## 总表
上海川土微电子有限公司 |  |  |  | 产品选型总表
产品线 | 细分产品线 | 产品类型 | 料号 | 功能描述 | 封装形式 | 料号数量 | 量产 | 试量产 | 可选型 | 工程送样
隔离与接口 | 数字隔离 | 带隔离电源数字隔离器 | CA-IS36XX | 带隔离电源的数字隔离器 | W | 23 | 23 | 0 | 0 | 0
|  |  | CA-IS2631HA | 带隔离电源的超小型数字隔离器 | A | 1 | 1 | 0 | 0 | 0
|  | 标准数字隔离器 | CA-IS35XX | 电表专用数字隔离器 | S、G、W | 8 | 8 | 0 | 0 | 0
|  |  | CA-IS37XX | 标准数字隔离器 | S、G、N、W、B | 71 | 71 | 0 | 0 | 0
|  |  | CS817X2X | 低功耗数字隔离器 | S | 4 | 4 | 0 | 0 | 0
|  |  | CA-IS37XX-Q1 | 汽车级标准数字隔离器 | S、W | 24 | 20 | 0 | 4 | 0
|  |  | CA-IS37XXC | 通用数字隔离器 | S、W | 9 | 4 | 0 | 0 | 5
|  | 增强数字隔离器 | CA-IS38XX | 增强型耐压数字隔离器 | W、WW、G | 46 | 40 | 0 | 5 | 1
| 隔离接口 | 带隔离电源隔离CAN收发器 | CA-IS3062/2062 | 带隔离电源的隔离CAN | W | 4 | 4 | 0 | 0 | 0
|  |  | CA-IS2062A | 超小型内置隔离DC-DC的隔离型CAN收发器 | A | 1 | 1 | 0 | 0 | 0
|  | 隔离CAN收发器 | CA-IS305X | 隔离CAN(含小型封装) | G、W、U、S、WG | 7 | 6 | 0 | 0 | 1
|  |  | CA-IS305XC | 通用型隔离式CAN收发器 | U、G、W | 5 | 5 | 0 | 0 | 0
|  | 带隔离电源隔离RS-485/422收发器 | CA-IS309X | 带隔离电源的隔离RS-485/422 | W | 4 | 4 | 0 | 0 | 0
|  |  | CA-IS209X | 低EMI带隔离电源的隔离RS-485/422 | W | 2 | 2 | 0 | 0 | 0
|  |  | CA-IS2092A | 内置DCDC转换器的隔离式RS-485收发器 | A | 1 | 1 | 0 | 0 | 0
|  | 隔离RS-485/422收发器 | CA-IS308X/208X | 隔离RS-485/422(含小型封装) | W、B | 7 | 7 | 0 | 0 | 0
|  | 隔离I2C | CA-IS302X | 隔离I2C | S、G、WG | 7 | 6 | 0 | 0 | 1
|  | 隔离DI/DO | CA-IS398X | 8通道隔离式数字输入接收器 | Y | 3 | 3 | 0 | 0 | 0
| 接口 | CAN收发器 | CA-IF1051/104X/4420/103X | 工业级CAN收发器 | S、NF | 7 | 7 | 0 | 0 | 0
|  |  | CA-IF105X/104X-Q1 | 汽车级CAN收发器 | S、D | 12 | 12 | 0 | 0 | 0
|  | LIN收发器 | CA-IF102X-Q1 | 汽车级LIN收发器 | S、D、NF、F | 8 | 4 | 2 | 2 | 0
|  | RS-485/422收发器 | CA-IF48xx/4220 | RS-485/RS-422收发器 | S、M、D | 20 | 9 | 0 | 11 | 0
|  |  | CS485XX | RS-485收发器 | S、M、D | 14 | 14 | 0 | 0 | 0
|  | RS-223收发器 | CA-IF43232EN | RS-232收发器 | N | 1 | 1 | 0 | 0 | 0
|  | AISG调制解调器 | CA-IF4023 | AISG天线接口收发器 | F | 1 | 1 | 0 | 0 | 0
|  | HomeBus收发器 | CA-IF428X | 兼容家庭总线系统(HBS)的收发器 | F | 2 | 2 | 0 | 0 | 0
高性能模拟 | 高精度隔离采样 | 隔离ADC | CA-IS1204/1305/1306 | 隔离调制器 | G、W | 6 | 6 | 0 | 0 | 0
|  | 隔离放大器 | CA-IS1200/1300 | 全差分隔离运放 | G、U | 4 | 4 | 0 | 0 | 0
|  |  | CA-IS1311G/1311BG | 用于电压检测的隔离式运放 | G | 2 | 2 | 0 | 0 | 0
|  |  | CA-IS1300B25G-Q1 | 汽车级用于电流检测的隔离式运放 | G | 1 | 1 | 0 | 0 | 0
|  |  | CA-IS1311G-Q1 | 汽车级用于电压检测的隔离式运放 | G | 1 | 1 | 0 | 0 | 0
|  | 线性霍尔电流传感器 | CA-IS23050W | 线性霍尔电流传感器 | W | 1 | 1 | 0 | 0 | 0
| 高精度信号链 | 高精度电压基准源 | CA-HP60XXS | 高精度电压参考源 | S | 3 | 3 | 0 | 0 | 0
驱动与电源 | 电源管理 | 隔离型DC/DC转换器及模组 | CA-IS3105W | 全集成隔离电源/误差隔离运放 | W | 1 | 1 | 0 | 0 | 0
|  |  | CA-IS3115AW | 1.5W全集成隔离电源 | W | 1 | 1 | 0 | 0 | 0
|  |  | CA-IS3115AW-Q1 | 汽车级1.5W全集成隔离电源 | W | 1 | 0 | 1 | 0 | 0
|  | 系统基础芯片 | CA-IF1028X-Q1 | 集成LDO LIN收发器 | S,D | 4 | 4 | 0 | 0 | 0
| 隔离驱动 | 标准隔离驱动器 | CA-IS3211X | 单通道光耦兼容型隔离驱动 | G、J、U | 8 | 8 | 0 | 0 | 0
|  |  | CA-IS322X | 双通道、6A灌电流/5A拉电流、5.7kVRMS隔离栅极驱动器 | W、K、N | 9 | 9 | 0 | 0 | 0
|  |  | CA-IS322X-Q1 | 汽车级双通道、6A灌电流/5A拉电流、5.7kVRMS隔离栅极驱动器 | W、K、N | 12 | 6 | 0 | 6 | 0
|  | 智能隔离驱动 | CA-IS3215X/CA-IS3216X-Q1 | 汽车级单通道增强隔离栅极驱动器 | W | 4 | 0 | 2 | 2 | 0
| 智能开关 | 固态继电器 | CA-IS3417 | 1700V高压隔离开关 | WT | 1 | 1 | 0 | 0 | 0
|  |  | CA-IS341X-Q1 | 汽车级1700V高压隔离开关 | WT | 1 | 0 | 0 | 0 | 1
[6 empty] | 352 | 308 | 5 | 30 | 9
上海川土微电子有限公司 |  |  |  | μMiC产品选型总表
产品系列 | 细分系列 | 产品类型 | 料号 | 功能描述 | 封装形式 | 料号数量 | 量产 | 试量产 | 可选型 | 工程送样
隔离与接口 | 数字隔离 | 带隔离电源数字隔离器 | CA-IS36XX | 带隔离电源的数字隔离器 | W | 23 | 23 | 0 | 0 | 0
|  |  | CA-IS2631HA | 带隔离电源的超小型数字隔离器 | A | 1 | 1 | 0 | 0 | 0
| 隔离接口 | 带隔离电源隔离CAN收发器 | CA-IS3062/2062 | 带隔离电源的隔离CAN | W | 4 | 4 | 0 | 0 | 0
|  |  | CA-IS2062A | 超小型内置隔离DC-DC的隔离型CAN收发器 | A | 1 | 1 | 0 | 0 | 0
|  | 带隔离电源隔离RS-485/422收发器 | CA-IS309X | 带隔离电源的隔离RS-485/422 | W | 4 | 4 | 0 | 0 | 0
|  |  | CA-IS209X | 低EMI带隔离电源的隔离RS-485/422 | W | 2 | 2 | 0 | 0 | 0
|  |  | CA-IS2092A | 内置DCDC转换器的隔离式RS-485收发器 | A | 1 | 1 | 0 | 0 | 0
驱动与电源 | 电源管理 | 隔离型DC/DC转换器及模组 | CA-IS3105W | 全集成隔离电源/误差隔离运放 | W、B | 1 | 1 | 0 | 0 | 0
|  |  | CA-IS3115AW | 1.5W全集成隔离电源 | W | 1 | 1 | 0 | 0 | 0
|  |  | CA-IS3115AW-Q1 | 汽车级1.5W全集成隔离电源 | W | 1 | 0 | 1 | 0 | 0
|  | 系统基础芯片 | CA-IF1028X-Q1 | 集成LDO LIN收发器 | S,D | 4 | 4 | 0 | 0 | 0
| 智能开关 | 固态继电器 | CA-IS3417 | 1700V高压隔离开关 | WT | 1 | 1 | 0 | 0 | 0
|  |  | CA-IS341X-Q1 | 汽车级1700V高压隔离开关 | WT | 1 | 0 | 0 | 0 | 1
[6 empty] | 45 | 43 | 1 | 0 | 1

## μMiC产品
川土微电子选型表-带隔离电源数字隔离器：
系列名称 | 料号 | 是否集成 隔离电源 | 通道数 | 反向通道数 | 隔离等级 （Vrms) | CMTI （kV/uS） | 浪涌等级 (kVpk) | ESD等级 HBM(kV) | 速率 （bps) | 工作电压范围 (V) | 每通道工作电流 (1Mbps,mA,typ) | 输出模式 | 默认输出 | 温度范围 (℃） | 封装形式 | 生命周期 | 认证信息 | 产品手册
带隔离电源的双通道数字隔离器 | CA-IS3620LW | 是 | 2 | 0 | 5000 | 150 | 10 | 6 | DC-100M | 3-5.5 | 1.5 | 推挽 | 低 | -40~125 | SOIC16-WB(W) | 量产 | VDE/UL/CQC
| CA-IS3621LW | 是 | 2 | 1 | 5000 | 150 | 10 | 6 | DC-100M | 3-5.5 | 1.5 | 推挽 | 低 | -40~125 | SOIC16-WB(W) | 量产 | VDE/UL/CQC
| CA-IS3621LVW | 是 | 2 | 1 | 5000 | 150 | 10 | 6 | DC-100M | 3-5.5 | 1.5 | 推挽 | 低 | -40~125 | SOIC16-WB(W) | 量产 | VDE/UL/CQC
带隔离电源的四通道数字隔离器 | CA-IS3640HW | 是 | 4 | 0 | 5000 | 150 | 10 | 6 | DC-100M | 3-5.5 | 1.5 | 推挽 | 高 | -40~125 | SOIC16-WB(W) | 量产 | VDE/UL/CQC
| CA-IS3641HW | 是 | 4 | 1 | 5000 | 150 | 10 | 6 | DC-100M | 3-5.5 | 1.5 | 推挽 | 高 | -40~125 | SOIC16-WB(W) | 量产 | VDE/UL/CQC
| CA-IS3642HW | 是 | 4 | 2 | 5000 | 150 | 10 | 6 | DC-100M | 3-5.5 | 1.5 | 推挽 | 高 | -40~125 | SOIC16-WB(W) | 量产 | VDE/UL/CQC
| CA-IS3643HW | 是 | 4 | 3 | 5000 | 150 | 10 | 6 | DC-100M | 3-5.5 | 1.5 | 推挽 | 高 | -40~125 | SOIC16-WB(W) | 量产 | VDE/UL/CQC
| CA-IS3644HW | 是 | 4 | 4 | 5000 | 150 | 10 | 6 | DC-100M | 3-5.5 | 1.5 | 推挽 | 高 | -40~125 | SOIC16-WB(W) | 量产 | VDE/UL/CQC
| CA-IS3640LW | 是 | 4 | 0 | 5000 | 150 | 10 | 6 | DC-100M | 3-5.5 | 1.5 | 推挽 | 低 | -40~125 | SOIC16-WB(W) | 量产 | VDE/UL/CQC
| CA-IS3641LW | 是 | 4 | 1 | 5000 | 150 | 10 | 6 | DC-100M | 3-5.5 | 1.5 | 推挽 | 低 | -40~125 | SOIC16-WB(W) | 量产 | VDE/UL/CQC
| CA-IS3642LW | 是 | 4 | 2 | 5000 | 150 | 10 | 6 | DC-100M | 3-5.5 | 1.5 | 推挽 | 低 | -40~125 | SOIC16-WB(W) | 量产 | VDE/UL/CQC
| CA-IS3643LW | 是 | 4 | 3 | 5000 | 150 | 10 | 6 | DC-100M | 3-5.5 | 1.5 | 推挽 | 低 | -40~125 | SOIC16-WB(W) | 量产 | VDE/UL/CQC
| CA-IS3644LW | 是 | 4 | 4 | 5000 | 150 | 10 | 6 | DC-100M | 3-5.5 | 1.5 | 推挽 | 低 | -40~125 | SOIC16-WB(W) | 量产 | VDE/UL/CQC
| CA-IS3640HVW | 是 | 4 | 0 | 5000 | 150 | 10 | 6 | DC-100M | 3-5.5 | 1.5 | 推挽 | 高 | -40~125 | SOIC16-WB(W) | 量产 | VDE/UL/CQC
| CA-IS3641HVW | 是 | 4 | 1 | 5000 | 150 | 10 | 6 | DC-100M | 3-5.5 | 1.5 | 推挽 | 高 | -40~125 | SOIC16-WB(W) | 量产 | VDE/UL/CQC
| CA-IS3642HVW | 是 | 4 | 2 | 5000 | 150 | 10 | 6 | DC-100M | 3-5.5 | 1.5 | 推挽 | 高 | -40~125 | SOIC16-WB(W) | 量产 | VDE/UL/CQC
| CA-IS3643HVW | 是 | 4 | 3 | 5000 | 150 | 10 | 6 | DC-100M | 3-5.5 | 1.5 | 推挽 | 高 | -40~125 | SOIC16-WB(W) | 量产 | VDE/UL/CQC
| CA-IS3644HVW | 是 | 4 | 4 | 5000 | 150 | 10 | 6 | DC-100M | 3-5.5 | 1.5 | 推挽 | 高 | -40~125 | SOIC16-WB(W) | 量产 | VDE/UL/CQC
| CA-IS3640LVW | 是 | 4 | 0 | 5000 | 150 | 10 | 6 | DC-100M | 3-5.5 | 1.5 | 推挽 | 低 | -40~125 | SOIC16-WB(W) | 量产 | VDE/UL/CQC
| CA-IS3641LVW | 是 | 4 | 1 | 5000 | 150 | 10 | 6 | DC-100M | 3-5.5 | 1.5 | 推挽 | 低 | -40~125 | SOIC16-WB(W) | 量产 | VDE/UL/CQC
| CA-IS3642LVW | 是 | 4 | 2 | 5000 | 150 | 10 | 6 | DC-100M | 3-5.5 | 1.5 | 推挽 | 低 | -40~125 | SOIC16-WB(W) | 量产 | VDE/UL/CQC
| CA-IS3643LVW | 是 | 4 | 3 | 5000 | 150 | 10 | 6 | DC-100M | 3-5.5 | 1.5 | 推挽 | 低 | -40~125 | SOIC16-WB(W) | 量产 | VDE/UL/CQC
| CA-IS3644LVW | 是 | 4 | 4 | 5000 | 150 | 10 | 6 | DC-100M | 3-5.5 | 1.5 | 推挽 | 低 | -40~125 | SOIC16-WB(W) | 量产 | VDE/UL/CQC
川土微电子选型表-带隔离电源数字隔离器：
系列名称 | 料号 | 是否集成 隔离电源 | 通道数 | 反向通道数 | 隔离等级 （Vrms) | CMTI （kV/uS） | 浪涌等级 (kVpk) | ESD等级 HBM(kV) | 速率 （bps) | 工作电压范围 (V) | 每通道工作电流 (1Mbps,mA,typ) | 输出模式 | 默认输出 | 温度范围 (℃） | 封装形式 | 生命周期 | 认证信息 | 产品手册
带隔离电源的超小型数字隔离器 | CA-IS2631HA | 是 | 3 | 1 | 2500 | 50 | 8 | 4 | DC-50M | 3-5.5 | 1.5 | 推挽 | 高/低 | -40~125 | LGA(4.65mmx5.2mm) | 量产 | VDE/UL认证中
川土微电子选型表-带隔离电源隔离CAN收发器：
系列名称 | 料号 | 是否集成 隔离电源 | 总线 故障保护 （V） | 隔离等级 （Vrms) | CMTI （kV/uS） | 浪涌等级 (KVpk) | 总线ESD等级 （kV） | 速率 （Mbps) | 工作电压 (V) | 温度范围 (℃） | 封装形式 | 生命周期 | 认证信息 | 产品手册
带隔离电源的隔离CAN | CA-IS3062W | 是 | ±58 | 5000 | 150 | 10 | 5 | 1 | 4.5~5.5 | -40~125 | SOIC16-WB(W) | 量产 | VDE/UL/TUV
| CA-IS3062VW | 是 | ±58 | 5000 | 150 | 10 | 5 | 1 | 4.5~5.5 | -40~125 | SOIC16-WB(W) | 量产 | VDE/UL/TUV
| CA-IS2062W | 是 | ±58 | 2500 | 150 | 10 | 5 | 1 | 4.5~5.5 | -40~125 | SOIC16-WB(W) | 量产 | VDE/UL/TUV
| CA-IS2062VW | 是 | ±58 | 2500 | 150 | 10 | 5 | 1 | 4.5~5.5 | -40~125 | SOIC16-WB(W) | 量产 | VDE/UL/TUV
超小型内置隔离DC-DC的隔离型CAN收发器 | CA-IS2062A | 是 | ±42 | 2500 | 150 | 6.5 | 6 | 5 | 4.5~5.5 | -40~125 | LGA16 (A) | 量产 | UL完成，TUV认证中
川土微电子选型表-带隔离电源隔离RS-485/422收发器：
系列名称 | 料号 | 是否集成 隔离电源 | 通讯 模式 | 隔离等级 （Vrms) | CMTI （kV/uS） | 浪涌等级 (KVpk) | 总线ESD （kV） | 速率 （Mbps) | 工作电压范围 (V) | 温度范围 (℃） | 封装形式 | 生命周期 | 认证信息 | 产品手册
带隔离电源的隔离RS-485/422 | CA-IS3092W | 是 | 半双工 | 5000 | 150 | 10 | 8 | 0.5 | 3~5.5 | -40~125 | SOIC16-WB(W) | 量产 | VDE/UL/TUV
| CA-IS3092VW | 是 | 半双工 | 5000 | 150 | 10 | 8 | 0.5 | 3~5.5 | -40~125 | SOIC16-WB(W) | 量产 | VDE/UL/TUV
| CA-IS3098W | 是 | 半双工 | 5000 | 150 | 10 | 8 | 20 | 3~5.5 | -40~125 | SOIC16-WB(W) | 量产 | VDE/UL/TUV
| CA-IS3098VW | 是 | 半双工 | 5000 | 150 | 10 | 8 | 20 | 3~5.5 | -40~125 | SOIC16-WB(W) | 量产 | VDE/UL/TUV
川土微电子选型表-带隔离电源隔离RS-485/422收发器：
系列名称 | 料号 | 是否集成 隔离电源 | 通讯 模式 | 隔离等级 （Vrms) | CMTI （kV/uS） | 浪涌等级 (KVpk) | 总线ESD （kV） | 速率 （Mbps) | 工作电压范围 (V) | 温度范围 (℃） | 封装形式 | 生命周期 | 认证信息 | 产品手册
低EMI带隔离电源的隔离RS-485/422 | CA-IS2092W | 是 | 半双工 | 2500 | 150 | 10 | 8 | 0.5 | 3~5.5 | -40~125 | SOIC16-WB(W) | 量产 | VDE/UL/TUV
| CA-IS2092VW | 是 | 半双工 | 2500 | 150 | 10 | 8 | 0.5 | 3~5.5 | -40~125 | SOIC16-WB(W) | 量产 | VDE/UL/TUV
内置DCDC转换器的隔离式RS-485收发器 | CA-IS2092A | 是 | 半双工 | 2500 | 150 | 8 | 4 | 0.5 | 3~5.5 | -40~125 | LGA16(A) | 量产 | VDE/UL认证中，TUV完成
川土微电子选型表-隔离型DC/DC转换器及模组:
系列名称 | 料号 | 是否集成 隔离电源 | 输出功耗（W) | 隔离等级 （Vrms) | CMTI （kV/uS） | 浪涌等级 (KVpk) | ESD等级 HBM(kV) | 输出电压 (V) | 工作电压范围 (V) | 温度范围 (℃） | 封装形式 | 生命周期 | 认证信息 | 产品手册
全集成隔离电源/误差隔离运放 | CA-IS3105W | 是 | 0.5 | 5000 | 150 | 10 | 3 | 3.3~5.3 | 4.5-5.5 | -40~125 | SOIC16-WB(W) | 量产 | UL/VDE进行中
1.5W全集成隔离电源 | CA-IS3115AW | 是 | 1.5 | 5000 | 150 | 12.8 | 3 | 3.3~5.3 | 4.5-5.5 | -40~125 | SOIC16-WB(W) | 量产 | UL/VDE进行中
川土微电子选型表-LIN收发器：
系列名称 | 料号 | 集成LDO | 远程唤醒 | 速率 （Kbps) | 共模输入电压 （V） | 总线故障保护 (V ) | HBM ESD 所有引脚 （±KV） | HBM ESD总线引脚 （±KV） | 工作电压范围 (V) | 逻辑电源电压范围 (V) | 结温范围 (℃) | 封装形式 | 生命周期 | 认证信息 | 产品手册
集成LDO LIN收发器 | CA-IF10285S-Q1 | 是 | 是 | 20 | / | -42~42 | 8 | 8 | 5.5-28 | / | -40~150 | SOIC8(S) | 量产 | AEC-Q100
| CA-IF10283S-Q1 | 是 | 是 | 20 | / | -42~42 | 8 | 8 | 5.5-28 | / | -40~150 | SOIC8(S) | 量产 | AEC-Q100
| CA-IF10285D-Q1 | 是 | 是 | 20 | / | -42~42 | 8 | 8 | 5.5-28 | / | -40~150 | DFN8(D) | 量产 | AEC-Q100
| CA-IF10283D-Q1 | 是 | 是 | 20 | / | -42~42 | 8 | 8 | 5.5-28 | / | -40~150 | DFN8(D) | 量产 | AEC-Q100
川土微电子选型表-隔离型DC/DC转换器及模组:
系列名称 | 料号 | 输出功耗（W) | 工作电压范围 (V) | 隔离等级 （Vrms) | CMTI （kV/uS） | 浪涌等级 (KVpk) | ESD等级 HBM(kV) | 温度范围 (℃） | 封装形式 | 生命周期 | 认证信息 | 产品手册
汽车级1.5W全集成隔离电源 | CA-IS3115AW-Q1 | 1.5 | 4.5-5.5 | 5000 | 150 | 12.8 | 3 | -40~125 | SOIC16-WB(W) | 工程送样 | VDE/UL/CQC
川土微电子选型表-固态继电器：
系列名称 | 料号 | 输出关断最大漏电流(uA) | 漏源耐压(V) | 导通电阻(Ω) | 输入级最高反向耐压(V) | 最大瞬态隔离电压 (Vpk) | CMTI （kV/μs） | 最大浪涌隔离电压 (kVpk) | ESD 性能 HBM/CDM(kV) | 工作温度 (°C) | 封装 | 生命周期 | 认证信息 | 产品手册
1700V高压隔离开关 | CA-IS3417WT | 3 | 1700 | 100 | 5.5 | 8000 | 150 | 12.8 | 3/2 | -40~125 | SOIC12-WB(WT) | 量产 | VDE进行中
川土微电子选型表-固态继电器：
系列名称 | 料号 | 输出关断最大漏电流(uA) | 漏源耐压(V) | 导通电阻(Ω) | 输入级最高反向耐压(V) | 最大瞬态隔离电压 (Vpk) | CMTI （kV/μs） | 最大浪涌隔离电压 (kVpk) | ESD 性能 HBM/CDM(kV) | 工作温度 (°C) | 封装 | 生命周期 | 认证信息 | 产品手册
汽车级1700V高压隔离开关 | CA-IS3417WT-Q1 | 3 | 1700 | 100 | 5.5 | 8000 | 150 | 12.8 | 3/2 | -40~125 | SOIC12-WB(WT) | 工程送样 | VDE进行中

## 数字隔离
川土微电子-标准数字隔离器：
系列名称 | 序号 | 料号 | 是否集成 隔离电源 | 通道数 | 反向通道数 | 隔离等级 （Vrms) | CMTI （kV/uS） | 浪涌等级 (kVpk) | ESD等级 HBM(kV) | 速率 （bps) | 工作电压范围 (V) | 每通道工作电流 (1Mbps,mA,typ) | 输出模式 | 默认输出 | 温度范围 (℃） | 封装形式 | 生命周期 | 认证信息 | 产品手册
电表专用数字隔离器 | 1 | CA-IS3521HGP* | 否 | 2 | 1 | 5000 | 150 | 10 | 8 | DC-10M | 2.375-5.5 | 1.6 | 推挽 | 高 | -40~125 | SOIC8-WB(G) | 量产 | VDE/UL/TUV/CQC
| 2 | CA-IS3522HSP* | 否 | 2 | 1 | 3750 | 150 | 8 | 8 | DC-10M | 2.375-5.5 | 1.6 | 推挽 | 高 | -40~125 | SOIC8(S) | 量产 | VDE/UL/TUV
| 3 | CA-IS3522HGP* | 否 | 2 | 1 | 5000 | 150 | 10 | 8 | DC-10M | 2.375-5.5 | 1.6 | 推挽 | 高 | -40~125 | SOIC8-WB(G) | 量产 | VDE/UL/TUV/CQC
| 4 | CA-IS3531HWPD* | 否 | 3 | 1 | 5000 | 150 | 10 | 8 | DC-10M | 2.375-5.5 | 1.6 | 推挽 | 高 | -40~125 | SOIC16-WB(W) | 量产 | VDE/UL/TUV
| 5 | CA-IS3541HWPD* | 否 | 4 | 1 | 5000 | 150 | 10 | 8 | DC-10M | 2.375-5.5 | 1.6 | 推挽 | 高 | -40~125 | SOIC16-WB(W) | 量产 | VDE/UL/TUV
| 6 | CA-IS3541HWPA* | 否 | 4 | 1 | 5000 | 150 | 10 | 8 | DC-10M | 2.375-5.5 | 1.6 | 推挽 | 高 | -40~125 | SOIC16-WB(W) | 量产 | VDE/UL/TUV
| 7 | CA-IS3562HWP* | 否 | 6 | 2 | 5000 | 150 | 10 | 8 | DC-10M | 2.375-5.5 | 1.6 | 推挽 | 高 | -40~125 | SOIC16-WB(W) | 量产 | VDE/UL/TUV
| 8 | CA-IS3563HWP* | 否 | 6 | 3 | 5000 | 150 | 10 | 8 | DC-10M | 2.375-5.5 | 1.6 | 推挽 | 高 | -40~125 | SOIC16-WB(W) | 量产 | VDE/UL/TUV
川土微电子选型表-带隔离电源数字隔离器：
系列名称 | 序号 | 料号 | 是否集成 隔离电源 | 通道数 | 反向通道数 | 隔离等级 （Vrms) | CMTI （kV/uS） | 浪涌等级 (kVpk) | ESD等级 HBM(kV) | 速率 （bps) | 工作电压范围 (V) | 每通道工作电流 (1Mbps,mA,typ) | 输出模式 | 默认输出 | 温度范围 (℃） | 封装形式 | 生命周期 | 认证信息 | 产品手册
带隔离电源的双通道数字隔离器 |  | CA-IS3620LW | 是 | 2 | 0 | 5000 | 150 | 10 | 6 | DC-100M | 3-5.5 | 1.5 | 推挽 | 低 | -40~125 | SOIC16-WB(W) | 量产 | VDE/UL/CQC
|  | CA-IS3621LW | 是 | 2 | 1 | 5000 | 150 | 10 | 6 | DC-100M | 3-5.5 | 1.5 | 推挽 | 低 | -40~125 | SOIC16-WB(W) | 量产 | VDE/UL/CQC
|  | CA-IS3621LVW | 是 | 2 | 1 | 5000 | 150 | 10 | 6 | DC-100M | 3-5.5 | 1.5 | 推挽 | 低 | -40~125 | SOIC16-WB(W) | 量产 | VDE/UL/CQC
带隔离电源的四通道数字隔离器 | 2 | CA-IS3640HW | 是 | 4 | 0 | 5000 | 150 | 10 | 6 | DC-100M | 3-5.5 | 1.5 | 推挽 | 高 | -40~125 | SOIC16-WB(W) | 量产 | VDE/UL/CQC
| 3 | CA-IS3641HW | 是 | 4 | 1 | 5000 | 150 | 10 | 6 | DC-100M | 3-5.5 | 1.5 | 推挽 | 高 | -40~125 | SOIC16-WB(W) | 量产 | VDE/UL/CQC
| 4 | CA-IS3642HW | 是 | 4 | 2 | 5000 | 150 | 10 | 6 | DC-100M | 3-5.5 | 1.5 | 推挽 | 高 | -40~125 | SOIC16-WB(W) | 量产 | VDE/UL/CQC
| 5 | CA-IS3643HW | 是 | 4 | 3 | 5000 | 150 | 10 | 6 | DC-100M | 3-5.5 | 1.5 | 推挽 | 高 | -40~125 | SOIC16-WB(W) | 量产 | VDE/UL/CQC
| 6 | CA-IS3644HW | 是 | 4 | 4 | 5000 | 150 | 10 | 6 | DC-100M | 3-5.5 | 1.5 | 推挽 | 高 | -40~125 | SOIC16-WB(W) | 量产 | VDE/UL/CQC
| 7 | CA-IS3640LW | 是 | 4 | 0 | 5000 | 150 | 10 | 6 | DC-100M | 3-5.5 | 1.5 | 推挽 | 低 | -40~125 | SOIC16-WB(W) | 量产 | VDE/UL/CQC
| 8 | CA-IS3641LW | 是 | 4 | 1 | 5000 | 150 | 10 | 6 | DC-100M | 3-5.5 | 1.5 | 推挽 | 低 | -40~125 | SOIC16-WB(W) | 量产 | VDE/UL/CQC
| 9 | CA-IS3642LW | 是 | 4 | 2 | 5000 | 150 | 10 | 6 | DC-100M | 3-5.5 | 1.5 | 推挽 | 低 | -40~125 | SOIC16-WB(W) | 量产 | VDE/UL/CQC
| 10 | CA-IS3643LW | 是 | 4 | 3 | 5000 | 150 | 10 | 6 | DC-100M | 3-5.5 | 1.5 | 推挽 | 低 | -40~125 | SOIC16-WB(W) | 量产 | VDE/UL/CQC
| 11 | CA-IS3644LW | 是 | 4 | 4 | 5000 | 150 | 10 | 6 | DC-100M | 3-5.5 | 1.5 | 推挽 | 低 | -40~125 | SOIC16-WB(W) | 量产 | VDE/UL/CQC
| 12 | CA-IS3640HVW | 是 | 4 | 0 | 5000 | 150 | 10 | 6 | DC-100M | 3-5.5 | 1.5 | 推挽 | 高 | -40~125 | SOIC16-WB(W) | 量产 | VDE/UL/CQC
| 13 | CA-IS3641HVW | 是 | 4 | 1 | 5000 | 150 | 10 | 6 | DC-100M | 3-5.5 | 1.5 | 推挽 | 高 | -40~125 | SOIC16-WB(W) | 量产 | VDE/UL/CQC
| 14 | CA-IS3642HVW | 是 | 4 | 2 | 5000 | 150 | 10 | 6 | DC-100M | 3-5.5 | 1.5 | 推挽 | 高 | -40~125 | SOIC16-WB(W) | 量产 | VDE/UL/CQC
| 15 | CA-IS3643HVW | 是 | 4 | 3 | 5000 | 150 | 10 | 6 | DC-100M | 3-5.5 | 1.5 | 推挽 | 高 | -40~125 | SOIC16-WB(W) | 量产 | VDE/UL/CQC
| 16 | CA-IS3644HVW | 是 | 4 | 4 | 5000 | 150 | 10 | 6 | DC-100M | 3-5.5 | 1.5 | 推挽 | 高 | -40~125 | SOIC16-WB(W) | 量产 | VDE/UL/CQC
| 17 | CA-IS3640LVW | 是 | 4 | 0 | 5000 | 150 | 10 | 6 | DC-100M | 3-5.5 | 1.5 | 推挽 | 低 | -40~125 | SOIC16-WB(W) | 量产 | VDE/UL/CQC
| 18 | CA-IS3641LVW | 是 | 4 | 1 | 5000 | 150 | 10 | 6 | DC-100M | 3-5.5 | 1.5 | 推挽 | 低 | -40~125 | SOIC16-WB(W) | 量产 | VDE/UL/CQC
| 19 | CA-IS3642LVW | 是 | 4 | 2 | 5000 | 150 | 10 | 6 | DC-100M | 3-5.5 | 1.5 | 推挽 | 低 | -40~125 | SOIC16-WB(W) | 量产 | VDE/UL/CQC
| 20 | CA-IS3643LVW | 是 | 4 | 3 | 5000 | 150 | 10 | 6 | DC-100M | 3-5.5 | 1.5 | 推挽 | 低 | -40~125 | SOIC16-WB(W) | 量产 | VDE/UL/CQC
| 21 | CA-IS3644LVW | 是 | 4 | 4 | 5000 | 150 | 10 | 6 | DC-100M | 3-5.5 | 1.5 | 推挽 | 低 | -40~125 | SOIC16-WB(W) | 量产 | VDE/UL/CQC
川土微电子选型表-带隔离电源数字隔离器：
系列名称 | 序号 | 料号 | 是否集成 隔离电源 | 通道数 | 反向通道数 | 隔离等级 （Vrms) | CMTI （kV/uS） | 浪涌等级 (kVpk) | ESD等级 HBM(kV) | 速率 （bps) | 工作电压范围 (V) | 每通道工作电流 (1Mbps,mA,typ) | 输出模式 | 默认输出 | 温度范围 (℃） | 封装形式 | 生命周期 | 认证信息 | 产品手册
带隔离电源的超小型数字隔离器 |  | CA-IS2631HA | 是 | 3 | 1 | 2500 | 50 | 8 | 4 | DC-50M | 3-5.5 | 1.5 | 推挽 | 高/低 | -40~125 | LGA(4.65mmx5.2mm) | 量产 | VDE认证中，UL完成
川土微电子选型表-标准数字隔离器：
系列名称 | 序号 | 料号 | 是否集成 隔离电源 | 通道数 | 反向通道数 | 隔离等级 （Vrms) | CMTI （kV/uS） | 浪涌等级 (kVpk) | ESD等级 HBM(kV) | 速率 （bps) | 工作电压范围 (V) | 每通道工作电流 (1Mbps,mA,typ) | 输出模式 | 默认输出 | 温度范围 (℃） | 封装形式 | 生命周期 | 认证信息 | 产品手册
双通道标准数字隔离器 | 1 | CA-IS3720HS | 否 | 2 | 0 | 3750 | 150 | 8 | 6 | DC-150M | 2.5-5.5 | 1.5 | 推挽 | 高 | -40~125 | SOIC8(S) | 量产 | VDE/UL/TUV
| 2 | CA-IS3721HS | 否 | 2 | 1 | 3750 | 150 | 8 | 6 | DC-150M | 2.5-5.5 | 1.5 | 推挽 | 高 | -40~125 | SOIC8(S) | 量产 | VDE/UL/TUV
| 3 | CA-IS3722HS | 否 | 2 | 1 | 3750 | 150 | 8 | 6 | DC-150M | 2.5-5.5 | 1.5 | 推挽 | 高 | -40~125 | SOIC8(S) | 量产 | VDE/UL/TUV
| 4 | CA-IS3720LS | 否 | 2 | 0 | 3750 | 150 | 8 | 6 | DC-150M | 2.5-5.5 | 1.5 | 推挽 | 低 | -40~125 | SOIC8(S) | 量产 | VDE/UL/TUV
| 6 | CA-IS3721LS | 否 | 2 | 1 | 3750 | 150 | 8 | 6 | DC-150M | 2.5-5.5 | 1.5 | 推挽 | 低 | -40~125 | SOIC8(S) | 量产 | VDE/UL/TUV
| 7 | CA-IS3722LS | 否 | 2 | 1 | 3750 | 150 | 8 | 6 | DC-150M | 2.5-5.5 | 1.5 | 推挽 | 低 | -40~125 | SOIC8(S) | 量产 | VDE/UL/TUV
| 8 | CA-IS3720HG | 否 | 2 | 0 | 5000 | 150 | 10 | 6 | DC-150M | 2.5-5.5 | 1.5 | 推挽 | 高 | -40~125 | SOIC8-WB(G) | 量产 | VDE/UL/TUV/CQC
| 9 | CA-IS3721HG | 否 | 2 | 1 | 5000 | 150 | 10 | 6 | DC-150M | 2.5-5.5 | 1.5 | 推挽 | 高 | -40~125 | SOIC8-WB(G) | 量产 | VDE/UL/TUV/CQC
| 10 | CA-IS3722HG | 否 | 2 | 1 | 5000 | 150 | 10 | 6 | DC-150M | 2.5-5.5 | 1.5 | 推挽 | 高 | -40~125 | SOIC8-WB(G) | 量产 | VDE/UL/TUV/CQC
| 11 | CA-IS3720LG | 否 | 2 | 0 | 5000 | 150 | 10 | 6 | DC-150M | 2.5-5.5 | 1.5 | 推挽 | 低 | -40~125 | SOIC8-WB(G) | 量产 | VDE/UL/TUV/CQC
| 12 | CA-IS3721LG | 否 | 2 | 1 | 5000 | 150 | 10 | 6 | DC-150M | 2.5-5.5 | 1.5 | 推挽 | 低 | -40~125 | SOIC8-WB(G) | 量产 | VDE/UL/TUV/CQC
| 13 | CA-IS3722LG | 否 | 2 | 1 | 5000 | 150 | 10 | 6 | DC-150M | 2.5-5.5 | 1.5 | 推挽 | 低 | -40~125 | SOIC8-WB(G) | 量产 | VDE/UL/TUV/CQC
| 14 | CA-IS3720HW | 否 | 2 | 0 | 5000 | 150 | 10 | 6 | DC-150M | 2.5-5.5 | 1.5 | 推挽 | 高 | -40~125 | SOIC16-WB(W) | 量产 | VDE/UL/CQC/TUV
| 15 | CA-IS3721HW | 否 | 2 | 1 | 5000 | 150 | 10 | 6 | DC-150M | 2.5-5.5 | 1.5 | 推挽 | 高 | -40~125 | SOIC16-WB(W) | 量产 | VDE/UL/CQC/TUV
| 16 | CA-IS3722HW | 否 | 2 | 1 | 5000 | 150 | 10 | 6 | DC-150M | 2.5-5.5 | 1.5 | 推挽 | 高 | -40~125 | SOIC16-WB(W) | 量产 | VDE/UL/CQC/TUV
| 17 | CA-IS3720LW | 否 | 2 | 0 | 5000 | 150 | 10 | 6 | DC-150M | 2.5-5.5 | 1.5 | 推挽 | 低 | -40~125 | SOIC16-WB(W) | 量产 | VDE/UL/CQC/TUV
| 18 | CA-IS3721LW | 否 | 2 | 1 | 5000 | 150 | 10 | 6 | DC-150M | 2.5-5.5 | 1.5 | 推挽 | 低 | -40~125 | SOIC16-WB(W) | 量产 | VDE/UL/CQC/TUV
| 19 | CA-IS3722LW | 否 | 2 | 1 | 5000 | 150 | 10 | 6 | DC-150M | 2.5-5.5 | 1.5 | 推挽 | 低 | -40~125 | SOIC16-WB(W) | 量产 | VDE/UL/CQC/TUV
三通道标准数字隔离器 | 20 | CA-IS3730HN | 否 | 3 | 0 | 3750 | 150 | 8 | 6 | DC-150M | 2.5-5.5 | 1.5 | 推挽 | 高 | -40~125 | SOIC16-NB(N) | 量产 | VDE/UL/CQC/TUV
| 21 | CA-IS3731HN | 否 | 3 | 1 | 3750 | 150 | 8 | 6 | DC-150M | 2.5-5.5 | 1.5 | 推挽 | 高 | -40~125 | SOIC16-NB(N) | 量产 | VDE/UL/CQC/TUV
| 22 | CA-IS3730LN | 否 | 3 | 0 | 3750 | 150 | 8 | 6 | DC-150M | 2.5-5.5 | 1.5 | 推挽 | 低 | -40~125 | SOIC16-NB(N) | 量产 | VDE/UL/CQC/TUV
| 23 | CA-IS3731LN | 否 | 3 | 1 | 3750 | 150 | 8 | 6 | DC-150M | 2.5-5.5 | 1.5 | 推挽 | 低 | -40~125 | SOIC16-NB(N) | 量产 | VDE/UL/CQC/TUV
| 24 | CA-IS3730HW | 否 | 3 | 0 | 5000 | 150 | 10 | 6 | DC-150M | 2.5-5.5 | 1.5 | 推挽 | 高 | -40~125 | SOIC16-WB(W) | 量产 | VDE/UL/CQC/TUV
| 25 | CA-IS3731HW | 否 | 3 | 1 | 5000 | 150 | 10 | 6 | DC-150M | 2.5-5.5 | 1.5 | 推挽 | 高 | -40~125 | SOIC16-WB(W) | 量产 | VDE/UL/CQC/TUV
| 26 | CA-IS3730LW | 否 | 3 | 0 | 5000 | 150 | 10 | 6 | DC-150M | 2.5-5.5 | 1.5 | 推挽 | 低 | -40~125 | SOIC16-WB(W) | 量产 | VDE/UL/CQC/TUV
| 27 | CA-IS3731LW | 否 | 3 | 1 | 5000 | 150 | 10 | 6 | DC-150M | 2.5-5.5 | 1.5 | 推挽 | 低 | -40~125 | SOIC16-WB(W) | 量产 | VDE/UL/CQC/TUV
| 28 | CA-IS3731HB | 否 | 3 | 1 | 3750 | 150 | 8 | 6 | DC-150M | 2.5-5.5 | 1.5 | 推挽 | 高 | -40~125 | SSOP16(B) | 量产 | VDE/UL
| 29 | CA-IS3731LB | 否 | 3 | 1 | 3750 | 150 | 8 | 6 | DC-150M | 2.5-5.5 | 1.5 | 推挽 | 低 | -40~125 | SSOP16(B) | 量产 | VDE/UL
四通道标准数字隔离器 | 30 | CA-IS3740HN | 否 | 4 | 0 | 3750 | 150 | 8 | 6 | DC-150M | 2.5-5.5 | 1.5 | 推挽 | 高 | -40~125 | SOIC16-NB(N) | 量产 | VDE/UL/CQC/TUV
| 31 | CA-IS3741HN | 否 | 4 | 1 | 3750 | 150 | 8 | 6 | DC-150M | 2.5-5.5 | 1.5 | 推挽 | 高 | -40~125 | SOIC16-NB(N) | 量产 | VDE/UL/CQC/TUV
| 32 | CA-IS3742HN | 否 | 4 | 2 | 3750 | 150 | 8 | 6 | DC-150M | 2.5-5.5 | 1.5 | 推挽 | 高 | -40~125 | SOIC16-NB(N) | 量产 | VDE/UL/CQC/TUV
| 33 | CA-IS3740LN | 否 | 4 | 0 | 3750 | 150 | 8 | 6 | DC-150M | 2.5-5.5 | 1.5 | 推挽 | 低 | -40~125 | SOIC16-NB(N) | 量产 | VDE/UL/CQC/TUV
| 34 | CA-IS3740VLN | 否 | 4 | 0 | 3750 | 150 | 8 | 6 | DC-150M | 1.8-5.5 | 1.5 | 推挽 | 低 | -40~125 | SOIC16-NB(N) | 量产 | VDE/UL/CQC/TUV
| 35 | CA-IS3741LN | 否 | 4 | 1 | 3750 | 150 | 8 | 6 | DC-150M | 2.5-5.5 | 1.5 | 推挽 | 低 | -40~125 | SOIC16-NB(N) | 量产 | VDE/UL/CQC/TUV
| 36 | CA-IS3742LN | 否 | 4 | 2 | 3750 | 150 | 8 | 6 | DC-150M | 2.5-5.5 | 1.5 | 推挽 | 低 | -40~125 | SOIC16-NB(N) | 量产 | VDE/UL/CQC/TUV
| 37 | CA-IS3740HW | 否 | 4 | 0 | 5000 | 150 | 10 | 6 | DC-150M | 2.5-5.5 | 1.5 | 推挽 | 高 | -40~125 | SOIC16-WB(W) | 量产 | VDE/UL/CQC/TUV
| 38 | CA-IS3741HW | 否 | 4 | 1 | 5000 | 150 | 10 | 6 | DC-150M | 2.5-5.5 | 1.5 | 推挽 | 高 | -40~125 | SOIC16-WB(W) | 量产 | VDE/UL/CQC/TUV
| 39 | CA-IS3742HW | 否 | 4 | 2 | 5000 | 150 | 10 | 6 | DC-150M | 2.5-5.5 | 1.5 | 推挽 | 高 | -40~125 | SOIC16-WB(W) | 量产 | VDE/UL/CQC/TUV
| 40 | CA-IS3740LW | 否 | 4 | 0 | 5000 | 150 | 10 | 6 | DC-150M | 2.5-5.5 | 1.5 | 推挽 | 低 | -40~125 | SOIC16-WB(W) | 量产 | VDE/UL/CQC/TUV
| 41 | CA-IS3741LW | 否 | 4 | 1 | 5000 | 150 | 10 | 6 | DC-150M | 2.5-5.5 | 1.5 | 推挽 | 低 | -40~125 | SOIC16-WB(W) | 量产 | VDE/UL/CQC/TUV
| 42 | CA-IS3742LW | 否 | 4 | 2 | 5000 | 150 | 10 | 6 | DC-150M | 2.5-5.5 | 1.5 | 推挽 | 低 | -40~125 | SOIC16-WB(W) | 量产 | VDE/UL/CQC/TUV
| 43 | CA-IS3740HB | 否 | 4 | 0 | 3750 | 150 | 8 | 6 | DC-150M | 2.5-5.5 | 1.5 | 推挽 | 高 | -40~125 | SSOP16(B) | 量产 | VDE/UL/TUV
| 44 | CA-IS3741HB | 否 | 4 | 1 | 3750 | 150 | 8 | 6 | DC-150M | 2.5-5.5 | 1.5 | 推挽 | 高 | -40~125 | SSOP16(B) | 量产 | VDE/UL/TUV
| 45 | CA-IS3742HB | 否 | 4 | 2 | 3750 | 150 | 8 | 6 | DC-150M | 2.5-5.5 | 1.5 | 推挽 | 高 | -40~125 | SSOP16(B) | 量产 | VDE/UL/TUV
| 46 | CA-IS3740LB | 否 | 4 | 0 | 3750 | 150 | 8 | 6 | DC-150M | 2.5-5.5 | 1.5 | 推挽 | 低 | -40~125 | SSOP16(B) | 量产 | VDE/UL/TUV
| 47 | CA-IS3741LB | 否 | 4 | 1 | 3750 | 150 | 8 | 6 | DC-150M | 2.5-5.5 | 1.5 | 推挽 | 低 | -40~125 | SSOP16(B) | 量产 | VDE/UL/TUV
| 48 | CA-IS3742LB | 否 | 4 | 2 | 3750 | 150 | 8 | 6 | DC-150M | 2.5-5.5 | 1.5 | 推挽 | 低 | -40~125 | SSOP16(B) | 量产 | VDE/UL/TUV
六通道标准数字隔离器 | 49 | CA-IS3760HN | 否 | 6 | 0 | 3750 | 150 | 8 | 6 | DC-150M | 2.5-5.5 | 1.5 | 推挽 | 高 | -40~125 | SOIC16-NB(N) | 量产 | VDE/UL/CQC/TUV
| 50 | CA-IS3761HN | 否 | 6 | 1 | 3750 | 150 | 8 | 6 | DC-150M | 2.5-5.5 | 1.5 | 推挽 | 高 | -40~125 | SOIC16-NB(N) | 量产 | VDE/UL/CQC/TUV
| 51 | CA-IS3762HN | 否 | 6 | 2 | 3750 | 150 | 8 | 6 | DC-150M | 2.5-5.5 | 1.5 | 推挽 | 高 | -40~125 | SOIC16-NB(N) | 量产 | VDE/UL/CQC/TUV
| 52 | CA-IS3763HN | 否 | 6 | 3 | 3750 | 150 | 8 | 6 | DC-150M | 2.5-5.5 | 1.5 | 推挽 | 高 | -40~125 | SOIC16-NB(N) | 量产 | VDE/UL/CQC/TUV
| 53 | CA-IS3760LN | 否 | 6 | 0 | 3750 | 150 | 8 | 6 | DC-150M | 2.5-5.5 | 1.5 | 推挽 | 低 | -40~125 | SOIC16-NB(N) | 量产 | VDE/UL/CQC/TUV
| 54 | CA-IS3761LN | 否 | 6 | 1 | 3750 | 150 | 8 | 6 | DC-150M | 2.5-5.5 | 1.5 | 推挽 | 低 | -40~125 | SOIC16-NB(N) | 量产 | VDE/UL/CQC/TUV
| 55 | CA-IS3762LN | 否 | 6 | 2 | 3750 | 150 | 8 | 6 | DC-150M | 2.5-5.5 | 1.5 | 推挽 | 低 | -40~125 | SOIC16-NB(N) | 量产 | VDE/UL/CQC/TUV
| 56 | CA-IS3763LN | 否 | 6 | 3 | 3750 | 150 | 8 | 6 | DC-150M | 2.5-5.5 | 1.5 | 推挽 | 低 | -40~125 | SOIC16-NB(N) | 量产 | VDE/UL/CQC/TUV
| 57 | CA-IS3760HW | 否 | 6 | 0 | 5000 | 150 | 10 | 6 | DC-150M | 2.5-5.5 | 1.5 | 推挽 | 高 | -40~125 | SOIC16-WB(W) | 量产 | VDE/UL/CQC/TUV
| 58 | CA-IS3761HW | 否 | 6 | 1 | 5000 | 150 | 10 | 6 | DC-150M | 2.5-5.5 | 1.5 | 推挽 | 高 | -40~125 | SOIC16-WB(W) | 量产 | VDE/UL/CQC/TUV
| 59 | CA-IS3762HW | 否 | 6 | 2 | 5000 | 150 | 10 | 6 | DC-150M | 2.5-5.5 | 1.5 | 推挽 | 高 | -40~125 | SOIC16-WB(W) | 量产 | VDE/UL/CQC/TUV
| 60 | CA-IS3763HW | 否 | 6 | 3 | 5000 | 150 | 10 | 6 | DC-150M | 2.5-5.5 | 1.5 | 推挽 | 高 | -40~125 | SOIC16-WB(W) | 量产 | VDE/UL/CQC/TUV
| 61 | CA-IS3760LW | 否 | 6 | 0 | 5000 | 150 | 10 | 6 | DC-150M | 2.5-5.5 | 1.5 | 推挽 | 低 | -40~125 | SOIC16-WB(W) | 量产 | VDE/UL/CQC/TUV
| 62 | CA-IS3761LW | 否 | 6 | 1 | 5000 | 150 | 10 | 6 | DC-150M | 2.5-5.5 | 1.5 | 推挽 | 低 | -40~125 | SOIC16-WB(W) | 量产 | VDE/UL/CQC/TUV
| 63 | CA-IS3762LW | 否 | 6 | 2 | 5000 | 150 | 10 | 6 | DC-150M | 2.5-5.5 | 1.5 | 推挽 | 低 | -40~125 | SOIC16-WB(W) | 量产 | VDE/UL/CQC/TUV
| 64 | CA-IS3763LW | 否 | 6 | 3 | 5000 | 150 | 10 | 6 | DC-150M | 2.5-5.5 | 1.5 | 推挽 | 低 | -40~125 | SOIC16-WB(W) | 量产 | VDE/UL/CQC/TUV
| 65 | CA-IS3760HB | 否 | 6 | 0 | 3750 | 50 | 8 | 6 | DC-150M | 2.5-5.5 | 1.5 | 推挽 | 高 | -40~125 | SSOP16(B) | 量产 | VDE/UL/TUV
| 66 | CA-IS3761HB | 否 | 6 | 1 | 3750 | 50 | 8 | 6 | DC-150M | 2.5-5.5 | 1.5 | 推挽 | 高 | -40~125 | SSOP16(B) | 量产 | VDE/UL/TUV
| 67 | CA-IS3762HB | 否 | 6 | 2 | 3750 | 50 | 8 | 6 | DC-150M | 2.5-5.5 | 1.5 | 推挽 | 高 | -40~125 | SSOP16(B) | 量产 | VDE/UL/TUV
| 68 | CA-IS3763HB | 否 | 6 | 3 | 3750 | 50 | 8 | 6 | DC-150M | 2.5-5.5 | 1.5 | 推挽 | 高 | -40~125 | SSOP16(B) | 量产 | VDE/UL/TUV
| 69 | CA-IS3760LB | 否 | 6 | 0 | 3750 | 50 | 8 | 6 | DC-150M | 2.5-5.5 | 1.5 | 推挽 | 低 | -40~125 | SSOP16(B) | 量产 | VDE/UL/TUV
| 70 | CA-IS3761LB | 否 | 6 | 1 | 3750 | 50 | 8 | 6 | DC-150M | 2.5-5.5 | 1.5 | 推挽 | 低 | -40~125 | SSOP16(B) | 量产 | VDE/UL/TUV
| 71 | CA-IS3762LB | 否 | 6 | 2 | 3750 | 50 | 8 | 6 | DC-150M | 2.5-5.5 | 1.5 | 推挽 | 低 | -40~125 | SSOP16(B) | 量产 | VDE/UL/TUV
| 72 | CA-IS3763LB | 否 | 6 | 3 | 3750 | 50 | 8 | 6 | DC-150M | 2.5-5.5 | 1.5 | 推挽 | 低 | -40~125 | SSOP16(B) | 量产 | VDE/UL/TUV
川土微电子选型表-标准数字隔离器：
系列名称 | 序号 | 料号 | 是否集成 隔离电源 | 通道数 | 反向通道数 | 隔离等级 （Vrms) | CMTI （kV/uS） | 浪涌等级 (kVpk) | ESD等级 HBM(kV) | 速率 （bps) | 工作电压范围 (V) | 每通道工作电流 (200kbps,uA,typ) | 输出模式 | 默认输出 | 温度范围 (℃） | 封装形式 | 生命周期 | 认证信息 | 产品手册
低功耗数字隔离器 | 1 | CS817x22HS | 否 | 2 | 1 | 3750 | 150 | 6.4 | 5 | 200k | 2.5-5.5 | 160 | 推挽 | 高 | -40~105 | SOIC8(S) | 量产 | VDE认证中，UL完成
| 2 | CS817x22LS | 否 | 2 | 1 | 3750 | 150 | 6.4 | 5 | 200k | 2.5-5.5 | 160 | 推挽 | 低 | -40~105 | SOIC8(S) | 量产 | VDE认证中，UL完成
| 3 | CS817x20HS | 否 | 2 | 0 | 3750 | 150 | 6.4 | 5 | 200k | 2.5-5.5 | 160 | 推挽 | 高 | -40~105 | SOIC8(S) | 量产 | VDE认证中，UL完成
| 4 | CS817x20LS | 否 | 2 | 0 | 3750 | 150 | 6.4 | 5 | 200k | 2.5-5.5 | 160 | 推挽 | 低 | -40~105 | SOIC8(S) | 量产 | VDE认证中，UL完成
川土微电子选型表-增强数字隔离器：
系列名称 | 序号 | 料号 | 是否集成 隔离电源 | 通道数 | 反向通道数 | 隔离等级 （Vrms) | CMTI （kV/uS） | 浪涌等级 (kVpk) | ESD等级 HBM(kV) | 速率 （bps) | 工作电压范围 (V) | 每通道工作电流 (1Mbps,mA,typ) | 输出模式 | 默认输出 | 温度范围 (℃） | 封装形式 | 生命周期 | 认证信息 | 产品手册
增强型耐压2通道数字隔离器 |  | CA-IS3820HG | 否 | 2 | 0 | 5700 | 150 | 12.8 | 8 | DC-150M | 2.5-5.5 | 1.5 | 推挽 | 高 | -40~125 | SOIC8-WB(G) | 可选型 | VDE/UL/TUV/CQC
|  | CA-IS3820LG | 否 | 2 | 0 | 5700 | 150 | 12.8 | 8 | DC-150M | 2.5-5.5 | 1.5 | 推挽 | 低 | -40~125 | SOIC8-WB(G) | 可选型 | VDE/UL/TUV/CQC
|  | CA-IS3821HG | 否 | 2 | 1 | 5700 | 150 | 12.8 | 8 | DC-150M | 2.5-5.5 | 1.5 | 推挽 | 高 | -40~125 | SOIC8-WB(G) | 可选型 | VDE/UL/TUV/CQC
|  | CA-IS3821LG | 否 | 2 | 1 | 5700 | 150 | 12.8 | 8 | DC-150M | 2.5-5.5 | 1.5 | 推挽 | 低 | -40~125 | SOIC8-WB(G) | 可选型 | VDE/UL/TUV/CQC
|  | CA-IS3822HG | 否 | 2 | 1 | 5700 | 150 | 12.8 | 8 | DC-150M | 2.5-5.5 | 1.5 | 推挽 | 高 | -40~125 | SOIC8-WB(G) | 工程送样 | VDE/UL/TUV/CQC
|  | CA-IS3822LG | 否 | 2 | 1 | 5700 | 150 | 12.8 | 8 | DC-150M | 2.5-5.5 | 1.5 | 推挽 | 低 | -40~125 | SOIC8-WB(G) | 可选型 | VDE/UL/TUV/CQC
|  | CA-IS3820HW | 否 | 2 | 0 | 5700 | 150 | 12.8 | 8 | DC-150M | 2.5-5.5 | 1.5 | 推挽 | 高 | -40~125 | SOIC16-WB(W) | 量产 | VDE/UL/TUV/CQC
|  | CA-IS3820LW | 否 | 2 | 0 | 5700 | 150 | 12.8 | 8 | DC-150M | 2.5-5.5 | 1.5 | 推挽 | 低 | -40~125 | SOIC16-WB(W) | 量产 | VDE/UL/TUV/CQC
|  | CA-IS3821HW | 否 | 2 | 1 | 5700 | 150 | 12.8 | 8 | DC-150M | 2.5-5.5 | 1.5 | 推挽 | 高 | -40~125 | SOIC16-WB(W) | 量产 | VDE/UL/TUV/CQC
|  | CA-IS3821LW | 否 | 2 | 1 | 5700 | 150 | 12.8 | 8 | DC-150M | 2.5-5.5 | 1.5 | 推挽 | 低 | -40~125 | SOIC16-WB(W) | 量产 | VDE/UL/TUV/CQC
|  | CA-IS3822HW | 否 | 2 | 1 | 5700 | 150 | 12.8 | 8 | DC-150M | 2.5-5.5 | 1.5 | 推挽 | 高 | -40~125 | SOIC16-WB(W) | 量产 | VDE/UL/TUV/CQC
|  | CA-IS3822LW | 否 | 2 | 1 | 5700 | 150 | 12.8 | 8 | DC-150M | 2.5-5.5 | 1.5 | 推挽 | 低 | -40~125 | SOIC16-WB(W) | 量产 | VDE/UL/TUV/CQC
|  | CA-IS3820HWW | 否 | 2 | 0 | 7500 | 150 | 12.8 | 8 | DC-150M | 2.5-5.5 | 1.5 | 推挽 | 高 | -40~125 | SOIC16-WWB(WW) | 量产 | VDE/UL/TUV/CQC
|  | CA-IS3820LWW | 否 | 2 | 0 | 7500 | 150 | 12.8 | 8 | DC-150M | 2.5-5.5 | 1.5 | 推挽 | 低 | -40~125 | SOIC16-WWB(WW) | 量产 | VDE/UL/TUV/CQC
|  | CA-IS3821HWW | 否 | 2 | 1 | 7500 | 150 | 12.8 | 8 | DC-150M | 2.5-5.5 | 1.5 | 推挽 | 高 | -40~125 | SOIC16-WWB(WW) | 量产 | VDE/UL/TUV/CQC
|  | CA-IS3821LWW | 否 | 2 | 1 | 7500 | 150 | 12.8 | 8 | DC-150M | 2.5-5.5 | 1.5 | 推挽 | 低 | -40~125 | SOIC16-WWB(WW) | 量产 | VDE/UL/TUV/CQC
|  | CA-IS3822HWW | 否 | 2 | 1 | 7500 | 150 | 12.8 | 8 | DC-150M | 2.5-5.5 | 1.5 | 推挽 | 高 | -40~125 | SOIC16-WWB(WW) | 量产 | VDE/UL/TUV/CQC
|  | CA-IS3822LWW | 否 | 2 | 1 | 7500 | 150 | 12.8 | 8 | DC-150M | 2.5-5.5 | 1.5 | 推挽 | 低 | -40~125 | SOIC16-WWB(WW) | 量产 | VDE/UL/TUV/CQC
增强型耐压3通道数字隔离器 |  | CA-IS3830HW | 否 | 3 | 0 | 5700 | 150 | 12.8 | 8 | DC-150M | 2.5-5.5 | 1.5 | 推挽 | 高 | -40~125 | SOIC16-WB(W) | 量产 | VDE/UL/TUV/CQC
|  | CA-IS3830LW | 否 | 3 | 0 | 5700 | 150 | 12.8 | 8 | DC-150M | 2.5-5.5 | 1.5 | 推挽 | 低 | -40~125 | SOIC16-WB(W) | 量产 | VDE/UL/TUV/CQC
|  | CA-IS3831HW | 否 | 3 | 1 | 5700 | 150 | 12.8 | 8 | DC-150M | 2.5-5.5 | 1.5 | 推挽 | 高 | -40~125 | SOIC16-WB(W) | 量产 | VDE/UL/TUV/CQC
| 2 | CA-IS3831LW | 否 | 3 | 1 | 5700 | 150 | 12.8 | 8 | DC-150M | 2.5-5.5 | 1.5 | 推挽 | 低 | -40~125 | SOIC16-WB(W) | 量产 | VDE/UL/TUV/CQC
|  | CA-IS3830HWW | 否 | 3 | 0 | 7500 | 150 | 12.8 | 8 | DC-150M | 2.5-5.5 | 1.5 | 推挽 | 高 | -40~125 | SOIC16-WWB(WW) | 量产 | VDE/UL/TUV/CQC
|  | CA-IS3830LWW | 否 | 3 | 0 | 7500 | 150 | 12.8 | 8 | DC-150M | 2.5-5.5 | 1.5 | 推挽 | 低 | -40~125 | SOIC16-WWB(WW) | 量产 | VDE/UL/TUV/CQC
| 1 | CA-IS3831HWW | 否 | 3 | 1 | 7500 | 150 | 12.8 | 8 | DC-150M | 2.5-5.5 | 1.5 | 推挽 | 高 | -40~125 | SOIC16-WWB(WW) | 量产 | VDE/UL/TUV/CQC
|  | CA-IS3831LWW | 否 | 3 | 1 | 7500 | 150 | 12.8 | 8 | DC-150M | 2.5-5.5 | 1.5 | 推挽 | 低 | -40~125 | SOIC16-WWB(WW) | 量产 | VDE/UL/TUV/CQC
增强型耐压4通道数字隔离器 |  | CA-IS3840HW | 否 | 4 | 0 | 5700 | 150 | 12.8 | 8 | DC-150M | 2.5-5.5 | 1.5 | 推挽 | 高 | -40~125 | SOIC16-WB(W) | 量产 | VDE/UL/TUV/CQC
|  | CA-IS3840LW | 否 | 4 | 0 | 5700 | 150 | 12.8 | 8 | DC-150M | 2.5-5.5 | 1.5 | 推挽 | 低 | -40~125 | SOIC16-WB(W) | 量产 | VDE/UL/TUV/CQC
| 3 | CA-IS3841HW | 否 | 4 | 1 | 5700 | 150 | 12.8 | 8 | DC-150M | 2.5-5.5 | 1.5 | 推挽 | 高 | -40~125 | SOIC16-WB(W) | 量产 | VDE/UL/TUV/CQC
| 4 | CA-IS3841LW | 否 | 4 | 1 | 5700 | 150 | 12.8 | 8 | DC-150M | 2.5-5.5 | 1.5 | 推挽 | 低 | -40~125 | SOIC16-WB(W) | 量产 | VDE/UL/TUV/CQC
|  | CA-IS3842HW | 否 | 4 | 2 | 5700 | 150 | 12.8 | 8 | DC-150M | 2.5-5.5 | 1.5 | 推挽 | 高 | -40~125 | SOIC16-WB(W) | 量产 | VDE/UL/TUV/CQC
|  | CA-IS3842LW | 否 | 4 | 2 | 5700 | 150 | 12.8 | 8 | DC-150M | 2.5-5.5 | 1.5 | 推挽 | 低 | -40~125 | SOIC16-WB(W) | 量产 | VDE/UL/TUV/CQC
|  | CA-IS3840HWW | 否 | 4 | 0 | 7500 | 150 | 12.8 | 8 | DC-150M | 2.5-5.5 | 1.5 | 推挽 | 高 | -40~125 | SOIC16-WWB(WW) | 量产 | VDE/UL/TUV/CQC
|  | CA-IS3840LWW | 否 | 4 | 4 | 7500 | 150 | 12.8 | 8 | DC-150M | 2.5-5.5 | 1.5 | 推挽 | 低 | -40~125 | SOIC16-WWB(WW) | 量产 | VDE/UL/TUV/CQC
|  | CA-IS3841HWW | 否 | 4 | 1 | 7500 | 150 | 12.8 | 8 | DC-150M | 2.5-5.5 | 1.5 | 推挽 | 高 | -40~125 | SOIC16-WWB(WW) | 量产 | VDE/UL/TUV/CQC
|  | CA-IS3841LWW | 否 | 4 | 1 | 7500 | 150 | 12.8 | 8 | DC-150M | 2.5-5.5 | 1.5 | 推挽 | 低 | -40~125 | SOIC16-WWB(WW) | 量产 | VDE/UL/TUV/CQC
|  | CA-IS3842HWW | 否 | 4 | 2 | 7500 | 150 | 12.8 | 8 | DC-150M | 2.5-5.5 | 1.5 | 推挽 | 高 | -40~125 | SOIC16-WWB(WW) | 量产 | VDE/UL/TUV/CQC
|  | CA-IS3842LWW | 否 | 4 | 2 | 7500 | 150 | 12.8 | 8 | DC-150M | 2.5-5.5 | 1.5 | 推挽 | 低 | -40~125 | SOIC16-WWB(WW) | 量产 | VDE/UL/TUV/CQC
增强型耐压6通道数字隔离器 |  | CA-IS3860HW | 否 | 6 | 0 | 5700 | 150 | 12.8 | 8 | DC-150M | 2.5-5.5 | 1.5 | 推挽 | 高 | -40~125 | SOIC16-WB(W) | 量产 | VDE/UL/TUV/CQC
|  | CA-IS3860LW | 否 | 6 | 0 | 5700 | 150 | 12.8 | 8 | DC-150M | 2.5-5.5 | 1.5 | 推挽 | 低 | -40~125 | SOIC16-WB(W) | 量产 | VDE/UL/TUV/CQC
|  | CA-IS3861HW | 否 | 6 | 1 | 5700 | 150 | 12.8 | 8 | DC-150M | 2.5-5.5 | 1.5 | 推挽 | 高 | -40~125 | SOIC16-WB(W) | 量产 | VDE/UL/TUV/CQC
|  | CA-IS3861LW | 否 | 6 | 1 | 5700 | 150 | 12.8 | 8 | DC-150M | 2.5-5.5 | 1.5 | 推挽 | 低 | -40~125 | SOIC16-WB(W) | 量产 | VDE/UL/TUV/CQC
|  | CA-IS3862HW | 否 | 6 | 2 | 5700 | 150 | 12.8 | 8 | DC-150M | 2.5-5.5 | 1.5 | 推挽 | 高 | -40~125 | SOIC16-WB(W) | 量产 | VDE/UL/TUV/CQC
|  | CA-IS3862LW | 否 | 6 | 2 | 5700 | 150 | 12.8 | 8 | DC-150M | 2.5-5.5 | 1.5 | 推挽 | 低 | -40~125 | SOIC16-WB(W) | 量产 | VDE/UL/TUV/CQC
|  | CA-IS3863HW | 否 | 6 | 3 | 5700 | 150 | 12.8 | 8 | DC-150M | 2.5-5.5 | 1.5 | 推挽 | 高 | -40~125 | SOIC16-WB(W) | 量产 | VDE/UL/TUV/CQC
|  | CA-IS3863LW | 否 | 6 | 3 | 5700 | 150 | 12.8 | 8 | DC-150M | 2.5-5.5 | 1.5 | 推挽 | 低 | -40~125 | SOIC16-WB(W) | 量产 | VDE/UL/TUV/CQC
川土微电子选型表-标准数字隔离器：
系列名称 | 序号 | 料号 | 是否集成 隔离电源 | 通道数 | 反向通道数 | 隔离等级 （Vrms) | CMTI （kV/uS） | 浪涌等级 (kVpk) | ESD等级 HBM(kV) | 速率 （bps) | 工作电压范围 (V) | 每通道工作电流 (1Mbps,mA,typ) | 输出模式 | 默认输出 | 温度范围 (℃） | 封装形式 | 生命周期 | 认证信息 | 产品手册
汽车级单通道标准数字隔离器 | 1 | CA-IS3710HS-Q1* | 否 | 1 | 0 | 3750 | 150 | 8 | 6 | DC-150M | 2.5-5.5 | 1.5 | 推挽 | 高 | -40~125 | SOIC8(S) | 量产 | VDE/UL
| 2 | CA-IS3710LS-Q1* | 否 | 1 | 0 | 3750 | 150 | 8 | 6 | DC-150M | 2.5-5.5 | 1.5 | 推挽 | 低 | -40~125 | SOIC8(S) | 量产 | VDE/UL
汽车级双通道标准数字隔离器 | 3 | CA-IS3720HS-Q1 | 否 | 2 | 0 | 3750 | 150 | 8 | 6 | DC-150M | 2.5-5.5 | 1.5 | 推挽 | 高 | -40~125 | SOIC8(S) | 量产 | VDE/UL
| 4 | CA-IS3720LS-Q1 | 否 | 2 | 0 | 3750 | 150 | 8 | 6 | DC-150M | 2.5-5.5 | 1.5 | 推挽 | 低 | -40~125 | SOIC8(S) | 量产 | VDE/UL
| 5 | CA-IS3721HS-Q1 | 否 | 2 | 1 | 3750 | 150 | 8 | 6 | DC-150M | 2.5-5.5 | 1.5 | 推挽 | 高 | -40~125 | SOIC8(S) | 量产 | VDE/UL
| 6 | CA-IS3721LS-Q1 | 否 | 2 | 1 | 3750 | 150 | 8 | 6 | DC-150M | 2.5-5.5 | 1.5 | 推挽 | 低 | -40~125 | SOIC8(S) | 量产 | VDE/UL
| 7 | CA-IS3722HS-Q1 | 否 | 2 | 1 | 3750 | 150 | 8 | 6 | DC-150M | 2.5-5.5 | 1.5 | 推挽 | 高 | -40~125 | SOIC8(S) | 量产 | VDE/UL
| 8 | CA-IS3722LS-Q1 | 否 | 2 | 1 | 3750 | 150 | 8 | 6 | DC-150M | 2.5-5.5 | 1.5 | 推挽 | 低 | -40~125 | SOIC8(S) | 量产 | VDE/UL
|  | CA-IS3720HW-Q1* | 否 | 2 | 0 | 5000 | 150 | 10 | 6 | DC-150M | 2.5-5.5 | 1.5 | 推挽 | 高 | -40~125 | SOIC16-WB(W) | 量产 | VDE/UL
|  | CA-IS3720LW-Q1* | 否 | 2 | 0 | 5000 | 150 | 10 | 6 | DC-150M | 2.5-5.5 | 1.5 | 推挽 | 低 | -40~125 | SOIC16-WB(W) | 量产 | VDE/UL
|  | CA-IS3721HW-Q1* | 否 | 2 | 1 | 5000 | 150 | 10 | 6 | DC-150M | 2.5-5.5 | 1.5 | 推挽 | 高 | -40~125 | SOIC16-WB(W) | 量产 | VDE/UL
|  | CA-IS3721LW-Q1 | 否 | 2 | 1 | 5000 | 150 | 10 | 6 | DC-150M | 2.5-5.5 | 1.5 | 推挽 | 低 | -40~125 | SOIC16-WB(W) | 量产 | VDE/UL
| 9 | CA-IS3722HW-Q1 | 否 | 2 | 1 | 5000 | 150 | 10 | 6 | DC-150M | 2.5-5.5 | 1.5 | 推挽 | 高 | -40~125 | SOIC16-WB(W) | 量产 | VDE/UL
| 10 | CA-IS3722LW-Q1* | 否 | 2 | 1 | 5000 | 150 | 10 | 6 | DC-150M | 2.5-5.5 | 1.5 | 推挽 | 高 | -40~125 | SOIC16-WB(W) | 量产 | VDE/UL
|  | CA-IS3720HG-Q1 | 否 | 2 | 0 | 5000 | 150 | 10 | 6 | DC-150M | 2.5-5.5 | 1.5 | 推挽 | 高 | -40~125 | SOIC8-WB(G) | 可选型 | VDE/UL/CQC
|  | CA-IS3720LG-Q1 | 否 | 2 | 0 | 5000 | 150 | 10 | 6 | DC-150M | 2.5-5.5 | 1.5 | 推挽 | 低 | -40~125 | SOIC8-WB(G) | 可选型 | VDE/UL/CQC
|  | CA-IS3722HG-Q1 | 否 | 2 | 1 | 5000 | 150 | 10 | 6 | DC-150M | 2.5-5.5 | 1.5 | 推挽 | 高 | -40~125 | SOIC8-WB(G) | 可选型 | VDE/UL/CQC
|  | CA-IS3722LG-Q1 | 否 | 2 | 1 | 5000 | 150 | 10 | 6 | DC-150M | 2.5-5.5 | 1.5 | 推挽 | 低 | -40~125 | SOIC8-WB(G) | 可选型 | VDE/UL/CQC
汽车级四通道标准数字隔离器 |  | CA-IS3740HW-Q1* | 否 | 4 | 0 | 5000 | 150 | 10 | 6 | DC-150M | 2.5-5.5 | 1.5 | 推挽 | 高 | -40~125 | SOIC16-WB(W) | 量产 | VDE/UL
|  | CA-IS3740LW-Q1* | 否 | 4 | 0 | 5000 | 150 | 10 | 6 | DC-150M | 2.5-5.5 | 1.5 | 推挽 | 低 | -40~125 | SOIC16-WB(W) | 量产 | VDE/UL
| 11 | CA-IS3741HW-Q1 | 否 | 4 | 1 | 5000 | 150 | 10 | 6 | DC-150M | 2.5-5.5 | 1.5 | 推挽 | 高 | -40~125 | SOIC16-WB(W) | 量产 | VDE/UL
| 12 | CA-IS3741LW-Q1 | 否 | 4 | 1 | 5000 | 150 | 10 | 6 | DC-150M | 2.5-5.5 | 1.5 | 推挽 | 低 | -40~125 | SOIC16-WB(W) | 量产 | VDE/UL
| 13 | CA-IS3742HW-Q1 | 否 | 4 | 2 | 5000 | 150 | 10 | 6 | DC-150M | 2.5-5.5 | 1.5 | 推挽 | 高 | -40~125 | SOIC16-WB(W) | 量产 | VDE/UL
| 14 | CA-IS3742LW-Q1 | 否 | 4 | 2 | 5000 | 150 | 10 | 6 | DC-150M | 2.5-5.5 | 1.5 | 推挽 | 低 | -40~125 | SOIC16-WB(W) | 量产 | VDE/UL
川土微电子选型表-标准数字隔离器：
系列名称 | 序号 | 料号 | 是否集成 隔离电源 | 通道数 | 反向通道数 | 隔离等级 （Vrms) | CMTI （kV/uS） | 浪涌等级 (kVpk) | ESD等级 HBM(kV) | 速率 （bps) | 工作电压范围 (V) | 每通道工作电流 (1Mbps,mA,typ) | 输出模式 | 默认输出 | 温度范围 (℃） | 封装形式 | 生命周期 | 认证信息 | 产品手册
通用数字隔离器 |  | CA-IS3720CLS | 否 | 2 | 0 | 3750 | 150 | 6.5 | 8 | DC-40M | 3.0-5.5 | 2.6 | 推挽 | 低 | -40~125 | SOIC8(S) | 量产 | VDE完成，UL认证中
|  | CA-IS3720CHS | 否 | 2 | 0 | 3750 | 150 | 6.5 | 8 | DC-40M | 3.0-5.5 | 2.6 | 推挽 | 高 | -40~125 | SOIC8(S) | 量产 | VDE完成，UL认证中
|  | CA-IS3721CLS | 否 | 2 | 1 | 3750 | 150 | 6.5 | 8 | DC-40M | 3.0-5.5 | 2.6 | 推挽 | 低 | -40~125 | SOIC8(S) | 量产 | VDE完成，UL认证中
|  | CA-IS3721CHS | 否 | 2 | 1 | 3750 | 150 | 6.5 | 8 | DC-40M | 3.0-5.5 | 2.6 | 推挽 | 高 | -40~125 | SOIC8(S) | 量产 | VDE完成，UL认证中
|  | CA-IS3722CHS | 否 | 2 | 1 | 3750 | 150 | 6.5 | 8 | DC-40M | 3.0-5.5 | 2.6 | 推挽 | 高 | -40~125 | SOIC8(S) | 量产 | VDE完成，UL认证中
| 1 | CA-IS3741CHW | 否 | 4 | 1 | 5000 | 150 | 10 | 8 | DC-40M | 3.0-5.5 | 2 | 推挽 | 高 | -40~125 | SOIC16-WB(W) | 工程送样 | VDE完成，UL认证中
| 2 | CA-IS3742CHW | 否 | 4 | 2 | 5000 | 150 | 10 | 8 | DC-40M | 3.0-5.5 | 2 | 推挽 | 高 | -40~125 | SOIC16-WB(W) | 工程送样 | VDE完成，UL认证中
| 3 | CA-IS3742CLW | 否 | 4 | 2 | 5000 | 150 | 10 | 8 | DC-40M | 3.0-5.5 | 2 | 推挽 | 低 | -40~125 | SOIC16-WB(W) | 工程送样 | VDE完成，UL认证中
| 4 | CA-IS3731CHW | 否 | 3 | 1 | 5000 | 150 | 10 | 8 | DC-40M | 3.0-5.5 | 2 | 推挽 | 高 | -40~125 | SOIC16-WB(W) | 工程送样 | VDE完成，UL认证中
*料号 |  | 不推荐客户选型；如客户选型，可能无现成样品，且批量交付为非标准交期，样品和交期都需单独沟通

## 隔离接口
川土微电子选型表-隔离I2C：
系列名称 | 序号 | 料号 | 是否集成 隔离电源 | SCK 模式 | 隔离等级 （Vrms) | CMTI （kV/uS） | 浪涌等级 (KVpk) | ESD等级 HBM(kV) | 速率 （MHz) | 工作电压范围 (V) | 温度范围 (℃） | 封装形式 | 生命周期 | 认证信息 | 产品手册
低功耗单双向I2C隔离器 | 1 | CA-IS3020S | 否 | 双向 | 3750 | 150 | 6.5 | 8 | 2 | 3~5.5 | -40~125 | SOIC8(S) | 量产 | VDE/UL
| 2 | CA-IS3021S | 否 | 单向 | 3750 | 150 | 6.5 | 8 | 2 | 3~5.5 | -40~125 | SOIC8(S) | 量产 | VDE/UL
| 3 | CA-IS3020G | 否 | 双向 | 5000 | 150 | 12.8 | 8 | 2 | 3~5.5 | -40~125 | SOIC8-WB(G) | 量产 | VDE/UL/TUV/CQC
| 4 | CA-IS3021G | 否 | 单向 | 5000 | 150 | 12.8 | 8 | 2 | 3~5.5 | -40~125 | SOIC8-WB(G) | 量产 | VDE/UL/TUV/CQC
| 5 | CA-IS3020W | 否 | 双向 | 5000 | 150 | 12.8 | 8 | 2 | 3~5.5 | -40~125 | SOIC16-WB(W) | 量产 | VDE/UL/TUV
| 6 | CA-IS3021W | 否 | 单向 | 5000 | 150 | 12.8 | 8 | 2 | 3~5.5 | -40~125 | SOIC16-WB(W) | 量产 | VDE/UL/TUV
|  | CA-IS3020WG | 否 | 双向 | 7500 | 150 | 12.8 | 8 | 2 | 3~5.5 | -40~125 | SOIC8-WWB(WG) | 工程送样 | VDE&UL认证中
川土微电子选型表-隔离CAN收发器：
系列名称 | 序号 | 料号 | 是否集成 隔离电源 | 总线 故障保护 （V） | 隔离等级 （Vrms) | CMTI （kV/uS） | 浪涌等级 (KVpk) | 总线ESD等级 （kV） | 速率 （Mbps) | 逻辑侧工作电压 (V) | 温度范围 (℃） | 封装形式 | 生命周期 | 认证信息 | 产品手册
隔离式CAN收发器(含小型封装) | 1 | CA-IS3050G | 否 | ±58 | 5000 | 150 | 12.8 | 8 | 1 | 2.5~5.5 | -40~125 | SOIC8-WB(G) | 量产 | VDE/UL/TUV/CQC
| 2 | CA-IS3052G | 否 | ±58 | 5000 | 150 | 12.8 | 8 | 1 | 2.5~5.5 | -40~125 | SOIC8-WB(G) | 量产 | VDE/UL/TUV/CQC
| 3 | CA-IS3050W | 否 | ±58 | 5000 | 150 | 12.8 | 8 | 1 | 2.5~5.5 | -40~125 | SOIC16-WB(W) | 量产 | VDE/UL/CQC/TUV
| 4 | CA-IS3052W | 否 | ±58 | 5000 | 150 | 12.8 | 8 | 1 | 2.5~5.5 | -40~125 | SOIC16-WB(W) | 量产 | VDE/UL/CQC/TUV
| 5 | CA-IS3050U | 否 | ±58 | 3750 | 150 | 8.125 | 8 | 1 | 2.5~5.5 | -40~125 | DUB8 (U) | 量产 | VDE/UL/TUV
|  | CA-IS3050WG | 否 | ±58 | 7500 | 150 | 12.8 | 8 | 1 | 2.5~5.5 | -40~125 | SOIC8-WWB(WG) | 工程送样 | VDE&UL认证中
| 9 | CA-IS1044S | 否 | ±58 | 3750 | 100 | 5.3 | 7 | 2 | 2.5~5.5 | -40~125 | SOIC8(S) | 量产 | VDE/UL
川土微电子选型表-通用型隔离CAN收发器：
系列名称 | 序号 | 料号 | 是否集成 隔离电源 | 总线 故障保护 （V） | 隔离等级 （Vrms) | CMTI （kV/uS） | 浪涌等级 (KVpk) | 总线ESD等级 （kV） | 速率 （Mbps) | 逻辑侧工作电压 (V) | 温度范围 (℃） | 封装形式 | 生命周期 | 认证信息 | 产品手册
通用型隔离式CAN收发器 | 1 | CA-IS3050CU | 否 | ±52 | 3750 | 150 | 5.3 | 8 | 5 | 3~5.5 | -40~125 | DUB8 (U) | 量产 | VDE完成，UL认证中
|  | CA-IS3050CG | 否 | ±52 | 5000 | 150 | 12.8 | 8 | 5 | 3~5.5 | -40~125 | SOIC8-WB (G) | 量产 | VDE完成，UL认证中
|  | CA-IS3050CW | 否 | ±52 | 5000 | 150 | 12.8 | 8 | 5 | 3~5.5 | -40~125 | SOIC16-WB (W) | 量产 | VDE完成，UL认证中
|  | CA-IS3052CG | 否 | ±52 | 5000 | 150 | 12.8 | 8 | 5 | 3~5.5 | -40~125 | SOIC8-WB (G) | 量产 | VDE完成，UL认证中
|  | CA-IS3052CW | 否 | ±52 | 5000 | 150 | 12.8 | 8 | 5 | 3~5.5 | -40~125 | SOIC16-WB (W) | 量产 | VDE完成，UL认证中
川土微电子选型表-带隔离电源隔离CAN收发器：
系列名称 | 序号 | 料号 | 是否集成 隔离电源 | 总线 故障保护 （V） | 隔离等级 （Vrms) | CMTI （kV/uS） | 浪涌等级 (KVpk) | 总线ESD等级 （kV） | 速率 （Mbps) | 工作电压 (V) | 温度范围 (℃） | 封装形式 | 生命周期 | 认证信息 | 产品手册
内置隔离DC-DC的增强隔离型CAN | 1 | CA-IS3062W | 是 | ±58 | 5000 | 150 | 12.8 | 6 | 1 | 4.5~5.5 | -40~125 | SOIC16-WB(W) | 量产 | VDE/UL/CQC/TUV
|  | CA-IS3062VW | 是 | ±58 | 5000 | 150 | 12.8 | 6 | 1 | 4.5~5.5 | -40~125 | SOIC16-WB(W) | 量产 | VDE/UL/CQC/TUV
内置隔离DC-DC的隔离型CAN |  | CA-IS2062W | 是 | ±58 | 3750 | 150 | 12.8 | 6 | 1 | 4.5~5.5 | -40~125 | SOIC16-WB(W) | 量产 | VDE/UL/CQC/TUV
|  | CA-IS2062VW | 是 | ±58 | 3750 | 150 | 12.8 | 6 | 1 | 4.5~5.5 | -40~125 | SOIC16-WB(W) | 量产 | VDE/UL/CQC/TUV
超小型内置隔离DC-DC的隔离型CAN收发器 |  | CA-IS2062A | 是 | ±42 | 2500 | 150 | 6.5 | 6 | 5 | 4.5~5.5 | -40~125 | LGA16 (A) | 量产 | UL完成，TUV认证中
川土微电子选型表-隔离RS-485/422收发器：
系列名称 | 序号 | 料号 | 是否集成 隔离电源 | 通讯 模式 | 隔离等级 （Vrms) | CMTI （kV/uS） | 浪涌等级 (KVpk) | 总线ESD （kV） | 速率 （Mbps) | 逻辑侧工作电压 (V) | 温度范围 (℃） | 封装形式 | 生命周期 | 认证信息 | 产品手册
隔离RS-485/422收发器(含小型封装) | 1 | CA-IS3080WX | 否 | 全双工 | 5000 | 150 | 12.8 | 20 | 0.5 | 2.375~5.5 | -40~125 | SOIC16-WB(W) | 量产 | VDE/UL/CQC/TUV
| 3 | CA-IS3086WX | 否 | 全双工 | 5000 | 150 | 12.8 | 20 | 10 | 2.375~5.5 | -40~125 | SOIC16-WB(W) | 量产 | VDE/UL/CQC/TUV
| 5 | CA-IS3082WX | 否 | 半双工 | 5000 | 150 | 12.8 | 20 | 0.5 | 2.375~5.5 | -40~125 | SOIC16-WB(W) | 量产 | VDE/UL/CQC/TUV
| 6 | CA-IS3082WNX | 否 | 半双工 | 5000 | 150 | 12.8 | 20 | 0.5 | 2.375~5.5 | -40~125 | SOIC16-WB(W) | 量产 | VDE/UL/CQC/TUV
| 7 | CA-IS3088WX | 否 | 半双工 | 5000 | 150 | 12.8 | 20 | 20 | 2.375~5.5 | -40~125 | SOIC16-WB(W) | 量产 | VDE/UL/CQC/TUV
|  | CA-IS3089WX | 否 | 半双工 | 5000 | 150 | 12.8 | 8 | 40 | 2.375~5.5 | -40~125 | SOIC16-WB(W) | 量产 | VDE/CQC完成, UL认证中
| 8 | CA-IS2082B | 否 | 半双工 | 3000 | 100 | 5.3 | 8 | 20 | 2.375~5.5 | -40~125 | SSOP16(B) | 量产 | VDE/UL
川土微电子选型表-带隔离电源隔离RS-485/422收发器：
系列名称 | 序号 | 料号 | 是否集成 隔离电源 | 通讯 模式 | 隔离等级 （Vrms) | CMTI （kV/uS） | 浪涌等级 (KVpk) | 总线ESD （kV） | 速率 （Mbps) | 工作电压范围 (V) | 温度范围 (℃） | 封装形式 | 生命周期 | 认证信息 | 产品手册
内置隔离DC-DC的增强隔离型RS-485/422收发器 | 1 | CA-IS3092W | 是 | 半双工 | 5000 | 150 | 12.8 | 20 | 0.5 | 3~5.5 | -40~125 | SOIC16-WB(W) | 量产 | VDE/UL/CQC/TUV
| 1 | CA-IS3092VW | 是 | 半双工 | 5000 | 150 | 12.8 | 20 | 0.5 | 3~5.5 | -40~125 | SOIC16-WB(W) | 量产 | VDE/UL/CQC/TUV
| 1 | CA-IS3098W | 是 | 半双工 | 5000 | 150 | 12.8 | 20 | 20 | 3~5.5 | -40~125 | SOIC16-WB(W) | 量产 | VDE/UL/CQC/TUV
|  | CA-IS3098VW | 是 | 半双工 | 5000 | 150 | 12.8 | 20 | 20 | 3~5.5 | -40~125 | SOIC16-WB(W) | 量产 | VDE/UL/CQC/TUV
川土微电子选型表-带隔离电源隔离RS-485/422收发器：
系列名称 | 序号 | 料号 | 是否集成 隔离电源 | 通讯 模式 | 隔离等级 （Vrms) | CMTI （kV/uS） | 浪涌等级 (KVpk) | 总线ESD （kV） | 速率 （Mbps) | 工作电压范围 (V) | 温度范围 (℃） | 封装形式 | 生命周期 | 认证信息 | 产品手册
内置隔离DC-DC的隔离型RS-485/422收发器 | 1 | CA-IS2092W | 是 | 半双工 | 3750 | 150 | 12.8 | 20 | 0.5 | 3~5.5 | -40~125 | SOIC16-WB(W) | 量产 | VDE/UL/CQC/TUV
| 1 | CA-IS2092VW | 是 | 半双工 | 3750 | 150 | 12.8 | 20 | 0.5 | 3~5.5 | -40~125 | SOIC16-WB(W) | 量产 | VDE/UL/CQC/TUV
超小型内置隔离DC-DC的隔离型RS-485/422收发器 |  | CA-IS2092A | 是 | 半双工 | 2500 | 150 | 6.5 | 20 | 0.5 | 3~5.5 | -40~125 | LGA16(A) | 量产 | VDE认证中，UL/TUV完成
川土微电子选型表-隔离DI/DO：
系列名称 | 序号 | 料号 | 输出接口 | 高速通道数 | 低通去抖时间(ms) | CMTI （kV/uS） | 浪涌等级 (KVpk) | 总线ESD （kV） | 通道速率 （Mbps) | 工作电压范围 (V) | 耐压(V) | 输出模式 | 温度范围 (℃） | 封装形式 | 生命周期 | 认证信息 | 产品手册
8通道隔离式数字输入接收器 | 1 | CA-IS3980S | 串行 | 0 | 0/10/30/100 | 100 | 5.3 | 4 | 0.25 | 2.25~5.5 | 2500 | 推挽 | -40~125 | SSOP20(Y) | 量产 | VDE/UL | CA-IS398X_datasheet_version1.02_cn.pdf
|  | CA-IS3980P | 并行 | 0 | 0 | 100 | 5.3 | 4 | 0.25 | 2.25~5.5 | 2500 | 推挽 | -40~125 | SSOP20(Y) | 量产 | VDE/UL | CA-IS398X_datasheet_version1.02_cn.pdf
|  | CA-IS3988P | 并行 | 8 | 0 | 100 | 5.3 | 4 | 2 | 2.25~5.5 | 2500 | 推挽 | -40~125 | SSOP20(Y) | 量产 | VDE/UL | CA-IS398X_datasheet_version1.02_cn.pdf

## 接口
川土微电子选型表-CAN收发器：
系列名称 | 序号 | 料号 | 独立逻辑电源 | 远程唤醒 | 速率 （Mbps) | 共模输入电压 （V） | 总线故障保护 (V ) | HBM ESD 所有引脚 （±KV） | HBM ESD总线引脚 （±KV） | 工作电压范围 (V) | 逻辑电源电压范围 (V) | 结温范围 (℃) | 封装形式 | 生命周期 | 认证信息 | 产品手册
工业级CAN收发器 | 1 | CA-IF1051HS | 否 | 否 | 5 | -30~30 | -70~70 | 4 | 6 | 4.5~5.5 | / | -55~150 | SOIC8(S) | 量产 | Na | CA-IF1051HS_datasheet_version1.02_cn.pdf
| 2 | CA-IF1051S | 否 | 否 | 5 | -30~30 | -58~58 | 4 | 8 | 4.5~5.5 | / | -55~150 | SOIC8(S) | 量产 | Na | CA-IF1051S_VS_datasheet_version1.01_cn.pdf
| 2 | CA-IF1051VS | 是 | 否 | 5 | -30~30 | -58~58 | 4 | 8 | 4.5~5.5 | 2.5~5.5 | -55~150 | SOIC8(S) | 量产 | Na | CA-IF1051S_VS_datasheet_version1.01_cn.pdf
|  | CA-IF1030S | 否 | 是 | 1 | -12~12 | -18~18 | 4 | 25 | 3-3.6 | / | -55~150 | SOIC8(S) | 量产 | Na
|  | CA-IF1033S | 否 | 是 | 1 | -12~12 | -18~18 | 4 | 25 | 3-3.6 | / | -55~150 | SOIC8(S) | 量产 | Na
|  | CA-IF1034S | 否 | 是 | 1 | -12~12 | -18~18 | 4 | 25 | 3-3.6 | / | -55~150 | SOIC8(S) | 量产 | Na
|  | CA-IF4420S | 是 | 否 | 5 | -30~30 | -58~58 | 4 | 35 | 4.5~5.5 | 1.8~5.5 | -55~150 | SOIC8(S) | 量产 | Na | CA-IF4420_datasheet_Version1.01_cn.pdf
川土微电子选型表-CAN收发器：
系列名称 | 序号 | 料号 | 独立逻辑电源 | 远程唤醒 | 速率 （Mbps) | 共模输入电压 （V） | 总线故障保护 (V ) | HBM ESD 所有引脚 （±KV） | HBM ESD总线引脚 （±KV） | 工作电压范围 (V) | 逻辑电源电压范围 (V) | 结温范围 (℃) | 封装形式 | 生命周期 | 认证信息 | 产品手册
汽车级CAN收发器 | 2 | CA-IF1051S-Q1 | 否 | 否 | 5 | -30~30 | -58~58 | 4 | 8 | 4.5~5.5 | / | -55~150 | SOIC8(S) | 量产 | C&S，AEC-Q100 | CA-IF1051S_VS-Q1_datasheet_version1.00_cn.pdf
| 2 | CA-IF1051VS-Q1 | 是 | 否 | 5 | -30~30 | -58~58 | 4 | 8 | 4.5~5.5 | 2.5~5.5 | -55~150 | SOIC8(S) | 量产 | C&S，AEC-Q100 | CA-IF1051S_VS-Q1_datasheet_version1.00_cn.pdf
| 1 | CA-IF1042S-Q1 | 否 | 是 | 5 | -30~30 | -70~70 | 8 | 16 | 4.5~5.5 | / | -55~150 | SOIC8(S) | 量产 | C&S，AEC-Q100 | CA-IF1042-Q1_datasheet_Version1.04_cn.pdf
| 1 | CA-IF1042VS-Q1 | 是 | 是 | 5 | -30~30 | -70~70 | 8 | 16 | 4.5~5.5 | 3~5.5 | -55~150 | SOIC8(S) | 量产 | C&S，AEC-Q100 | CA-IF1042-Q1_datasheet_Version1.04_cn.pdf
| 1 | CA-IF1044S-Q1 | 否 | 是 | 5 | -30~30 | -58~58 | 6 | 8 | 4.5~5.5 | / | -55~150 | SOIC8(S) | 量产 | C&S，AEC-Q100 | CA-IF1044-Q1_datasheet_Version1.03_cn.pdf
| 1 | CA-IF1044VS-Q1 | 是 | 是 | 5 | -30~30 | -58~58 | 6 | 8 | 4.5~5.5 | 3.0~5.5 | -55~150 | SOIC8(S) | 量产 | C&S，AEC-Q100 | CA-IF1044-Q1_datasheet_Version1.03_cn.pdf
| 1 | CA-IF1044D-Q1 | 否 | 是 | 5 | -30~30 | -58~58 | 6 | 8 | 4.5~5.5 | / | -55~150 | DFN8(D) | 量产 | C&S，AEC-Q100 | CA-IF1044-Q1_datasheet_Version1.03_cn.pdf
| 1 | CA-IF1044VD-Q1 | 是 | 是 | 5 | -30~30 | -58~58 | 6 | 8 | 4.5~5.5 | 3.0~5.5 | -55~150 | DFN8(D) | 量产 | C&S，AEC-Q100 | CA-IF1044-Q1_datasheet_Version1.03_cn.pdf
|  | CA-IF1043NF-Q1 | 是 | 是 | 5 | -30~30 | -58~58 | 4 | 4 | 4.5~5.5 | 1.7~5.5 | -55~150 | SOIC14(NF) | 量产 | C&S，AEC-Q100
|  | CA-IF1043DF-Q1 | 是 | 是 | 5 | -30~30 | -58~58 | 4 | 4 | 4.5~5.5 | 1.7~5.5 | -55~150 | DFN14(DF) | 量产 | C&S，AEC-Q100
|  | CA-IF1042LS-Q1 | 否 | 是 | 5 | -30~30 | -42~42 | 6 | 6 | 4.5~5.5 | 3.0~5.5 | -55~150 | SOIC8(S) | 量产 | AEC-Q100
|  | CA-IF1042LVS-Q1 | 是 | 是 | 5 | -30~30 | -42~42 | 6 | 6 | 4.5~5.5 | 3.0~5.5 | -55~150 | SOIC8(S) | 量产 | AEC-Q100
川土微电子选型表-LIN收发器：
系列名称 | 序号 | 料号 | 集成LDO | 远程唤醒 | 速率 （Kbps) | 共模输入电压 （V） | 总线故障保护 (V ) | HBM ESD 所有引脚 （±KV） | HBM ESD总线引脚 （±KV） | 工作电压范围 (V) | 逻辑电源电压范围 (V) | 结温范围 (℃) | 封装形式 | 生命周期 | 认证信息 | 产品手册
汽车级LIN收发器 |  | CA-IF1021S-Q1 | 否 | 是 | 20 | / | -58~58 | 2 | 4 | 5.5-27 | / | -55~150 | SOIC8(S) | 量产 | C&S，AEC-Q100 | CA-IF1021-Q1 datasheet_Version1.01_cn.pdf
| 1 | CA-IF1021D-Q1 | 否 | 是 | 20 | / | -58~58 | 2 | 4 | 5.5-27 | / | -55~150 | DFN8(D) | 量产 | C&S，AEC-Q100 | CA-IF1021-Q1 datasheet_Version1.01_cn.pdf
|  | CA-IF1024F-Q1 | 否 | 是 | 20 | / | -42~42 | 8 | 14 | 5-18 | / | -40~150 | QFN24(F) | 量产 | AEC-Q100
|  | CA-IF1022F-Q1 | 否 | 是 | 20 | / | -42~42 | 8 | 14 | 5-18 | / | -40~150 | QFN24(F) | 可选型 | AEC-Q100
|  | CA-IF1022NF-Q1 | 否 | 是 | 20 | / | -42~42 | 8 | 14 | 5-18 | / | -40~150 | SOP14(NF) | 试量产 | AEC-Q100
|  | CA-IF1021LS-Q1 | 否 | 是 | 20 | / | -42~42 | 8 | 8 | 5.5-27 | / | -55~150 | SOIC8(S) | 试量产 | AEC-Q100
|  | CA-IF1021LD-Q1 | 否 | 是 | 20 | / | -42~42 | 8 | 8 | 5.5-27 | / | -55~150 | DFN8(D) | 可选型 | NA
|  | CA-IF1022DF-Q1 | 否 | 是 | 20 | / | -42~42 | 8 | 14 | 5-18 | / | -40~150 | DFN14(DF) | 量产 | AEC-Q100
川土微电子选型表-RS-485/422收发器：
系列名称 | 序号 | 料号 | 独立逻辑电源 | 通讯 模式 | 速率 （Mbps) | common mode range （V） | Fault protection (V ) | HBM ESD其他引脚 （±KV） | HBM ESD总线引脚 （±KV） | 工作电压范围 (V) | 温度范围 (℃） | 封装形式 | 生命周期 | 认证信息 | 备注 | 产品手册
RS-485/RS-422收发器 | 1 | CA-IF4888HS | 否 | 半双工 | 0.5 | -15~15 | -30~30 | 6 | 30 | 3~5.5 | -40~125 | SOIC8(S) | 量产 | Na | 总线可挂256个节点 | CA-IF4888HS_datasheet_Version1.00_cn.pdf
| 2 | CA-IF4805HS | 否 | 半双工 | 0.5 | -15~15 | -30~30 | 6 | 30 | 3~5.5 | -40~125 | SOIC8(S) | 量产 | Na |  | CA-IF48xx_datasheet_Version1.02_cn.pdf
|  | CA-IF4805FS | 否 | 全双工 | 0.5 | -15~15 | -30~30 | 6 | 15 | 3~5.5 | -40~125 | SOIC8(S) | 可选型 | Na |  | CA-IF48xx_datasheet_Version1.02_cn.pdf
| 3 | CA-IF4820HS | 否 | 半双工 | 20 | -15~15 | -30~30 | 6 | 30 | 3~5.5 | -40~125 | SOIC8(S) | 量产 | Na |  | CA-IF48xx_datasheet_Version1.02_cn.pdf
|  | CA-IF4820FS | 否 | 全双工 | 20 | -15~15 | -30~30 | 6 | 15 | 3~5.5 | -40~125 | SOIC8(S) | 量产 | Na |  | CA-IF48xx_datasheet_Version1.02_cn.pdf
|  | CA-IF4850HS | 否 | 半双工 | 50 | -15~15 | -30~30 | 6 | 30 | 3~5.5 | -40~125 | SOIC8(S) | 量产 | Na |  | CA-IF48xx_datasheet_Version1.02_cn.pdf
|  | CA-IF4850FS | 否 | 全双工 | 50 | -15~15 | -30~30 | 6 | 15 | 3~5.5 | -40~125 | SOIC8(S) | 可选型 | Na |  | CA-IF48xx_datasheet_Version1.02_cn.pdf
|  | CA-IF4805HM | 否 | 半双工 | 0.5 | -15~15 | -30~30 | 6 | 30 | 3~5.5 | -40~125 | MSOP8(M) | 可选型 | Na |  | CA-IF48xx_datasheet_Version1.02_cn.pdf
|  | CA-IF4805FM | 否 | 全双工 | 0.5 | -15~15 | -30~30 | 6 | 15 | 3~5.5 | -40~125 | MSOP8(M) | 可选型 | Na |  | CA-IF48xx_datasheet_Version1.02_cn.pdf
|  | CA-IF4820HM | 否 | 半双工 | 20 | -15~15 | -30~30 | 6 | 30 | 3~5.5 | -40~125 | MSOP8(M) | 量产 | Na |  | CA-IF48xx_datasheet_Version1.02_cn.pdf
|  | CA-IF4820FM | 否 | 全双工 | 20 | -15~15 | -30~30 | 6 | 15 | 3~5.5 | -40~125 | MSOP8(M) | 可选型 | Na |  | CA-IF48xx_datasheet_Version1.02_cn.pdf
|  | CA-IF4850HM | 否 | 半双工 | 50 | -15~15 | -30~30 | 6 | 30 | 3~5.5 | -40~125 | MSOP8(M) | 量产 | Na |  | CA-IF48xx_datasheet_Version1.02_cn.pdf
|  | CA-IF4850FM | 否 | 全双工 | 50 | -15~15 | -30~30 | 6 | 15 | 3~5.5 | -40~125 | MSOP8(M) | 可选型 | Na |  | CA-IF48xx_datasheet_Version1.02_cn.pdf
|  | CA-IF4805HD | 否 | 半双工 | 0.5 | -15~15 | -30~30 | 6 | 30 | 3~5.5 | -40~125 | DFN8(D) | 可选型 | Na |  | CA-IF48xx_datasheet_Version1.02_cn.pdf
|  | CA-IF4805FD | 否 | 全双工 | 0.5 | -15~15 | -30~30 | 6 | 15 | 3~5.5 | -40~125 | DFN8(D) | 可选型 | Na |  | CA-IF48xx_datasheet_Version1.02_cn.pdf
|  | CA-IF4820HD | 否 | 半双工 | 20 | -15~15 | -30~30 | 6 | 30 | 3~5.5 | -40~125 | DFN8(D) | 量产 | Na |  | CA-IF48xx_datasheet_Version1.02_cn.pdf
|  | CA-IF4820FD | 否 | 全双工 | 20 | -15~15 | -30~30 | 6 | 15 | 3~5.5 | -40~125 | DFN8(D) | 量产 | Na |  | CA-IF48xx_datasheet_Version1.02_cn.pdf
|  | CA-IF4850HD | 否 | 半双工 | 50 | -15~15 | -30~30 | 6 | 30 | 3~5.5 | -40~125 | DFN8(D) | 可选型 | Na |  | CA-IF48xx_datasheet_Version1.02_cn.pdf
|  | CA-IF4850FD | 否 | 全双工 | 50 | -15~15 | -30~30 | 6 | 15 | 3~5.5 | -40~125 | DFN8(D) | 可选型 | Na |  | CA-IF48xx_datasheet_Version1.02_cn.pdf
川土微电子选型表-RS-485/422收发器：
系列名称 | 序号 | 料号 | 独立逻辑电源 | 通讯 模式 | 速率 （Mbps) | common mode range （V） | Fault protection (V ) | HBM ESD其他引脚 （±KV） | HBM ESD总线引脚 （±KV） | 工作电压范围 (V) | 温度范围 (℃） | 封装形式 | 生命周期 | 认证信息 | 备注 | 产品手册
RS-485/RS-422收发器 | 9 | CA-IF4220NF | 否 | 全双工 | 20 | -15~15 | -30~30 | 6 | 15 | 3~5.5 | -40~125 | SOIC14(NF) | 量产 | Na | 总线可挂256个节点 | CA-IF4220NF_datasheet_Version1.00_cn.pdf
川土微电子选型表-RS-485/422收发器：
系列名称 | 序号 | 料号 | 独立逻辑电源 | 通讯 模式 | 速率 （Mbps) | common mode range （V） | Fault protection (V ) | HBM ESD其他引脚 （±KV） | HBM ESD总线引脚 （±KV） | 工作电压范围 (V) | 温度范围 (℃） | 封装形式 | 生命周期 | 认证信息 | 备注 | 产品手册
RS-485收发器 | 1 | CS485S | 否 | 半双工 | 0.25 | -7~12 | -8~13 | 8 | 18 | 3~5.5 | -40~125 | SOIC8(S) | 量产 | Na | 总线可挂50个节点 | CS485_datasheet_Version1.00_cn.pdf
|  | CS485M | 否 | 半双工 | 0.25 | -7~12 | -8~13 | 8 | 18 | 3~5.5 | -40~125 | MSOP8(M) | 量产 | Na | 总线可挂50个节点 | CS485_datasheet_Version1.00_cn.pdf
| 2 | CS48505S | 否 | 半双工 | 0.5 | -7~12 | -8~13 | 8 | 20 | 3~5.5 | -40~125 | SOIC8(S) | 量产 | Na | 总线可挂64个节点 | CS485_datasheet_Version1.00_cn.pdf
| 3 | CS48520S | 否 | 半双工 | 20 | -7~12 | -8~13 | 8 | 20 | 3~5.5 | -40~125 | SOIC8(S) | 量产 | Na | 总线可挂64个节点 | CS485_datasheet_Version1.00_cn.pdf
| #REF! | CS48505M | 否 | 半双工 | 0.5 | -7~12 | -8~13 | 8 | 20 | 3~5.5 | -40~125 | MSOP8(M) | 量产 | Na | 总线可挂64个节点 | CS485_datasheet_Version1.00_cn.pdf
| #REF! | CS48520M | 否 | 半双工 | 20 | -7~12 | -8~13 | 8 | 20 | 3~5.5 | -40~125 | MSOP8(M) | 量产 | Na | 总线可挂64个节点 | CS485_datasheet_Version1.00_cn.pdf
| #REF! | CS48505D | 否 | 半双工 | 0.5 | -7~12 | -8~13 | 8 | 20 | 3~5.5 | -40~125 | DFN8(D) | 量产 | Na | 总线可挂64个节点 | CS485_datasheet_Version1.00_cn.pdf
| #REF! | CS48520D | 否 | 半双工 | 20 | -7~12 | -8~13 | 8 | 20 | 3~5.5 | -40~125 | DFN8(D) | 量产 | Na | 总线可挂64个节点 | CS485_datasheet_Version1.00_cn.pdf
RS-485收发器 | #REF! | CS48505AS | 否 | 半双工 | 0.5 | -7~12 | -8~13 | 8 | 20 | 3~5.5 | -40~125 | SOIC8(S) | 量产 | Na | 总线可挂256个节点
| #REF! | CS48520AS | 否 | 半双工 | 20 | -7~12 | -8~13 | 8 | 20 | 3~5.5 | -40~125 | SOIC8(S) | 量产 | Na
| #REF! | CS48505AM | 否 | 半双工 | 0.5 | -7~12 | -8~13 | 8 | 20 | 3~5.5 | -40~125 | MSOP8(M) | 量产 | Na
| #REF! | CS48520AM | 否 | 半双工 | 20 | -7~12 | -8~13 | 8 | 20 | 3~5.5 | -40~125 | MSOP8(M) | 量产 | Na
| #REF! | CS48505AD | 否 | 半双工 | 0.5 | -7~12 | -8~13 | 8 | 20 | 3~5.5 | -40~125 | DFN8(D) | 量产 | Na
| #REF! | CS48520AD | 否 | 半双工 | 20 | -7~12 | -8~13 | 8 | 20 | 3~5.5 | -40~125 | DFN8(D) | 量产 | Na
川土微电子选型表-AISG调制解调器：
系列名称 | 序号 | 料号 | 功能、特性 |  | RX passband （MHz） | RX threshold (dBm) | TX frequency （MHz） | TXOUT Power （dBm） | TXOUT impedance （DC，ohm） | 工作电压 (V) | 温度范围 (℃） | 封装形式 | 生命周期 | 认证信息 | 产品手册
AISG天线接口收发器 | 1 | CA-IF4023 | AISG开关控制同轴调制解调器 |  | 1.1~4.17 | -18~-12 | 2.176 | 5.38~12 | 0.03 | 3~5.5 | -40~125 | QFN16(F) | 量产 | Na
川土微电子选型表-HomeBus收发器：
系列名称 | 序号 | 料号 | 功能、特性 |  | 速率 （kbps) | 总线极性检测 | 总线接收阈值电压内置 | 动态终端电阻延迟时间是否可调 | 输入超时保护时间 | 工作电压 (V) | 温度范围 (℃） | 封装形式 | 生命周期 | 认证信息 | 产品手册
兼容家庭总线系统(HBS)的收发器 | 2 | CA-IF4288 | 数据和电源共用一对双绞线 |  | 9.6~200 | 无 | 否 | 不可调（34us） | 21ms | 4.5~5.5 | -40~105 | QFN24(F) | 量产 | Na
| 3 | CA-IF4289 | 数据和电源共用一对双绞线 |  | 9.6~200 | 有 | 是 | 可调（10~500us） | 21ms | 4.5~5.5 | -40~105 | QFN24(F) | 量产 | Na
川土微电子选型表-RS-232收发器：
系列名称 | 序号 | 料号 | 功能、特性 |  | 速率 （kbps) | 低电源电流(mA) | 输出最大压摆率(V/us) | 输出短路电流(mA) | 接收迟滞电压（V） | 工作电压 (V) | 温度范围 (℃） | 封装形式 | 生命周期 | 认证信息 | 产品手册
RS-232收发器 | 2 | CA-IF43232EN | 双通道驱动器和双通道接收器 |  | 250 | 1 | 30 | 35 | 0.5 | 3~5.5 | -40~125 | SOIC16-NB(N) | 量产 | Na

## 高精度隔离采样
川土微电子选型表-隔离ADC:
系列名称 | 料号 | 高边供电电压(V) | 低边供电电压(V) | 差分输入电压(mV) | CMRR(dB) | PSRR(dB) | 时钟(MHz) | GERR(%) | 隔离等级 （Vrms) | CMTI （kV/uS） | 编码 | 浪涌等级 (KVpk) | ESD 性能 HBM/CDM(kV) | 温度范围 (℃） | 封装形式 | 生命周期 | 认证信息 | 产品手册
用于电流检测的隔离式调制器 | CA-IS1204W | 4.5-5.5 | 3-5.5 | ±250 | -85 | -98 | 5-21 IN | ±2 | 5000 | 150 | 无编码 | 10 | 4/2 | -40~125 | SOIC16-WB(W) | 量产 | VDE/UL/TUV/CQC
| CA-IS1306M25G | 3-5.5 | 3-5.5 | ±250 | -85 | -98 | 5-21 IN | ±0.2 | 5000 | 150 | 无编码 | 10 | 4/2 | -40~125 | SOIC8-WB(G) | 量产 | VDE/UL/TUV/CQC
| CA-IS1305AM25W | 4.5-5.5 | 3-5.5 | ±250 | -85 | -98 | 5-21 IN | ±0.3 | 5000 | 150 | 无编码 | 10 | 4/2 | -40~125 | SOIC16-WB(W) | 量产 | VDE/TUV/UL/CQC
| CA-IS1305M25W* | 4.5-5.5 | 3-5.5 | ±250 | -85 | -98 | 5-21 IN | ±0.3 | 5000 | 150 | 无编码 | 10 | 4/2 | -40~125 | SOIC16-WB(W) | 量产 | VDE/UL/TUV/CQC
| CA-IS1306AM25W | 3-5.5 | 3-5.5 | ±250 | -85 | -98 | 5-21 IN | ±0.2 | 5000 | 150 | 无编码 | 10 | 4/2 | -40~125 | SOIC16-WB(W) | 量产 | VDE/TUV/UL/CQC
| CA-IS1306M25W | 3-5.5 | 3-5.5 | ±250 | -85 | -98 | 5-21 IN | ±0.2 | 5000 | 150 | 无编码 | 10 | 4/2 | -40~125 | SOIC16-WB(W) | 量产 | VDE/UL/TUV/CQC
川土微电子选型表-隔离放大器：
系列名称 | 料号 | 高边供电电压(V) | 低边供电电压(V) | 差分输入电压(mV) | CMRR(dB) | PSRR(dB) | 固定初始增益 | GERR(%) | 隔离等级 （Vrms) | CMTI （kV/uS） | 输出噪声(mVRMS) | 浪涌等级 (KVpk) | ESD 性能 HBM/CDM(kV) | 温度范围 (℃） | 封装形式 | 生命周期 | 认证信息 | 产品手册
用于电流检测的隔离式运放 | CA-IS1200U | 3-5.5 | 3-5.5 | ±250 | -98 | -100 | 8 | ±0.5 | 3750 | 150 | 0.33 | 8 | 4/2 | -40~125 | DUB8(U) | 量产 | VDE/UL/TUV
| CA-IS1200G | 3-5.5 | 3-5.5 | ±250 | -98 | -100 | 8 | ±0.5 | 5000 | 150 | 0.33 | 10 | 4/2 | -40~125 | SOIC8-WB(G) | 量产 | VDE/UL/TUV/CQC
| CA-IS1300G25G | 3-5.5 | 3-5.5 | ±250 | -98 | -100 | 8.2 | ±0.5 | 5000 | 150 | 0.33 | 10 | 4/2 | -40~125 | SOIC8-WB(G) | 量产 | VDE/TUV/UL/CQC
| CA-IS1300B25G | 3-5.5 | 3-5.5 | ±250 | -98 | -100 | 8.2 | ±0.3 | 5000 | 150 | 0.33 | 10 | 4/2 | -40~125 | SOIC8-WB(G) | 量产 | VDE/TUV/UL/CQC
川土微电子选型表-隔离放大器：
系列名称 | 料号 | 高边供电电压(V) | 低边供电电压(V) | 输入电压(V) | 输入失调电压Vos(mV) | 输出带宽(kHz) | 固定初始增益 | GERR(%) | 隔离等级 （Vrms) | CMTI （kV/uS） | 输出噪声(mVRMS) | 浪涌等级 (KVpk) | ESD 性能 HBM/CDM(kV) | 温度范围 (℃） | 封装形式 | 生命周期 | 认证信息 | 产品手册
用于电压检测的隔离式运放 | CA-IS1311G | 3-5.5 | 3-5.5 | -0.1~2 | ±1.5 | 275 | 1 | ±0.3 | 5000 | 30 | 0.23 | 12.8 | 4/2 | -40~125 | SOIC8-WB(G) | 量产 | VDE/TUV/UL/CQC
| CA-IS1311BG | 3-5.5 | 3-5.5 | -0.1~2 | ±1.5 | 275 | 1 | ±0.3 | 5000 | 150 | 0.23 | 12.8 | 4/2 | -40~125 | SOIC8-WB(G) | 量产 | VDE/CQC完成, UL认证中
川土微电子选型表-隔离放大器：
系列名称 | 料号 | 高边供电电压(V) | 低边供电电压(V) | 差分输入电压(mV) | CMRR(dB) | PSRR(dB) | 固定初始增益 | GERR(%) | 隔离等级 （Vrms) | CMTI （kV/uS） | 输出噪声(mVRMS) | 浪涌等级 (KVpk) | ESD 性能 HBM/CDM(kV) | 温度范围 (℃） | 封装形式 | 生命周期 | 认证信息 | 产品手册
汽车级用于电流检测的隔离式运放 | CA-IS1300B25G-Q1* | 3-5.5 | 3-5.5 | ±250 | -98 | -100 | 8.2 | ±0.3 | 5000 | 150 | 0.33 | 10 | 4/2 | -40~125 | SOIC8-WB(G) | 量产 | VDE/TUV/UL/CQC
川土微电子选型表-隔离放大器：
系列名称 | 料号 | 高边供电电压(V) | 低边供电电压(V) | 输入电压(V) | 输入失调电压Vos(mV) | 输出带宽(kHz) | 固定初始增益 | GERR(%) | 隔离等级 （Vrms) | CMTI （kV/uS） | 输出噪声(mVRMS) | 浪涌等级 (KVpk) | ESD 性能 HBM/CDM(kV) | 温度范围 (℃） | 封装形式 | 生命周期 | 认证信息 | 产品手册
汽车级用于电压检测的隔离式运放 | CA-IS1311G-Q1 | 3-5.5 | 3-5.5 | -0.1~2 | ±1.5 | 275 | 1 | ±0.3 | 5000 | 150 | 0.23 | 12.8 | 4/2 | -40~125 | SOIC8-WB(G) | 试量产 | VDE/UL/TUV/CQC
川土微电子选型表-线性霍尔电流传感器：
系列名称 | 料号 | 检测电流(A) | 低边供电电压(V) | 输入阻抗(mΩ) | 总输出误差(%) | 非线性度(%) | 灵敏度(mV/A) | 输出带宽(kHz) | 传输延迟 （µs) | 响应时间(µs) | 隔离耐压(VRMS) | 浪涌等级 (KVpk) | ESD 性能 HBM/CDM(kV) | 温度范围 (℃） | 封装形式 | 生命周期 | 认证信息 | 产品手册
霍尔效应电流传感器 | CA-IS23050W | ±50 | 4.5-5.5 | 0.61 | ±3 | ±1 | 40 | 120 | 2 | 3.7 | 5000 | 10 | 2/0.5 | -40~125 | SOIC16-WB(W) | 量产 | UL&TUV认证中
*料号 | 不推荐客户选型；如客户选型，可能无现成样品，且批量交付为非标准交期，样品和交期都需单独沟通

## 高精度信号链
川土微电子选型表-高精度电压基准源:
系列名称 | 序号 | 产品料号 | 功能、特性 | 输出电压 | 温漂系数 | 初始精度 | 静态电流 | 负载调整率 | 电源调整率 | 0.1~10Hz 噪声 | 封装 | 生命周期 | 认证状态 | 产品手册
高精度电压参考源 | 1 | CA-HP6025S | 低温漂电压基准源 | 2.5 V | 1 ppm/℃ | 0.05% | 0.65 mA | 14 ppm/mA | 2 ppm/V | 10 μVp-p | SOIC8 | 量产 | 无需求
| 2 | CA-HP6041S | 低温漂电压基准源 | 4.096 V | 2 ppm/℃ | 0.05% | 0.65 mA | 9 ppm/mA | 2 ppm/V | 16 μVp-p | SOIC8 | 量产 | 无需求
| 3 | CA-HP6050S | 低温漂电压基准源 | 5 V | 2.5 ppm/℃ | 0.05% | 0.65 mA | 7 ppm/mA | 2 ppm/V | 20 μVp-p | SOIC8 | 量产 | 无需求

## 隔离驱动
川土微电子选型表-标准隔离驱动：
系列名称 | 料号 | 输出最大 拉/灌电流(A) | 输出侧UVLO(V) | 输出方式 | 输出侧建议工作电压(V) | 最大瞬态隔离电压 (Vpk) | CMTI （kV/μs） | 最大浪涌隔离电压 (kVpk) | ESD 性能 HBM/CDM(kV) | 工作温度 (°C) | 封装 | 生命周期 | 认证信息 | 产品手册
单通道光耦兼容型隔离驱动 | CA-IS3211VBJ | 5/6 | 8 | Single Vout Pin | 10~30 | 8000 | 150 | 12.8 | 4/2 | -40~125 | SOIC6-WB(J) | 量产 | VDE/UL/TUV
| CA-IS3211VCJ | 5/6 | 12 | Single Vout Pin | 14~30 | 8000 | 150 | 12.8 | 4/2 | -40~125 | SOIC6-WB(J) | 量产 | VDE/UL/TUV
| CA-IS3211VBG | 5/6 | 8 | Single Vout Pin | 10~30 | 8000 | 150 | 12.8 | 4/2 | -40~125 | SOIC8-WB(G) | 量产 | VDE/UL/TUV/CQC
| CA-IS3211VCG | 5/6 | 12 | Single Vout Pin | 14~30 | 8000 | 150 | 12.8 | 4/2 | -40~125 | SOIC8-WB(G) | 量产 | VDE/UL/TUV/CQC
| CA-IS3211SBG | 5/6 | 8 | Split Output | 10~30 | 8000 | 150 | 12.8 | 4/2 | -40~125 | SOIC8-WB(G) | 量产 | VDE/UL/TUV/CQC
| CA-IS3211SCG | 5/6 | 12 | Split Output | 14~30 | 8000 | 150 | 12.8 | 4/2 | -40~125 | SOIC8-WB(G) | 量产 | VDE/UL/TUV/CQC
| CA-IS3211VBU | 5/6 | 8 | Single Vout Pin | 10~30 | 5300 | 150 | 8 | 4/2 | -40~125 | DUB8 (U) | 量产 | VDE&UL认证中
| CA-IS3211VCU | 5/6 | 12 | Single Vout Pin | 14~30 | 5300 | 150 | 8 | 4/2 | -40~125 | DUB8 (U) | 量产 | VDE进行中,TUV/UL完成
川土微电子选型表-标准隔离驱动：
系列名称 | 料号 | 输出最大 拉/灌电流(A) | 输出侧UVLO(V) | 使能方式 | 输出侧建议工作电压(V) | 最大瞬态隔离电压 (Vpk) | CMTI （kV/μs） | 最大浪涌隔离电压 (kVpk) | ESD 性能 HBM/CDM(kV) | 工作温度 (°C) | 封装 | 生命周期 | 认证信息 | 产品手册
双通道、6A灌电流/5A拉电流、5.7kVRMS隔离栅极驱动器 | CA-IS3221CW | 5/6 | 12 | DIS | 14~30 | 8000 | 150 | 12.8 | 4/2 | -40~125 | SOIC16-WB(W) | 量产 | VDE/UL/TUV/CQC
| CA-IS3221BW | 5/6 | 8 | DIS | 10~30 | 8000 | 150 | 12.8 | 4/2 | -40~125 | SOIC16-WB(W) | 量产 | VDE/UL/TUV/CQC
| CA-IS3222CW | 5/6 | 12 | EN | 14~30 | 8000 | 150 | 12.8 | 4/2 | -40~125 | SOIC16-WB(W) | 量产 | VDE/UL/TUV/CQC
| CA-IS3222BW | 5/6 | 8 | EN | 10~30 | 8000 | 150 | 12.8 | 4/2 | -40~125 | SOIC16-WB(W) | 量产 | VDE/UL/TUV/CQC
| CA-IS3222BK | 5/6 | 8 | EN | 10~30 | 8000 | 150 | 12.8 | 4/2 | -40~125 | SOIC14-WB(W) | 量产 | VDE/UL/TUV/CQC
| CA-IS3222CK | 5/6 | 12 | EN | 14~30 | 8000 | 150 | 12.8 | 4/2 | -40~125 | SOIC14-WB(W) | 量产 | VDE/UL/TUV/CQC
| CA-IS3221AW | 5/6 | 6 | DIS | 10~30 | 8000 | 150 | 12.8 | 4/2 | -40~125 | SOIC16-WB(W) | 量产 | VDE/CQC完成, UL认证中
| CA-IS3221AN | 5/6 | 6 | DIS | 10~30 | 5300 | 150 | 8 | 4/2 | -40~125 | SOIC16-NB(N) | 量产 | VDE完成, UL认证中
| CA-IS3221BN | 5/6 | 8 | DIS | 10~30 | 5300 | 150 | 8 | 4/2 | -40~125 | SOIC16-NB(N) | 量产 | VDE/UL/TUV
川土微电子选型表-标准隔离驱动：
系列名称 | 料号 | 输出最大 拉/灌电流(A) | 输出侧UVLO(V) | 使能方式 | 输出侧建议工作电压(V) | 最大瞬态隔离电压 (Vpk) | CMTI （kV/μs） | 最大浪涌隔离电压 (kVpk) | ESD 性能 HBM/CDM(kV) | 工作温度 (°C) | 封装 | 生命周期 | 认证信息 | 产品手册
汽车级双通道、6A灌电流/5A拉电流、5.7kVRMS隔离栅极驱动器 | CA-IS3221CW-Q1 | 5/6 | 12 | DIS | 14~30 | 8000 | 150 | 12.8 | 4/2 | -40~125 | SOIC16-WB(W) | 量产 | VDE/UL/TUV/CQC
| CA-IS3221BW-Q1 | 5/6 | 8 | DIS | 10~30 | 8000 | 150 | 12.8 | 4/2 | -40~125 | SOIC16-WB(W) | 量产 | VDE/UL/TUV/CQC
| CA-IS3222CW-Q1 | 5/6 | 12 | EN | 14~30 | 8000 | 150 | 12.8 | 4/2 | -40~125 | SOIC16-WB(W) | 量产 | VDE/UL/TUV/CQC
| CA-IS3222BW-Q1 | 5/6 | 8 | EN | 10~30 | 8000 | 150 | 12.8 | 4/2 | -40~125 | SOIC16-WB(W) | 量产 | VDE/UL/TUV/CQC
| CA-IS3221CK-Q1 | 5/6 | 12 | DIS | 14~30 | 8000 | 150 | 12.8 | 4/2 | -40~125 | SOIC14-WB(K) | 量产 | VDE/UL/TUV/CQC
| CA-IS3221BK-Q1 | 5/6 | 8 | DIS | 10~30 | 8000 | 150 | 12.8 | 4/2 | -40~125 | SOIC14-WB(K) | 量产 | VDE/UL/TUV/CQC
| CA-IS3222CK-Q1 | 5/6 | 12 | EN | 14~30 | 8000 | 150 | 12.8 | 4/2 | -40~125 | SOIC14-WB(K) | 可选型 | VDE/UL/TUV/CQC
| CA-IS3222BK-Q1 | 5/6 | 8 | EN | 10~30 | 8000 | 150 | 12.8 | 4/2 | -40~125 | SOIC14-WB(K) | 可选型 | VDE/UL/TUV/CQC
| CA-IS3221CN-Q1 | 5/6 | 12 | DIS | 14~30 | 5300 | 150 | 8 | 4/2 | -40~125 | SOIC16-NB(N) | 可选型 | VDE/UL/TUV
| CA-IS3221BN-Q1 | 5/6 | 8 | DIS | 10~30 | 5300 | 150 | 8 | 4/2 | -40~125 | SOIC16-NB(N) | 可选型 | VDE/UL/TUV
| CA-IS3222CN-Q1 | 5/6 | 12 | EN | 14~30 | 5300 | 150 | 8 | 4/2 | -40~125 | SOIC16-NB(N) | 可选型 | VDE/UL/TUV
| CA-IS3222BN-Q1 | 5/6 | 8 | EN | 10~30 | 5300 | 150 | 8 | 4/2 | -40~125 | SOIC16-NB(N) | 可选型 | VDE/UL/TUV
川土微电子选型表-智能隔离驱动：
系列名称 | 料号 | 应用场合 | 输出最大 拉/灌电流(A) | DESAT阈值 | 软关断电流 | 内置死区 | 钳位方式 | 最大瞬态隔离电压 (Vpk) | CMTI （kV/μs） | 最大浪涌隔离电压 (kVpk) | ESD 性能 HBM/CDM(kV) | 工作温度 (°C) | 封装 | 生命周期 | 认证信息 | 产品手册
汽车级单通道增强隔离栅极驱动器 | CA-IS3215NNW-Q1 | IGBT | 15 | 9V | 400mA | 无 | Internal | 8000 | 150 | 12.8 | 3/2 | -40~125 | SOIC16-WB(W) | 可选型 | VDE/UL/CQC
| CA-IS3215SNW-Q1 | IGBT | 15 | 9V | 400mA | 800ns | Internal | 8000 | 150 | 12.8 | 3/2 | -40~125 | SOIC16-WB(W) | 试量产 | VDE/UL/CQC
| CA-IS3215LNW-Q1 | IGBT | 15 | 9V | 400mA | 无 | Internal | 8000 | 150 | 12.8 | 3/2 | -40~125 | SOIC16-WB(W) | 试量产 | VDE/CQC完成, UL进行中
| CA-IS3216NNW-Q1 | SiC | 15 | 6V | 1A | 无 | Internal | 8000 | 150 | 12.8 | 3/2 | -40~125 | SOIC16-WB(W) | 可选型 | VDE/UL/CQC

## 电源管理
川土微电子选型表-隔离型DC/DC转换器及模组:
系列名称 | 序号 | 料号 | 输出功耗（W) | 工作电压范围 (V) | 隔离等级 （Vrms) | CMTI （kV/uS） | 浪涌等级 (KVpk) | ESD等级 HBM(kV) | 温度范围 (℃） | 封装形式 | 生命周期 | 认证信息 | 产品手册
全集成隔离电源/误差隔离运放 |  | CA-IS3105W | 0.5 | 4.5-5.5 | 5000 | 150 | 10 | 3 | -40~125 | SOIC16-WB(W) | 量产 | VDE/UL/CQC
1.5W全集成隔离电源 |  | CA-IS3115AW | 1.5 | 4.5-5.5 | 5000 | 150 | 12.8 | 3 | -40~125 | SOIC16-WB(W) | 量产 | VDE/UL/CQC
川土微电子选型表-隔离型DC/DC转换器及模组:
系列名称 | 序号 | 料号 | 输出功耗（W) | 工作电压范围 (V) | 隔离等级 （Vrms) | CMTI （kV/uS） | 浪涌等级 (KVpk) | ESD等级 HBM(kV) | 温度范围 (℃） | 封装形式 | 生命周期 | 认证信息 | 产品手册
汽车级1.5W全集成隔离电源 |  | CA-IS3115AW-Q1 | 1.5 | 4.5-5.5 | 5000 | 150 | 12.8 | 3 | -40~125 | SOIC16-WB(W) | 试量产 | VDE/UL/CQC
川土微电子选型表-LIN收发器：
系列名称 | 序号 | 料号 | 集成LDO | 远程唤醒 | 速率 （Kbps) | 共模输入电压 （V） | 总线故障保护 (V ) | HBM ESD 所有引脚 （±KV） | HBM ESD总线引脚 （±KV） | 工作电压范围 (V) | 逻辑电源电压范围 (V) | 结温范围 (℃) | 封装形式 | 生命周期 | 认证信息 | 产品手册
集成LDO LIN收发器 |  | CA-IF10285S-Q1 | 是 | 是 | 20 | / | -42~42 | 8 | 8 | 5.5-28 | / | -40~150 | SOIC8(S) | 量产 | AEC-Q100
| 1 | CA-IF10283S-Q1 | 是 | 是 | 20 | / | -42~42 | 8 | 8 | 5.5-28 | / | -40~150 | SOIC8(S) | 量产 | AEC-Q100
|  | CA-IF10285D-Q1 | 是 | 是 | 20 | / | -42~42 | 8 | 8 | 5.5-28 | / | -40~150 | DFN8(D) | 量产 | AEC-Q100
| 1 | CA-IF10283D-Q1 | 是 | 是 | 20 | / | -42~42 | 8 | 8 | 5.5-28 | / | -40~150 | DFN8(D) | 量产 | AEC-Q100

## 智能开关
川土微电子选型表-固态继电器：
系列名称 | 料号 | 输出关断最大漏电流(uA) | 漏源耐压(V) | 导通电阻(Ω) | 输入级最高反向耐压(V) | 最大瞬态隔离电压 (Vpk) | CMTI （kV/μs） | 最大浪涌隔离电压 (kVpk) | ESD 性能 HBM/CDM(kV) | 工作温度 (°C) | 封装 | 生命周期 | 认证信息 | 产品手册
1700V高压隔离开关 | CA-IS3417WT | 1 | 1700 | 50 | 5.5 | 8000 | 150 | 12.8 | 3/2 | -40~125 | SOIC12-WB(WT) | 量产 | VDE&UL进行中
川土微电子选型表-固态继电器：
系列名称 | 料号 | 输出关断最大漏电流(uA) | 漏源耐压(V) | 导通电阻(Ω) | 输入级最高反向耐压(V) | 最大瞬态隔离电压 (Vpk) | CMTI （kV/μs） | 最大浪涌隔离电压 (kVpk) | ESD 性能 HBM/CDM(kV) | 工作温度 (°C) | 封装 | 生命周期 | 认证信息 | 产品手册
汽车级1700V高压隔离开关 | CA-IS3417WT-Q1 | 1 | 1700 | 50 | 5.5 | 8000 | 150 | 12.8 | 3/2 | -40~125 | SOIC12-WB(WT) | 工程送样 | VDE&UL进行中

## modified history
DATE | Version | MODIFICATIONS
2021-06-08 | V1 | 按照量产及可送样原则全面梳理
2021-06-09 | V1.1 | 增加CA-IS3105W料号，删除射频系列
2021-06-18 | V1.2 | 增加CA-IS3740HB;精简CA-IS35XX料号；精简CA-IF48XX料号；增加CA-IS309X料号；精简CA-IF1051D料号；精简CA-IS302xG料号；更新UL认证状态
2021-06-25 | V1.3 | 精简CA-IS3080W、CA-IS3086W;
2021-07-03 | V1.4 | 精简CA-IS3522HGP、CA-IS3522HSP、CA-IS3531HNPD、CA-IS3531HWPA 精简CA-IS362X 精简CA-IS3731HB,增加CA-IS3741LB、CA-IS3742LB 精简CA-IS3090T、CA-IS3090W 精简CA-IF3820FM
2021-07-04 | V1.41 | 精简CA-IF4805FS
2021-07-05 | V1.42 | 增加CA-IS3020G、CA-IS3021G
2021-07-30 | V1.43 | 增加CA-IF1051S
2021-08-03 | V1.44 | 恢复CA-IS3080W、CA-IS3086W、CA-IS3522HSP
2021-08-04 | V1.45 | 增加HPA-射频收发器系列，增加HPA-射频器件系列
2021-08-05 | V1.46 | 增加CA-IS3521HGP、CA-IS3531HWPD、CA-IS3731HB
2021-08-15 | V1.47 | 增加CA-IF4850HS
2021-09-12 | V1.48 | 增加CA-IS3020W、CA-IS3021W
2021-09-23 | V1.49 | 增加CA-IS1200U
2021-09-27 | V1.50 | 增加CA-IS3102W
2021-09-30 | V2 | 增加新品计划表，删除CP及HPA产品。
2021-10-19 | V2.01 | 增加CA-IS3101B
2021-10-31 | V2.02 | 增加CA-IS398X、CS817X22HS
2021-11-01 | V2.03 | 增加CA-IF1051VS、CA-IS1044S、CA-IS2082B
2021-11-15 | V2.04 | 增加CA-IF1100
2021-12-15 | V2.05 | 增加CA-IF1042S、CA-IS1042VS
2021-12-20 | V2.06 | 增加CA-IS1200G、CA-IS1300G25G、CA-IS1204W、CA-IS1306M25G、CA-IS1305M25W
2022-01-04 | V2.07 | CAN产品增加逻辑电源电压范围，区分工作电源电压范围
2022-02-15 | V2.08 | 增加CA-IF1051S-Q1、CA-IF1051VS-Q1；删除新品看板，请参考PM更新的《项目跟进看板》。
2022-03-02 | V3 | 删除新品看板，请参考PM更新的《项目跟进看板》。更名为《工业产品选型总表》，另新增《汽车产品选型总表》。增加CA-IF1044S、CA-IF1044VS、CA-IS3731LB、CA-IS3760HB、CA-IS3761HB、CA-IS3762HB、CA-IS3763HB、CA-IS3760LB、CA-IS3761LB、CA-IS3762LB、CA-IS3763LB、CS817x20HS。
2022-03-25 | V3.01 | 增加CS48505S、CS48520S
2022-04-04 | V3.02 | 增加CA-IS3082WNX、CA-IS1305AM25W。删除CA-IF1042S、CA-IS1042VS、CA-IS1044S、CA-IS1044VS。
2022-05-04 | V3.03 | 删除CA-IS1305M25W
2022-12-04 | V4.00 | 接口：修改CA-IF4288，CA-IF1044VS-Q1,CA-IF1044S-Q1,CA-IF1021S-Q1的状态为量产；CA-IF4288,CA-IF4289工作温度修正为-40~105;隔离：数字隔离系列新增12个料号，新增CA-IS3722HW-Q1，状态为量产;新增CA-IS3710HS-Q1/CA-IS3710LS-Q1/CA-IS3720HS-Q1/CA-IS3720LS-Q1/CA-IS3721HS-Q1/CA-IS3721LS-Q1/CA-IS3722HS-Q1/CA-IS3722LS-Q1/CA-IS3722LW-Q1/CA-IS3742HW-Q1/CA-IS374LHW-Q1状态为工程送样;修改CA-IS3621LW状态为量产;新增隔离驱动系列7个料号,CA-IS3211VBJ，CA-IS3211VCJ，CA-IS3211VBG，CA-IS3211VCG，CA-IS3211SBG，CA-IS3211SCG，CA-IS3211VCU，状态为工程送样；
2022-12-08 | V4.01 | CA-IS3742HW-Q1, CA-IS3742LW-Q1的反向通道数更正为2
2022-12-22 | V4.02 | 1044VD-Q1/1044VS-Q1 逻辑电源电压范围从1.8改到3.0V；CS485M,CS485S节点数从64改为50
2023-01-06 | V4.03 | 1、CA-IF4420S\CA-IS3740VLN\CA-IS3211VCJ状态改为量产 2、隔离运放改为隔离放大
2023-01-18 | V4.04 | 1、隔离放大添加CA-IS1305M25W/CA-IS1306M25W 2、隔离接口CA-IS2062VW状态改为量产
2023-01-31 | V4.05 | 1、更新CA-IS1305x、CA-IS1306x、CA-IS1204W的PSRR和CMRR值
2023-02-02 | V4.05 | 1、更新CA-IS3088WX/CA-IS3098W 速率为20M 2、增加CA-IS1021D-Q1 3、CA-IF1044D-Q1/CA-IF1044VD-Q1/CA-IF4220NF状态改为量产
2023-03-03 | V4.06 | 1、更新产品手册超链接 2、更新总表的格式 2、隔离驱动料号状态修改 4、CA-IF1021D-Q1状态改为量产
2023-03-13 | V4.07 | 1、添加CA-IS3620LW 2、删除CA-IS3720VLS，CA-IS3101B，CA-IS3102W
2023-04-02 | V4.08 | 1、添加CA-IS3221CW,CA-IS3221BW,CA-IS3222CW,CA-IS3222BW 2、添加CA-IS3221CW-Q1,CA-IS3221BW-Q1,CA-IS3222CW-Q1,CA-IS3222BW-Q1 3、更新所有料号认证状态 4、CA-IS3841HW状态从工程送样改为量产 5、更新CA-IS3211系列的工作温度为-40~125℃
2023-04-09 | V4.09 | 1.添加CA-IF1043NF-Q1 工程送样； 2.添加CA-IF1042LVS-Q1 工程送样； 3.添加CA-IF1042VS-Q1 可选型；
2023-04-11 | V4.10 | 1.更新CA-IF1042LS-Q1属性
2023-04-14 | V4.11 | 1、新增工程送样CA-IS1311G 2、CA-IS1305x,CA-IS1306x有参数更新
2023-04-19 | V4.12 | 1、CA-IS3831LW状态从工程送样改为量产； 2、更新CA-IS1311G UL认证状态为完成； 3、更新CA-IS3211VCU的UL认证为完成； 4、新增CA-IS2092A料号，状态为工程送样； 5、新增CA-IS1300B25G-Q1，状态为工程送样态
2023-04-28 | V4.13 | 1、新增工程送样CA-IS2631HA； 2、CA-IS3221BW、CA-IS3221BW状态改为工程送样。 3、更正CA-IF48XX系列的全双工、半双工类型
2023-05-12 | V4.14 | 1、CS817x22LS、CS817x20HS、CS817x20LS状态从工程送样更新为量产 2、CA-IS3221BW、CA-IS3221CW状态从工程送样更新为量产 3、所有的CA-IS3222x料号认证更新为VDE进行中，UL完成
2023-05-19 | V4.15 | 1、新增参考源CA-HP6025S，CA-HP6040S，CA-HP6050S 2、CA-IS3211VCU状态从工程送样更新为量产 3、CA-IS3221BN-Q1更新为工程送样状态 4、CA-IS3722LW-Q1、CA-IS3742LW-Q1、CA-IS3742HW-Q1状态从工程送样更新为量产
2023-05-26 | V4.16 | 1、CA-IS3720LS-Q1状态从工程送样更新为量产 2、RS-485/232收发器，修改为RS-485/422收发器
2023-06-04 | V4.17 | 1、CA-IS3842LW、CA-IS3710LS-Q1、CA-IS3720HS-Q1、CA-IS3721HS-Q、CA-IS3721LS-Q1状态从工程送样更新为量产。 2、CA-IS3098VW从可选型状态更新为量产状态 3、高精度参考源CA-HP6025S、CA-HP6041S、CA-HP6050S状态更新为量产
2023-06-09 | V4.18 | 1、数字隔离CA-IS3720HW-Q1、CA-IS3710HS-Q、CA-IS3722LS-Q1状态从工程送样更新为量产。 2、隔离驱动添加系列料号：CA-IS3221CK-Q1，CA-IS3221BK-Q1，CA-IS3222CK-Q1，CA-IS3222BK-Q1，CA-IS3221CN-Q1，CA-IS3222CN-Q1，CA-IS3222BN-Q1；其中CA-IS3221BK-Q1为工程送样，其余为可选型 3、隔离驱动CA-IS3222CW，CA-IS3222BW状态调整为量产
2023-06-18 | V4.19 | 1、数字隔离CA-IS3722HS-Q1、CA-IS3720LW-Q1、CA-IS3721LW-Q1状态从工程送样更新为量产。 2、CA-IS3710HS-Q1和CA-IS3710LS-Q1 认证状态改为VDE认证中/UL完成。
2023-06-25 | V4.20 | 1、隔离驱动CA-IS3221BW-Q1、CA-IS3221CW-Q1状态从工程送样更新为量产 2、隔离驱动CA-IS3222BW-Q1、CA-IS3222CW-Q1状态从可选性更新为工程送样 3、CA-IS2092A状态从工程送样更新为量产
2023-06-30 | V4.21 | 1、CA-IS2631HA状态从工程送样更新为量产 2、CA-IS3221BK-Q1，CA-IS3222BW-Q1，CA-IS3222CW-Q1状态更新为量产 3、CA-IS1311G状态从工程送样更新为量产 4、CA-IS3740HW-Q1、CA-IS3740LW-Q1、CA-IS3721HW-Q1、CA-IS3862HW、CA-IS3841LW状态更新为量产 5、新增料号CA-IS3621LVW，状态为量产 6、CS48520AM、CS48520AD、CS48520AS、CS48505AD、CS48505AS状态更新为量产
2023-07-07 | V4.22 | 1、CA-IS3831HW状态从工程送样更新为量产
2023-07-16 | V4.23 | 1、CA-IF1043NF和CA-IF1043DF生命周期改为量产； 2、LIN 收发器增加两个料号： CA-IF10285S-Q1和CA-IF10283S-Q1 3、CA-IS3842HW状态从可选型更新为量产
2023-07-21 | V4.24 | 1、CS48505AM生命周期改为量产； 2、CA-IS3115AW、CA-IS3115BW状态为工程送样； 3、CA-IS3222BK、CA-IS3222CK状态为量产； 4、批量更新产品的TUV认证状态；
2023-07-30 | V4.25 | 1、增强数字隔离38系列：CA-IS3821HWW、CA-IS3830HWW、CA-IS3831LWW、CA-IS3831HWW、CA-IS3840LWW、CA-IS3840HWW、CA-IS3841LWW、CA-IS3841HWW、CA-IS3842LWW、CA-IS3842HWW状态更新为量产
2023-08-04 | V4.26 | 新增CA-IS3221AW,状态为量产
2023-08-13 | V4.27 | 1、增强型数字隔离CA-IS38xx系列，新增：双通道SOIC16-WB封装6个料号和SOIC16-WWB封装4个料号
2023-08-18 | V4.28 | 1、增强型数字隔离CA-IS3830HW, CA-IS3840HW状态更新为量产 2、隔离接口CA-IS2082B状态更新为量产
2023-08-25 | V4.29 | 1、CA-IF1042LVS-Q1生命周期改为量产；
2023-09-01 | V4.30 | 1、接口LIN：CA-10285D-Q1和CA-10283D-Q1状态改为工程送样； 2、增强数字隔离CA-IS3830LWW/CA-IS3820LWW状态改为量产 3、隔离驱动新增CA-IS3211VBU，状态为量产
2023-09-08 | V4.31 | 1、接口LIN: 增加CA-IF1024F-Q1工程送样；
2023-09-15 | V4.32 | 1、接口CAN: CA-IF1042LS-Q1转为量产；
2023-09-22 | V4.33 | 1、增强数字隔离38系列:CA-IS3820HW/CA-IS3820LW/CA-IS3821HW/CA-IS3821LW/CA-IS3822LW/CA-IS3830LW/CA-IS3840LW/CA-IS3822HW状态更新为量产
2023-10-02 | V4.34 | 1、产品线信息更新 2、CA-IS1300B25G-Q1状态改为量产 3、隔离驱动新增料号CA-IS3221AN,CA-IS211BN，状态为工程送样 4、删除CA-IS3115BW料号
2023-10-14 | V4.35 | 1、VDE认证状态批量更新 2、放大器与参考源新增CA-IS1311BG，状态为量产 3.、接口新增CA-IF1022DF，状态为工程送样； 4.、接口页更新封装形式表达形式； 5.、LIN-SBC产品从LIN接口改为归类到电源管理，同时归类到μMiC产品；
2023-10-21 | V4.36 | 1、电源管理新增CA-IS3115AW-Q1，状态为工程送样 2、电源管理更新CA-IS3115AW的ESD等级，从2kV更新为3kV
2023-10-30 | V4.37 | 1、隔离驱动新增CA-IS3215NNW-Q1，状态为工程送样
2023-11-03 | V4.38 | 1、接口CAN: 增加CA-IF103X料号，状态为工程送样； 2、更新隔离耐压等级
2023-11-10 | V4.39 | 1、接口：LIN收发器新增工程送样料号CA-IF1022F-Q1; 2、数字隔离：新增CA-IS3822HG系列 3、隔离驱动：新增SiC版本CA-IS3216NNW-Q1，状态为可选型
2023-11-21 | V4.40 | 1、接口：CA-IF1033ZS状态为工程送样； 2、μMiC产品： CA-IF10285S-Q1/CA-IF10283S-Q1转为试量产； 3、隔离接口新增CA-IS3089WX，状态为量产 4、隔离驱动新增CA-IS3215SNW-Q1，状态为工程送样。且调整了展示参数格式
2023-12-01 | V4.41 | 1、接口：CA-IF1033/30/34S转入量产； 2、RS232：增加CA-IF43232EN，状态为工程送样； 3、隔离驱动：CA-IS3216NNW-Q1状态改为工程送样
2023-12-08 | V4.41 | 1、LIN收发器：CA-IF1024F-Q1转入试量产； 2、隔离驱动新增1700V高压隔离开关CA-IS3417WT，状态为工程送样
2023-12-15 | V4.42 | 1、产品线信息更新 2、智能开关新增CA-IS3417WT-Q1，状态为工程送样 3、LIN收发器：增加CA-IF1021LS-Q1，状态为工程送样；
2023-12-24 | V4.43 | 1、隔离驱动CA-IS3221BN-Q1，状态改为试量产
2023-12-29 | V4.44 | 1、μMiC产品： CA-IF10285D-Q1/CA-IF10283D-Q1，状态改为试量产 2、LIN收发器：增加CA-IF1022NF-Q1,状态为工程送样； 3、隔离驱动CA-IS3221AN，状态改为试量产
2024-01-05 | V4.45 | 1、隔离驱动：新增CA-IS3215LNW-Q1，状态改为工程送样
2024-01-12 | V4.46 | 1、数字隔离：新增CA-IS372XG-Q1系列4个料号 2、数字隔离：CA-IS386X系列全部转量产
2024-01-26 | V4.47 | 1、LIN收发器：CA-IF1022DF-Q1和CA-IF1022F-Q1转为试量产； 2、隔离驱动：CA-IS3221BN状态改为试量产 3、高精度隔离采样：新增CA-IS1311G-Q1，状态为工程送样
2024-02-04 | V4.48 | 1、隔离开关：CA-IS3417WT，生命周期转为试量产；
2024-02-22 | V4.49 | 1、CA-IS35XX系列，CA-IS1305M25W料号标*，标*的涵义为：不推荐客户选型；如客户选型，可能无现成样品，且批量交付为非标准交期，样品和交期都需单独沟通 2、移除接口-工业CAN收发器内的CA-IF1033ZS
2024-03-01 | V4.50 | 1、接口 汽车级LIN收发器：新增CA-IF1021LD-Q1，状态为工程送样
2024-03-08 | V4.51 | 1、车规标准隔离驱动 CA-IS3221CK-Q1 转入量产； 2、车规数字隔离器部分料号和车规隔离放大器料号精简标*。（标*的涵义为：不推荐客户选型；如客户选型，可能无现成样品，且批量交付为非标准交期，样品和交期都需单独沟通；）
2024-03-22 | V4.52 | 1、电源管理CA-IS3115AW，状态改为量产 2、隔离驱动CA-IS3221BN，状态改为量产 3、智能开关CA-IS3417WT，状态改为量产 4、根据最新台账，CA-IS3215/16NNW-Q1/CA-IS3221BN-Q1/CA-IS3722HG/LG-Q1/CA-IF1021LD-Q1状态变为可选型;
2024-03-31 | V4.53 | 1、接口CA-IF43232EN，状态改为量产 2、数字隔离新增C系列数字隔离CA-IS3741CHW(工程送样）、CA-IS3742CHW/CA-IS3742CLW/CA-IS3731CHW（可选型）
2024-04-19 | V4.53 | 1、LIN产品CA-IF1024F-Q1，状态改为量产;CA-IF1022NF-Q1转为试量产； 2、安规认证信息更新
2024-04-28 | V4.54 | 1、数字隔离C系列，新增CA-IS372X系列 2、数字隔离C系列，CA-IS3742CHW/CA-IS3742CLW/CA-IS3731CHW状态改为工程送样 3、接口CA-IF4850HM，状态改为量产
2024-05-11 | V4.55 | 1、隔离接口：带隔离电源隔离RS-485/422收发器宣传名称更新
2024-05-19 | V4.56 | 1、隔离接口：带隔离电源隔离CAN收发器宣传名称更新 2、高精度隔离采样：隔离调制器和1200系列隔离运放的宣传名称更新 3、智能开关参数更新 4、数字隔离C系列，CA-IS3720CHS/CA-IS3720CLS/CA-IS3721CHS/CA-IS3721CLS状态改为工程送样
2024-05-31 | V4.57 | 1、数字隔离：CA-IS2631HA认证状态更新 2、LIN收发器：CA-IF1021LS-Q1转至试量产 3. 隔离驱动： CA-IS3215LNW-Q1转至试量产
2024-06-07 | V4.58 | 1、SOIC8-WB(G)封装物料的认证状态更新 2、高精度隔离采样：CA-IS1311G-Q1转至试量产； 3. SBC: CA-IF10283/10285S（D）-Q1转至量产； 4. LIN收发器：CA-IF1022DF-Q1转至量产；
2024-06-21 | V4.59 | 1、隔离DC-DC：CA-IS3115AW-Q1转至试量产；
2024-06-30 | V4.60 | 1、高精度隔离采样：新增线性霍尔电流传感器CA-IS23050W，状态为量产
2024-07-05 | V4.60 | 1、隔离驱动： CA-IS3215SNW-Q1转至试量产；
2024-07-12 | V4.61 | 1、数字隔离： CA-IS3720CLS/CA-IS3720CHS/CA-IS3721CLS/CA-IS3721CHS/CA-IS3722CHS状态改为量产；
2024-07-19 | V4.62 | 1、隔离接口： 1、添加CA-IS3020WG, 状态为工程送样；2、添加CA-IS3050CU，状态为量产；3、浪涌、ESD等参数信息修正 2、更新部分物料的安规认证状态
2024-08-06 | V4.63 | 1、隔离接口： 1、添加CA-IS3050WG, 状态为工程送样
2024-08-16 | V4.64 | 1、隔离接口： 1、添加CA-IS2062A,CA-IS3050CG,CA-IS3052CG,CA-IS3050CW,CA-IS3052CW，状态为量产

## 封装信息表 (hidden)
封装尺寸
SOIC8(S) | 4.9mmX3.9mm
SOIC8-WB(G) | 5.85mmX7.5mm
SOIC16-NB(N) | 9.9mmX3.9mm
SOIC16-WB(W) | 10.3mmX7.5mm
SOIC20-TB(T) | 12.8mmX7.5mm
SOIC24-WB(X) | 15.34mmX7.5mm