## 目录
分立器件手册
整流器件 | 整流桥 | 保护器件 | 瞬态抑制二极管
| 整流二极管 |  | 静电二极管
| 快恢复二极管 |  | 放电管
| 超高效整流二极管 |  | 稳压二极管
| 超快恢复二极管 | IGBT | IGBT单管
| 肖特基二极管 |  | IGBT模块
| 光伏二极管 | SiC | SiC肖特基二极管
| 焊接二极管 |  | SiC Mosfet
Mosfet | MOS |  | SiC汽车电子 | SiC 模块上架中
小信号 | 小信号开关二极管 | 模块 | 整流模块
| 小信号稳压二极管 |  | 快恢复模块
| 小信号肖特基二极管 |  | 肖特基模块
| 小信号三极管 |  | 晶闸管模块
| 小信号功率三极管 |  | 晶闸管混合模块
| 小信号数字晶体管 |  | 快速/相控晶闸管

## 整流桥
型号 TYPE NO. | 封装 Package | 最大反向峰值电压Max.Reverse Voltage | 最大正向电流Max.Aver. Rect.Current | 最大正向浪涌电流 Peak Fwd. Surge Current | 最大正向压降 Max.Fwd.Voltage @25℃&Rated lo |  | 最大反向漏电流 Maximum Reverse Current@Rated VRM&Tc |  |  | 最大反向恢复时间 Maximum Recovery Time | 典型热阻 Typical Thermal Resistance | 工作结温Operating Temp.Range | 产品状态 Product status
|  | VRM (V) | lo(A) | IFSM(A) | Rated lo(A) | VF(V) | IR@25℃IR(uA) | IR@100℃IR(uA) | IR@125℃IR(uA) | Trr_Max(ns) | RθJA(℃/W) | Tj（℃）
ABS10 | ABS | 1000 | 1 | 35 | 0.5 | 0.95 | 5 |  | 100 |  | 62.5 | -55～+150 | Active
ABS1502 | ABS | 200 | 1.5 | 40 | 0.7 | 0.95 | 5 |  | 100 |  | 62.5 | -55～+150 | Active
ABS1504 | ABS | 400 | 1.5 | 40 | 0.7 | 0.95 | 5 |  | 100 |  | 62.5 | -55～+150 | Active
ABS1506 | ABS | 600 | 1.5 | 40 | 0.7 | 0.95 | 5 |  | 100 |  | 62.5 | -55～+150 | Active
ABS1508 | ABS | 800 | 1.5 | 40 | 0.7 | 0.95 | 5 |  | 100 |  | 62.5 | -55～+150 | Active
ABS1510 | ABS | 1000 | 1.5 | 40 | 0.7 | 0.95 | 5 |  | 100 |  | 62.5 | -55～+150 | Active
ABS2 | ABS | 200 | 1 | 35 | 0.5 | 0.95 | 5 |  | 100 |  | 62.5 | -55～+150 | Active
ABS210 | ABS | 1000 | 2 | 50 | 1 | 0.95 | 5 |  | 100 |  | 62.5 | -55～+150 | Active
ABS210A | ABS | 1000 | 2 | 60 | 1 | 0.95 | 5 |  | 100 |  | 62.5 | -55～+150 | Active
ABS22 | ABS | 200 | 2 | 45 | 1 | 0.95 | 5 |  | 100 |  | 62.5 | -55～+150 | Active
ABS22A | ABS | 200 | 2 | 60 | 1 | 0.95 | 5 |  | 100 |  | 62.5 | -55～+150 | Active
ABS24 | ABS | 400 | 2 | 45 | 1 | 0.95 | 5 |  | 100 |  | 62.5 | -55～+150 | Active
ABS24A | ABS | 400 | 2 | 60 | 1 | 0.95 | 5 |  | 100 |  | 62.5 | -55～+150 | Active
ABS26 | ABS | 600 | 2 | 45 | 1 | 0.95 | 5 |  | 100 |  | 62.5 | -55～+150 | Active
ABS26A | ABS | 600 | 2 | 60 | 1 | 0.95 | 5 |  | 100 |  | 62.5 | -55～+150 | Active
ABS28 | ABS | 800 | 2 | 45 | 1 | 0.95 | 5 |  | 100 |  | 62.5 | -55～+150 | Active
ABS28A | ABS | 800 | 2 | 60 | 1 | 0.95 | 5 |  | 100 |  | 62.5 | -55～+150 | Active
ABS4 | ABS | 400 | 1 | 35 | 0.5 | 0.95 | 5 |  | 100 |  | 62.5 | -55～+150 | Active
ABS6 | ABS | 600 | 1 | 35 | 0.5 | 0.95 | 5 |  | 100 |  | 62.5 | -55～+150 | Active
ABS8 | ABS | 800 | 1 | 35 | 0.5 | 0.95 | 5 |  | 100 |  | 62.5 | -55～+150 | Active
ABSK110S | ABS | 100 | 1 | 30 | 0.5 | 0.85 | 100 | 5000 |  |  | 62.5 | -55～+150 | Active
ABSK14S | ABS | 40 | 1 | 30 | 0.5 | 0.5 | 500 | 10000 |  |  | 62.5 | -55～+125 | Active
ABSK16S | ABS | 60 | 1 | 30 | 0.5 | 0.7 | 500 | 10000 |  |  | 62.5 | -55～+150 | Active
ABSK18S | ABS | 80 | 1 | 30 | 0.5 | 0.85 | 100 | 5000 |  |  | 62.5 | -55～+150 | Active
ABSK210S | ABS | 100 | 2 | 50 | 1 | 0.85 | 100 | 5000 |  |  | 62.5 | -55～+150 | Active
ABSK24S | ABS | 40 | 2 | 50 | 1 | 0.5 | 500 | 10000 |  |  | 62.5 | -55～+125 | Active
ABSK26S | ABS | 60 | 2 | 50 | 1 | 0.7 | 500 | 10000 |  |  | 62.5 | -55～+150 | Active
ABSK28S | ABS | 80 | 2 | 50 | 1 | 0.85 | 100 | 5000 |  |  | 62.5 | -55～+150 | Active
ABSK310S | ABS | 100 | 3 | 70 | 1.5 | 0.85 | 100 | 5000 |  |  | 62.5 | -55～+150 | Active
ABSK34S | ABS | 40 | 3 | 70 | 1.5 | 0.5 | 500 | 10000 |  |  | 62.5 | -55～+125 | Active
ABSK36S | ABS | 60 | 3 | 70 | 1.5 | 0.7 | 500 | 10000 |  |  | 62.5 | -55～+150 | Active
ABSK38S | ABS | 80 | 3 | 70 | 1.5 | 0.85 | 100 | 5000 |  |  | 62.5 | -55～+150 | Active
BR15005 | BR | 50 | 15 | 300 | 7.5 | 1.1 | 10 |  | 500 |  | 3.3 | -55～+150 | Active
BR15005L | BR-L | 50 | 15 | 300 | 7.5 | 1.1 | 10 |  | 500 |  | 3.3 | -55～+150 | Active
BR1501 | BR | 100 | 15 | 300 | 7.5 | 1.1 | 10 |  | 500 |  | 3.3 | -55～+150 | Active
BR1501L | BR-L | 100 | 15 | 300 | 7.5 | 1.1 | 10 |  | 500 |  | 3.3 | -55～+150 | Active
BR1502 | BR | 200 | 15 | 300 | 7.5 | 1.1 | 10 |  | 500 |  | 3.3 | -55～+150 | Active
BR1502L | BR-L | 200 | 15 | 300 | 7.5 | 1.1 | 10 |  | 500 |  | 3.3 | -55～+150 | Active
BR1504 | BR | 400 | 15 | 300 | 7.5 | 1.1 | 10 |  | 500 |  | 3.3 | -55～+150 | Active
BR1504L | BR-L | 400 | 15 | 300 | 7.5 | 1.1 | 10 |  | 500 |  | 3.3 | -55～+150 | Active
BR1506 | BR | 600 | 15 | 300 | 7.5 | 1.1 | 10 |  | 500 |  | 3.3 | -55～+150 | Active
BR1506L | BR-L | 600 | 15 | 300 | 7.5 | 1.1 | 10 |  | 500 |  | 3.3 | -55～+150 | Active
BR1508 | BR | 800 | 15 | 300 | 7.5 | 1.1 | 10 |  | 500 |  | 3.3 | -55～+150 | Active
BR1508L | BR-L | 800 | 15 | 300 | 7.5 | 1.1 | 10 |  | 500 |  | 3.3 | -55～+150 | Active
BR1510 | BR | 1000 | 15 | 300 | 7.5 | 1.1 | 10 |  | 500 |  | 3.3 | -55～+150 | Active
BR1510L | BR-L | 1000 | 15 | 300 | 7.5 | 1.1 | 10 |  | 500 |  | 3.3 | -55～+150 | Active
BR25005 | BR | 50 | 25 | 400 | 12.5 | 1.1 | 10 |  | 500 |  | 2.1 | -55～+150 | Active
BR25005L | BR-L | 50 | 25 | 400 | 12.5 | 1.1 | 10 |  | 500 |  | 2.1 | -55～+150 | Active
BR2501 | BR | 100 | 25 | 400 | 12.5 | 1.1 | 10 |  | 500 |  | 2.1 | -55～+150 | Active
BR2501L | BR-L | 100 | 25 | 400 | 12.5 | 1.1 | 10 |  | 500 |  | 2.1 | -55～+150 | Active
BR2502 | BR | 200 | 25 | 400 | 12.5 | 1.1 | 10 |  | 500 |  | 2.1 | -55～+150 | Active
BR2502L | BR-L | 200 | 25 | 400 | 12.5 | 1.1 | 10 |  | 500 |  | 2.1 | -55～+150 | Active
BR2504 | BR | 400 | 25 | 400 | 12.5 | 1.1 | 10 |  | 500 |  | 2.1 | -55～+150 | Active
BR2504L | BR-L | 400 | 25 | 400 | 12.5 | 1.1 | 10 |  | 500 |  | 2.1 | -55～+150 | Active
BR2506 | BR | 600 | 25 | 400 | 12.5 | 1.1 | 10 |  | 500 |  | 2.1 | -55～+150 | Active
BR2506L | BR-L | 600 | 25 | 400 | 12.5 | 1.1 | 10 |  | 500 |  | 2.1 | -55～+150 | Active
BR2508 | BR | 800 | 25 | 400 | 12.5 | 1.1 | 10 |  | 500 |  | 2.1 | -55～+150 | Active
BR2508L | BR-L | 800 | 25 | 400 | 12.5 | 1.1 | 10 |  | 500 |  | 2.1 | -55～+150 | Active
BR2510 | BR | 1000 | 25 | 400 | 12.5 | 1.1 | 10 |  | 500 |  | 2.1 | -55～+150 | Active
BR2510L | BR-L | 1000 | 25 | 400 | 12.5 | 1.1 | 10 |  | 500 |  | 2.1 | -55～+150 | Active
BR35005 | BR | 50 | 35 | 400 | 17.5 | 1.1 | 10 |  | 500 |  | 1.5 | -55～+150 | Active
BR35005L | BR-L | 50 | 35 | 400 | 17.5 | 1.1 | 10 |  | 500 |  | 2.1 | -55～+150 | Active
BR3501 | BR | 100 | 35 | 400 | 17.5 | 1.1 | 10 |  | 500 |  | 1.5 | -55～+150 | Active
BR3501L | BR-L | 100 | 35 | 400 | 17.5 | 1.1 | 10 |  | 500 |  | 2.1 | -55～+150 | Active
BR3502 | BR | 200 | 35 | 400 | 17.5 | 1.1 | 10 |  | 500 |  | 1.5 | -55～+150 | Active
BR3502L | BR-L | 200 | 35 | 400 | 17.5 | 1.1 | 10 |  | 500 |  | 2.1 | -55～+150 | Active
BR3504 | BR | 400 | 35 | 400 | 17.5 | 1.1 | 10 |  | 500 |  | 1.5 | -55～+150 | Active
BR3504L | BR-L | 400 | 35 | 400 | 17.5 | 1.1 | 10 |  | 500 |  | 2.1 | -55～+150 | Active
BR3506 | BR | 600 | 35 | 400 | 17.5 | 1.1 | 10 |  | 500 |  | 1.5 | -55～+150 | Active
BR3506L | BR-L | 600 | 35 | 400 | 17.5 | 1.1 | 10 |  | 500 |  | 2.1 | -55～+150 | Active
BR3508 | BR | 800 | 35 | 400 | 17.5 | 1.1 | 10 |  | 500 |  | 1.5 | -55～+150 | Active
BR3508L | BR-L | 800 | 35 | 400 | 17.5 | 1.1 | 10 |  | 500 |  | 2.1 | -55～+150 | Active
BR3510 | BR | 1000 | 35 | 400 | 17.5 | 1.1 | 10 |  | 500 |  | 1.5 | -55～+150 | Active
BR3510L | BR-L | 1000 | 35 | 400 | 17.5 | 1.1 | 10 |  | 500 |  | 2.1 | -55～+150 | Active
BR50005 | BR | 50 | 50 | 500 | 25 | 1.1 | 10 |  | 500 |  | 1.2 | -55～+150 | Active
BR50005L | BR-L | 50 | 50 | 500 | 25 | 1.1 | 10 |  | 500 |  | 1.2 | -55～+150 | Active
BR5001 | BR | 100 | 50 | 500 | 25 | 1.1 | 10 |  | 500 |  | 1.2 | -55～+150 | Active
BR5001L | BR-L | 100 | 50 | 500 | 25 | 1.1 | 10 |  | 500 |  | 1.2 | -55～+150 | Active
BR5002 | BR | 200 | 50 | 500 | 25 | 1.1 | 10 |  | 500 |  | 1.2 | -55～+150 | Active
BR5002L | BR-L | 200 | 50 | 500 | 25 | 1.1 | 10 |  | 500 |  | 1.2 | -55～+150 | Active
BR5004 | BR | 400 | 50 | 500 | 25 | 1.1 | 10 |  | 500 |  | 1.2 | -55～+150 | Active
BR5004L | BR-L | 400 | 50 | 500 | 25 | 1.1 | 10 |  | 500 |  | 1.2 | -55～+150 | Active
BR5006 | BR | 600 | 50 | 500 | 25 | 1.1 | 10 |  | 500 |  | 1.2 | -55～+150 | Active
BR5006L | BR-L | 600 | 50 | 500 | 25 | 1.1 | 10 |  | 500 |  | 1.2 | -55～+150 | Active
BR5008 | BR | 800 | 50 | 500 | 25 | 1.1 | 10 |  | 500 |  | 1.2 | -55～+150 | Active
BR5008L | BR-L | 800 | 50 | 500 | 25 | 1.1 | 10 |  | 500 |  | 1.2 | -55～+150 | Active
BR5010 | BR | 1000 | 50 | 500 | 25 | 1.1 | 10 |  | 500 |  | 1.2 | -55～+150 | Active
BR5010L | BR-L | 1000 | 50 | 500 | 25 | 1.1 | 10 |  | 500 |  | 1.2 | -55～+150 | Active
D10JA05 | JA | 50 | 10 | 175 | 5 | 1 | 5 |  | 100 |  | 22 | -55～+150 | Active
D10JA10 | JA | 100 | 10 | 175 | 5 | 1 | 5 |  | 100 |  | 22 | -55～+150 | Active
D10JA100 | JA | 1000 | 10 | 175 | 5 | 1 | 5 |  | 100 |  | 22 | -55～+150 | Active
D10JA20 | JA | 200 | 10 | 175 | 5 | 1 | 5 |  | 100 |  | 22 | -55～+150 | Active
D10JA40 | JA | 400 | 10 | 175 | 5 | 1 | 5 |  | 100 |  | 22 | -55～+150 | Active
D10JA60 | JA | 600 | 10 | 175 | 5 | 1 | 5 |  | 100 |  | 22 | -55～+150 | Active
D10JA80 | JA | 800 | 10 | 175 | 5 | 1 | 5 |  | 100 |  | 22 | -55～+150 | Active
D10JB05 | JB | 50 | 10 | 175 | 5 | 1 | 5 |  | 100 |  | 28 | -55～+150 | Active
D10JB05A | JB | 50 | 10 | 220 | 5 | 1 | 5 |  | 100 |  | 28 | -55～+150 | Active
D10JB10 | JB | 100 | 10 | 175 | 5 | 1 | 5 |  | 100 |  | 28 | -55～+150 | Active
D10JB100 | JB | 1000 | 10 | 175 | 5 | 1 | 5 |  | 100 |  | 28 | -55～+150 | Active
D10JB100A | JB | 1000 | 10 | 220 | 5 | 1 | 5 |  | 100 |  | 28 | -55～+150 | Active
D10JB10A | JB | 100 | 10 | 220 | 5 | 1 | 5 |  | 100 |  | 28 | -55～+150 | Active
D10JB20 | JB | 200 | 10 | 175 | 5 | 1 | 5 |  | 100 |  | 28 | -55～+150 | Active
D10JB20A | JB | 200 | 10 | 220 | 5 | 1 | 5 |  | 100 |  | 28 | -55～+150 | Active
D10JB40 | JB | 400 | 10 | 175 | 5 | 1 | 5 |  | 100 |  | 28 | -55～+150 | Active
D10JB40A | JB | 400 | 10 | 220 | 5 | 1 | 5 |  | 100 |  | 28 | -55～+150 | Active
D10JB60 | JB | 600 | 10 | 175 | 5 | 1 | 5 |  | 100 |  | 28 | -55～+150 | Active
D10JB60A | JB | 600 | 10 | 220 | 5 | 1 | 5 |  | 100 |  | 28 | -55～+150 | Active
D10JB80 | JB | 800 | 10 | 175 | 5 | 1 | 5 |  | 100 |  | 28 | -55～+150 | Active
D10JB80A | JB | 800 | 10 | 220 | 5 | 1 | 5 |  | 100 |  | 28 | -55～+150 | Active
D10JC05 | JC | 50 | 10 | 175 | 5 | 1 | 5 |  | 100 |  | 30 | -55～+150 | Active
D10JC10 | JC | 100 | 10 | 175 | 5 | 1 | 5 |  | 100 |  | 30 | -55～+150 | Active
D10JC100 | JC | 1000 | 10 | 175 | 5 | 1 | 5 |  | 100 |  | 30 | -55～+150 | Active
D10JC20 | JC | 200 | 10 | 175 | 5 | 1 | 5 |  | 100 |  | 30 | -55～+150 | Active
D10JC40 | JC | 400 | 10 | 175 | 5 | 1 | 5 |  | 100 |  | 30 | -55～+150 | Active
D10JC60 | JC | 600 | 10 | 175 | 5 | 1 | 5 |  | 100 |  | 30 | -55～+150 | Active
D10JC80 | JC | 800 | 10 | 175 | 5 | 1 | 5 |  | 100 |  | 30 | -55～+150 | Active
D15JA05 | JA | 50 | 15 | 220 | 7.5 | 1 | 5 |  | 100 |  | 22 | -55～+150 | Active
D15JA05A | JA | 50 | 15 | 240 | 7.5 | 1 | 5 |  | 100 |  | 22 | -55～+150 | Active
D15JA10 | JA | 100 | 15 | 220 | 7.5 | 1 | 5 |  | 100 |  | 22 | -55～+150 | Active
D15JA100 | JA | 1000 | 15 | 220 | 7.5 | 1 | 5 |  | 100 |  | 22 | -55～+150 | Active
D15JA100A | JA | 1000 | 15 | 240 | 7.5 | 1 | 5 |  | 100 |  | 22 | -55～+150 | Active
D15JA10A | JA | 100 | 15 | 240 | 7.5 | 1 | 5 |  | 100 |  | 22 | -55～+150 | Active
D15JA20 | JA | 200 | 15 | 220 | 7.5 | 1 | 5 |  | 100 |  | 22 | -55～+150 | Active
D15JA20A | JA | 200 | 15 | 240 | 7.5 | 1 | 5 |  | 100 |  | 22 | -55～+150 | Active
D15JA40 | JA | 400 | 15 | 220 | 7.5 | 1 | 5 |  | 100 |  | 22 | -55～+150 | Active
D15JA40A | JA | 400 | 15 | 240 | 7.5 | 1 | 5 |  | 100 |  | 22 | -55～+150 | Active
D15JA60 | JA | 600 | 15 | 220 | 7.5 | 1 | 5 |  | 100 |  | 22 | -55～+150 | Active
D15JA60A | JA | 600 | 15 | 240 | 7.5 | 1 | 5 |  | 100 |  | 22 | -55～+150 | Active
D15JA80 | JA | 800 | 15 | 220 | 7.5 | 1 | 5 |  | 100 |  | 22 | -55～+150 | Active
D15JA80A | JA | 800 | 15 | 240 | 7.5 | 1 | 5 |  | 100 |  | 22 | -55～+150 | Active
D15JB05 | JB | 50 | 15 | 220 | 7.5 | 1 | 5 |  | 100 |  | 28 | -55～+150 | Active
D15JB10 | JB | 100 | 15 | 220 | 7.5 | 1 | 5 |  | 100 |  | 28 | -55～+150 | Active
D15JB100 | JB | 1000 | 15 | 220 | 7.5 | 1 | 5 |  | 100 |  | 28 | -55～+150 | Active
D15JB20 | JB | 200 | 15 | 220 | 7.5 | 1 | 5 |  | 100 |  | 28 | -55～+150 | Active
D15JB40 | JB | 400 | 15 | 220 | 7.5 | 1 | 5 |  | 100 |  | 28 | -55～+150 | Active
D15JB60 | JB | 600 | 15 | 220 | 7.5 | 1 | 5 |  | 100 |  | 28 | -55～+150 | Active
D15JB80 | JB | 800 | 15 | 220 | 7.5 | 1 | 5 |  | 100 |  | 28 | -55～+150 | Active
D20JA05 | JA | 50 | 20 | 240 | 10 | 1 | 5 |  | 100 |  | 22 | -55～+150 | Active
D20JA10 | JA | 100 | 20 | 240 | 10 | 1 | 5 |  | 100 |  | 22 | -55～+150 | Active
D20JA100 | JA | 1000 | 20 | 240 | 10 | 1 | 5 |  | 100 |  | 22 | -55～+150 | Active
D20JA20 | JA | 200 | 20 | 240 | 10 | 1 | 5 |  | 100 |  | 22 | -55～+150 | Active
D20JA40 | JA | 400 | 20 | 240 | 10 | 1 | 5 |  | 100 |  | 22 | -55～+150 | Active
D20JA60 | JA | 600 | 20 | 240 | 10 | 1 | 5 |  | 100 |  | 22 | -55～+150 | Active
D20JA80 | JA | 800 | 20 | 240 | 10 | 1 | 5 |  | 100 |  | 22 | -55～+150 | Active
D25JA05 | JA | 50 | 25 | 300 | 12.5 | 1 | 5 |  | 100 |  | 22 | -55～+150 | Active
D25JA05A | JA | 50 | 25 | 360 | 12.5 | 1 | 5 |  | 100 |  | 22 | -55～+150 | Active
D25JA10 | JA | 100 | 25 | 300 | 12.5 | 1 | 5 |  | 100 |  | 22 | -55～+150 | Active
D25JA100 | JA | 1000 | 25 | 300 | 12.5 | 1 | 5 |  | 100 |  | 22 | -55～+150 | Active
D25JA100A | JA | 1000 | 25 | 360 | 12.5 | 1 | 5 |  | 100 |  | 22 | -55～+150 | Active
D25JA10A | JA | 100 | 25 | 360 | 12.5 | 1 | 5 |  | 100 |  | 22 | -55～+150 | Active
D25JA20 | JA | 200 | 25 | 300 | 12.5 | 1 | 5 |  | 100 |  | 22 | -55～+150 | Active
D25JA20A | JA | 200 | 25 | 360 | 12.5 | 1 | 5 |  | 100 |  | 22 | -55～+150 | Active
D25JA40 | JA | 400 | 25 | 300 | 12.5 | 1 | 5 |  | 100 |  | 22 | -55～+150 | Active
D25JA40A | JA | 400 | 25 | 360 | 12.5 | 1 | 5 |  | 100 |  | 22 | -55～+150 | Active
D25JA60 | JA | 600 | 25 | 300 | 12.5 | 1 | 5 |  | 100 |  | 22 | -55～+150 | Active
D25JA60A | JA | 600 | 25 | 360 | 12.5 | 1 | 5 |  | 100 |  | 22 | -55～+150 | Active
D25JA80 | JA | 800 | 25 | 300 | 12.5 | 1 | 5 |  | 100 |  | 22 | -55～+150 | Active
D25JA80A | JA | 800 | 25 | 360 | 12.5 | 1 | 5 |  | 100 |  | 22 | -55～+150 | Active
D25JAU60 | JA | 600 | 25 | 360 | 12.5 | 0.92 | 5 |  | 50 |  | 18 | -55～+150 | Active
D25JAU80 | JA | 800 | 25 | 360 | 12.5 | 0.92 | 5 |  | 50 |  | 18 | -55～+150 | Active
D2UB05 | D3K | 50 | 2 | 60 | 1 | 1 | 5 |  | 100 |  | 55 | -55～+150 | Active
D2UB05A | D3K | 50 | 2 | 90 | 1 | 1 | 5 |  | 100 |  | 55 | -55～+150 | Active
D2UB10 | D3K | 100 | 2 | 60 | 1 | 1 | 5 |  | 100 |  | 55 | -55～+150 | Active
D2UB100 | D3K | 1000 | 2 | 60 | 1 | 1 | 5 |  | 100 |  | 55 | -55～+150 | Active
D2UB100A | D3K | 1000 | 2 | 90 | 1 | 1 | 5 |  | 100 |  | 55 | -55～+150 | Active
D2UB10A | D3K | 100 | 2 | 90 | 1 | 1 | 5 |  | 100 |  | 55 | -55～+150 | Active
D2UB20 | D3K | 200 | 2 | 60 | 1 | 1 | 5 |  | 100 |  | 55 | -55～+150 | Active
D2UB20A | D3K | 200 | 2 | 90 | 1 | 1 | 5 |  | 100 |  | 55 | -55～+150 | Active
D2UB40 | D3K | 400 | 2 | 60 | 1 | 1 | 5 |  | 100 |  | 55 | -55～+150 | Active
D2UB40A | D3K | 400 | 2 | 90 | 1 | 1 | 5 |  | 100 |  | 55 | -55～+150 | Active
D2UB60 | D3K | 600 | 2 | 60 | 1 | 1 | 5 |  | 100 |  | 55 | -55～+150 | Active
D2UB60A | D3K | 600 | 2 | 90 | 1 | 1 | 5 |  | 100 |  | 55 | -55～+150 | Active
D2UB80 | D3K | 800 | 2 | 60 | 1 | 1 | 5 |  | 100 |  | 55 | -55～+150 | Active
D2UB80A | D3K | 800 | 2 | 90 | 1 | 1 | 5 |  | 100 |  | 55 | -55～+150 | Active
D35JA05 | JA | 50 | 35 | 360 | 17.5 | 1 | 5 |  | 100 |  | 22 | -55～+150 | Active
D35JA10 | JA | 100 | 35 | 360 | 17.5 | 1 | 5 |  | 100 |  | 22 | -55～+150 | Active
D35JA100 | JA | 1000 | 35 | 360 | 17.5 | 1 | 5 |  | 100 |  | 22 | -55～+150 | Active
D35JA20 | JA | 200 | 35 | 360 | 17.5 | 1 | 5 |  | 100 |  | 22 | -55～+150 | Active
D35JA40 | JA | 400 | 35 | 360 | 17.5 | 1 | 5 |  | 100 |  | 22 | -55～+150 | Active
D35JA60 | JA | 600 | 35 | 360 | 17.5 | 1 | 5 |  | 100 |  | 22 | -55～+150 | Active
D35JA80 | JA | 800 | 35 | 360 | 17.5 | 1 | 5 |  | 100 |  | 22 | -55～+150 | Active
D3UB05 | D3K | 50 | 3 | 90 | 1.5 | 1 | 5 |  | 100 |  | 55 | -55～+150 | Active
D3UB05A | D3K | 50 | 3 | 100 | 1.5 | 1 | 5 |  | 100 |  | 55 | -55～+150 | Active
D3UB10 | D3K | 100 | 3 | 90 | 1.5 | 1 | 5 |  | 100 |  | 55 | -55～+150 | Active
D3UB100 | D3K | 1000 | 3 | 90 | 1.5 | 1 | 5 |  | 100 |  | 55 | -55～+150 | Active
D3UB100A | D3K | 1000 | 3 | 100 | 1.5 | 1 | 5 |  | 100 |  | 55 | -55～+150 | Active
D3UB10A | D3K | 100 | 3 | 100 | 1.5 | 1 | 5 |  | 100 |  | 55 | -55～+150 | Active
D3UB20 | D3K | 200 | 3 | 90 | 1.5 | 1 | 5 |  | 100 |  | 55 | -55～+150 | Active
D3UB20A | D3K | 200 | 3 | 100 | 1.5 | 1 | 5 |  | 100 |  | 55 | -55～+150 | Active
D3UB40 | D3K | 400 | 3 | 90 | 1.5 | 1 | 5 |  | 100 |  | 55 | -55～+150 | Active
D3UB40A | D3K | 400 | 3 | 100 | 1.5 | 1 | 5 |  | 100 |  | 55 | -55～+150 | Active
D3UB60 | D3K | 600 | 3 | 90 | 1.5 | 1 | 5 |  | 100 |  | 55 | -55～+150 | Active
D3UB60A | D3K | 600 | 3 | 100 | 1.5 | 1 | 5 |  | 100 |  | 55 | -55～+150 | Active
D3UB80 | D3K | 800 | 3 | 90 | 1.5 | 1 | 5 |  | 100 |  | 55 | -55～+150 | Active
D3UB80A | D3K | 800 | 3 | 100 | 1.5 | 1 | 5 |  | 100 |  | 55 | -55～+150 | Active
D4JB05 | JB | 50 | 4 | 135 | 2 | 1 | 5 |  | 100 |  | 28 | -55～+150 | Active
D4JB10 | JB | 100 | 4 | 135 | 2 | 1 | 5 |  | 100 |  | 28 | -55～+150 | Active
D4JB100 | JB | 1000 | 4 | 135 | 2 | 1 | 5 |  | 100 |  | 28 | -55～+150 | Active
D4JB20 | JB | 200 | 4 | 135 | 2 | 1 | 5 |  | 100 |  | 28 | -55～+150 | Active
D4JB40 | JB | 400 | 4 | 135 | 2 | 1 | 5 |  | 100 |  | 28 | -55～+150 | Active
D4JB60 | JB | 600 | 4 | 135 | 2 | 1 | 5 |  | 100 |  | 28 | -55～+150 | Active
D4JB80 | JB | 800 | 4 | 135 | 2 | 1 | 5 |  | 100 |  | 28 | -55～+150 | Active
D4JC05 | JC | 50 | 4 | 135 | 2 | 1 | 5 |  | 100 |  | 30 | -55～+150 | Active
D4JC10 | JC | 100 | 4 | 135 | 2 | 1 | 5 |  | 100 |  | 30 | -55～+150 | Active
D4JC100 | JC | 1000 | 4 | 135 | 2 | 1 | 5 |  | 100 |  | 30 | -55～+150 | Active
D4JC20 | JC | 200 | 4 | 135 | 2 | 1 | 5 |  | 100 |  | 30 | -55～+150 | Active
D4JC40 | JC | 400 | 4 | 135 | 2 | 1 | 5 |  | 100 |  | 30 | -55～+150 | Active
D4JC60 | JC | 600 | 4 | 135 | 2 | 1 | 5 |  | 100 |  | 30 | -55～+150 | Active
D4JC80 | JC | 800 | 4 | 135 | 2 | 1 | 5 |  | 100 |  | 30 | -55～+150 | Active
D4UB05 | D3K | 50 | 4 | 135 | 2 | 1 | 5 |  | 100 |  | 55 | -55～+150 | Active
D4UB05A | D3K | 50 | 4 | 135 | 2 | 1 | 5 |  | 100 |  | 55 | -55～+150 | Active
D4UB10 | D3K | 100 | 4 | 135 | 2 | 1 | 5 |  | 100 |  | 55 | -55～+150 | Active
D4UB100 | D3K | 1000 | 4 | 135 | 2 | 1 | 5 |  | 100 |  | 55 | -55～+150 | Active
D4UB100A | D3K | 1000 | 4 | 135 | 2 | 1 | 5 |  | 100 |  | 55 | -55～+150 | Active
D4UB10A | D3K | 100 | 4 | 135 | 2 | 1 | 5 |  | 100 |  | 55 | -55～+150 | Active
D4UB20 | D3K | 200 | 4 | 135 | 2 | 1 | 5 |  | 100 |  | 55 | -55～+150 | Active
D4UB20A | D3K | 200 | 4 | 135 | 2 | 1 | 5 |  | 100 |  | 55 | -55～+150 | Active
D4UB40 | D3K | 400 | 4 | 135 | 2 | 1 | 5 |  | 100 |  | 55 | -55～+150 | Active
D4UB40A | D3K | 400 | 4 | 135 | 2 | 1 | 5 |  | 100 |  | 55 | -55～+150 | Active
D4UB60 | D3K | 600 | 4 | 135 | 2 | 1 | 5 |  | 100 |  | 55 | -55～+150 | Active
D4UB60A | D3K | 600 | 4 | 135 | 2 | 1 | 5 |  | 100 |  | 55 | -55～+150 | Active
D4UB80 | D3K | 800 | 4 | 135 | 2 | 1 | 5 |  | 100 |  | 55 | -55～+150 | Active
D4UB80A | D3K | 800 | 4 | 135 | 2 | 1 | 5 |  | 100 |  | 55 | -55～+150 | Active
D6JA05 | JA | 50 | 6 | 175 | 3 | 1 | 5 |  | 100 |  | 22 | -55～+150 | Active
D6JA10 | JA | 100 | 6 | 175 | 3 | 1 | 5 |  | 100 |  | 22 | -55～+150 | Active
D6JA100 | JA | 1000 | 6 | 175 | 3 | 1 | 5 |  | 100 |  | 22 | -55～+150 | Active
D6JA20 | JA | 200 | 6 | 175 | 3 | 1 | 5 |  | 100 |  | 22 | -55～+150 | Active
D6JA40 | JA | 400 | 6 | 175 | 3 | 1 | 5 |  | 100 |  | 22 | -55～+150 | Active
D6JA60 | JA | 600 | 6 | 175 | 3 | 1 | 5 |  | 100 |  | 22 | -55～+150 | Active
D6JA80 | JA | 800 | 6 | 175 | 3 | 1 | 5 |  | 100 |  | 22 | -55～+150 | Active
D6JB05 | JB | 50 | 6 | 150 | 3 | 1 | 5 |  | 100 |  | 28 | -55～+150 | Active
D6JB10 | JB | 100 | 6 | 150 | 3 | 1 | 5 |  | 100 |  | 28 | -55～+150 | Active
D6JB100 | JB | 1000 | 6 | 150 | 3 | 1 | 5 |  | 100 |  | 28 | -55～+150 | Active
D6JB20 | JB | 200 | 6 | 150 | 3 | 1 | 5 |  | 100 |  | 28 | -55～+150 | Active
D6JB40 | JB | 400 | 6 | 150 | 3 | 1 | 5 |  | 100 |  | 28 | -55～+150 | Active
D6JB60 | JB | 600 | 6 | 150 | 3 | 1 | 5 |  | 100 |  | 28 | -55～+150 | Active
D6JB80 | JB | 800 | 6 | 150 | 3 | 1 | 5 |  | 100 |  | 28 | -55～+150 | Active
D6JC05 | JC | 50 | 6 | 150 | 3 | 1 | 5 |  | 100 |  | 30 | -55～+150 | Active
D6JC10 | JC | 100 | 6 | 150 | 3 | 1 | 5 |  | 100 |  | 30 | -55～+150 | Active
D6JC100 | JC | 1000 | 6 | 150 | 3 | 1 | 5 |  | 100 |  | 30 | -55～+150 | Active
D6JC20 | JC | 200 | 6 | 150 | 3 | 1 | 5 |  | 100 |  | 30 | -55～+150 | Active
D6JC40 | JC | 400 | 6 | 150 | 3 | 1 | 5 |  | 100 |  | 30 | -55～+150 | Active
D6JC60 | JC | 600 | 6 | 150 | 3 | 1 | 5 |  | 100 |  | 30 | -55～+150 | Active
D6JC80 | JC | 800 | 6 | 150 | 3 | 1 | 5 |  | 100 |  | 30 | -55～+150 | Active
D6UB05 | D3K | 50 | 6 | 170 | 3 | 1 | 5 |  | 100 |  | 55 | -55～+150 | Active
D6UB05A | D3K | 50 | 6 | 170 | 3 | 1 | 5 |  | 100 |  | 55 | -55～+150 | Active
D6UB10 | D3K | 100 | 6 | 170 | 3 | 1 | 5 |  | 100 |  | 55 | -55～+150 | Active
D6UB100 | D3K | 1000 | 6 | 170 | 3 | 1 | 5 |  | 100 |  | 55 | -55～+150 | Active
D6UB100A | D3K | 1000 | 6 | 170 | 3 | 1 | 5 |  | 100 |  | 55 | -55～+150 | Active
D6UB10A | D3K | 100 | 6 | 170 | 3 | 1 | 5 |  | 100 |  | 55 | -55～+150 | Active
D6UB20 | D3K | 200 | 6 | 170 | 3 | 1 | 5 |  | 100 |  | 55 | -55～+150 | Active
D6UB20A | D3K | 200 | 6 | 170 | 3 | 1 | 5 |  | 100 |  | 55 | -55～+150 | Active
D6UB40 | D3K | 400 | 6 | 170 | 3 | 1 | 5 |  | 100 |  | 55 | -55～+150 | Active
D6UB40A | D3K | 400 | 6 | 170 | 3 | 1 | 5 |  | 100 |  | 55 | -55～+150 | Active
D6UB60 | D3K | 600 | 6 | 170 | 3 | 1 | 5 |  | 100 |  | 55 | -55～+150 | Active
D6UB60A | D3K | 600 | 6 | 170 | 3 | 1 | 5 |  | 100 |  | 55 | -55～+150 | Active
D6UB80 | D3K | 800 | 6 | 170 | 3 | 1 | 5 |  | 100 |  | 55 | -55～+150 | Active
D6UB80A | D3K | 800 | 6 | 170 | 3 | 1 | 5 |  | 100 |  | 55 | -55～+150 | Active
D8JA05 | JA | 50 | 8 | 175 | 4 | 1 | 5 |  | 100 |  | 22 | -55～+150 | Active
D8JA10 | JA | 100 | 8 | 175 | 4 | 1 | 5 |  | 100 |  | 22 | -55～+150 | Active
D8JA100 | JA | 1000 | 8 | 175 | 4 | 1 | 5 |  | 100 |  | 22 | -55～+150 | Active
D8JA20 | JA | 200 | 8 | 175 | 4 | 1 | 5 |  | 100 |  | 22 | -55～+150 | Active
D8JA40 | JA | 400 | 8 | 175 | 4 | 1 | 5 |  | 100 |  | 22 | -55～+150 | Active
D8JA60 | JA | 600 | 8 | 175 | 4 | 1 | 5 |  | 100 |  | 22 | -55～+150 | Active
D8JA80 | JA | 800 | 8 | 175 | 4 | 1 | 5 |  | 100 |  | 22 | -55～+150 | Active
D8JB05 | JB | 50 | 8 | 175 | 4 | 1 | 5 |  | 100 |  | 28 | -55～+150 | Active
D8JB10 | JB | 100 | 8 | 175 | 4 | 1 | 5 |  | 100 |  | 28 | -55～+150 | Active
D8JB100 | JB | 1000 | 8 | 175 | 4 | 1 | 5 |  | 100 |  | 28 | -55～+150 | Active
D8JB20 | JB | 200 | 8 | 175 | 4 | 1 | 5 |  | 100 |  | 28 | -55～+150 | Active
D8JB40 | JB | 400 | 8 | 175 | 4 | 1 | 5 |  | 100 |  | 28 | -55～+150 | Active
D8JB60 | JB | 600 | 8 | 175 | 4 | 1 | 5 |  | 100 |  | 28 | -55～+150 | Active
D8JB80 | JB | 800 | 8 | 175 | 4 | 1 | 5 |  | 100 |  | 28 | -55～+150 | Active
D8JC05 | JC | 50 | 8 | 175 | 4 | 1 | 5 |  | 100 |  | 30 | -55～+150 | Active
D8JC10 | JC | 100 | 8 | 175 | 4 | 1 | 5 |  | 100 |  | 30 | -55～+150 | Active
D8JC100 | JC | 1000 | 8 | 175 | 4 | 1 | 5 |  | 100 |  | 30 | -55～+150 | Active
D8JC20 | JC | 200 | 8 | 175 | 4 | 1 | 5 |  | 100 |  | 30 | -55～+150 | Active
D8JC40 | JC | 400 | 8 | 175 | 4 | 1 | 5 |  | 100 |  | 30 | -55～+150 | Active
D8JC60 | JC | 600 | 8 | 175 | 4 | 1 | 5 |  | 100 |  | 30 | -55～+150 | Active
D8JC80 | JC | 800 | 8 | 175 | 4 | 1 | 5 |  | 100 |  | 30 | -55～+150 | Active
D8UB05 | D3K | 50 | 8 | 170 | 4 | 1 | 5 |  | 100 |  | 55 | -55～+150 | Active
D8UB10 | D3K | 100 | 8 | 170 | 4 | 1 | 5 |  | 100 |  | 55 | -55～+150 | Active
D8UB100 | D3K | 1000 | 8 | 170 | 4 | 1 | 5 |  | 100 |  | 55 | -55～+150 | Active
D8UB20 | D3K | 200 | 8 | 170 | 4 | 1 | 5 |  | 100 |  | 55 | -55～+150 | Active
D8UB40 | D3K | 400 | 8 | 170 | 4 | 1 | 5 |  | 100 |  | 55 | -55～+150 | Active
D8UB60 | D3K | 600 | 8 | 170 | 4 | 1 | 5 |  | 100 |  | 55 | -55～+150 | Active
D8UB80 | D3K | 800 | 8 | 170 | 4 | 1 | 5 |  | 100 |  | 55 | -55～+150 | Active
DB101 | DB | 50 | 1 | 30 | 0.5 | 1 | 5 |  | 100 |  | 68 | -55～+150 | Active
DB101S | DBS | 50 | 1 | 30 | 0.5 | 1 | 5 |  | 100 |  | 68 | -55～+150 | Active
DB102 | DB | 100 | 1 | 30 | 0.5 | 1 | 5 |  | 100 |  | 68 | -55～+150 | Active
DB102S | DBS | 100 | 1 | 30 | 0.5 | 1 | 5 |  | 100 |  | 68 | -55～+150 | Active
DB103 | DB | 200 | 1 | 30 | 0.5 | 1 | 5 |  | 100 |  | 68 | -55～+150 | Active
DB103S | DBS | 200 | 1 | 30 | 0.5 | 1 | 5 |  | 100 |  | 68 | -55～+150 | Active
DB104 | DB | 400 | 1 | 30 | 0.5 | 1 | 5 |  | 100 |  | 68 | -55～+150 | Active
DB104S | DBS | 400 | 1 | 30 | 0.5 | 1 | 5 |  | 100 |  | 68 | -55～+150 | Active
DB105 | DB | 600 | 1 | 30 | 0.5 | 1 | 5 |  | 100 |  | 68 | -55～+150 | Active
DB105S | DBS | 600 | 1 | 30 | 0.5 | 1 | 5 |  | 100 |  | 68 | -55～+150 | Active
DB106 | DB | 800 | 1 | 30 | 0.5 | 1 | 5 |  | 100 |  | 68 | -55～+150 | Active
DB106S | DBS | 800 | 1 | 30 | 0.5 | 1 | 5 |  | 100 |  | 68 | -55～+150 | Active
DB107 | DB | 1000 | 1 | 30 | 0.5 | 1 | 5 |  | 100 |  | 68 | -55～+150 | Active
DB107S | DBS | 1000 | 1 | 30 | 0.5 | 1 | 5 |  | 100 |  | 68 | -55～+150 | Active
DB151 | DB | 50 | 1.5 | 60 | 0.7 | 1 | 5 |  | 100 |  | 68 | -55～+150 | Active
DB151S | DBS | 50 | 1.5 | 60 | 0.7 | 1 | 5 |  | 100 |  | 68 | -55～+150 | Active
DB152 | DB | 100 | 1.5 | 60 | 0.7 | 1 | 5 |  | 100 |  | 68 | -55～+150 | Active
DB152S | DBS | 100 | 1.5 | 60 | 0.7 | 1 | 5 |  | 100 |  | 68 | -55～+150 | Active
DB153 | DB | 200 | 1.5 | 60 | 0.7 | 1 | 5 |  | 100 |  | 68 | -55～+150 | Active
DB153S | DBS | 200 | 1.5 | 60 | 0.7 | 1 | 5 |  | 100 |  | 68 | -55～+150 | Active
DB154 | DB | 400 | 1.5 | 60 | 0.7 | 1 | 5 |  | 100 |  | 68 | -55～+150 | Active
DB154S | DBS | 400 | 1.5 | 60 | 0.7 | 1 | 5 |  | 100 |  | 68 | -55～+150 | Active
DB155 | DB | 600 | 1.5 | 60 | 0.7 | 1 | 5 |  | 100 |  | 68 | -55～+150 | Active
DB155S | DBS | 600 | 1.5 | 60 | 0.7 | 1 | 5 |  | 100 |  | 68 | -55～+150 | Active
DB156 | DB | 800 | 1.5 | 60 | 0.7 | 1 | 5 |  | 100 |  | 68 | -55～+150 | Active
DB156S | DBS | 800 | 1.5 | 60 | 0.7 | 1 | 5 |  | 100 |  | 68 | -55～+150 | Active
DB157 | DB | 1000 | 1.5 | 60 | 0.7 | 1 | 5 |  | 100 |  | 68 | -55～+150 | Active
DB157S | DBS | 1000 | 1.5 | 60 | 0.7 | 1 | 5 |  | 100 |  | 68 | -55～+150 | Active
DB201 | DB | 50 | 2 | 60 | 1 | 1 | 5 |  | 100 |  | 68 | -55～+150 | Active
DB201S | DBS | 50 | 2 | 60 | 1 | 1 | 5 |  | 100 |  | 68 | -55～+150 | Active
DB202 | DB | 100 | 2 | 60 | 1 | 1 | 5 |  | 100 |  | 68 | -55～+150 | Active
DB202S | DBS | 100 | 2 | 60 | 1 | 1 | 5 |  | 100 |  | 68 | -55～+150 | Active
DB203 | DB | 200 | 2 | 60 | 1 | 1 | 5 |  | 100 |  | 68 | -55～+150 | Active
DB203S | DBS | 200 | 2 | 60 | 1 | 1 | 5 |  | 100 |  | 68 | -55～+150 | Active
DB204 | DB | 400 | 2 | 60 | 1 | 1 | 5 |  | 100 |  | 68 | -55～+150 | Active
DB204S | DBS | 400 | 2 | 60 | 1 | 1 | 5 |  | 100 |  | 68 | -55～+150 | Active
DB205 | DB | 600 | 2 | 60 | 1 | 1 | 5 |  | 100 |  | 68 | -55～+150 | Active
DB205S | DBS | 600 | 2 | 60 | 1 | 1 | 5 |  | 100 |  | 68 | -55～+150 | Active
DB206 | DB | 800 | 2 | 60 | 1 | 1 | 5 |  | 100 |  | 68 | -55～+150 | Active
DB206S | DBS | 800 | 2 | 60 | 1 | 1 | 5 |  | 100 |  | 68 | -55～+150 | Active
DB207 | DB | 1000 | 2 | 60 | 1 | 1 | 5 |  | 100 |  | 68 | -55～+150 | Active
DB207S | DBS | 1000 | 2 | 60 | 1 | 1 | 5 |  | 100 |  | 68 | -55～+150 | Active
DBL101 | DBL | 50 | 1 | 30 | 0.5 | 1 | 5 |  | 100 |  | 68 | -55～+150 | Active
DBL101S | DBLS | 50 | 1 | 30 | 0.5 | 1 | 5 |  | 100 |  | 68 | -55～+150 | Active
DBL102 | DBL | 100 | 1 | 30 | 0.5 | 1 | 5 |  | 100 |  | 68 | -55～+150 | Active
DBL102S | DBLS | 100 | 1 | 30 | 0.5 | 1 | 5 |  | 100 |  | 68 | -55～+150 | Active
DBL103 | DBL | 200 | 1 | 30 | 0.5 | 1 | 5 |  | 100 |  | 68 | -55～+150 | Active
DBL103S | DBLS | 200 | 1 | 30 | 0.5 | 1 | 5 |  | 100 |  | 68 | -55～+150 | Active
DBL104 | DBL | 400 | 1 | 30 | 0.5 | 1 | 5 |  | 100 |  | 68 | -55～+150 | Active
DBL104S | DBLS | 400 | 1 | 30 | 0.5 | 1 | 5 |  | 100 |  | 68 | -55～+150 | Active
DBL105 | DBL | 600 | 1 | 30 | 0.5 | 1 | 5 |  | 100 |  | 68 | -55～+150 | Active
DBL105S | DBLS | 600 | 1 | 30 | 0.5 | 1 | 5 |  | 100 |  | 68 | -55～+150 | Active
DBL106 | DBL | 800 | 1 | 30 | 0.5 | 1 | 5 |  | 100 |  | 68 | -55～+150 | Active
DBL106S | DBLS | 800 | 1 | 30 | 0.5 | 1 | 5 |  | 100 |  | 68 | -55～+150 | Active
DBL107 | DBL | 1000 | 1 | 30 | 0.5 | 1 | 5 |  | 100 |  | 68 | -55～+150 | Active
DBL107S | DBLS | 1000 | 1 | 30 | 0.5 | 1 | 5 |  | 100 |  | 68 | -55～+150 | Active
DBL151 | DBL | 50 | 1.5 | 60 | 0.7 | 1 | 5 |  | 100 |  | 68 | -55～+150 | Active
DBL151S | DBLS | 50 | 1.5 | 60 | 0.7 | 1 | 5 |  | 100 |  | 68 | -55～+150 | Active
DBL152 | DBL | 100 | 1.5 | 60 | 0.7 | 1 | 5 |  | 100 |  | 68 | -55～+150 | Active
DBL152S | DBLS | 100 | 1.5 | 60 | 0.7 | 1 | 5 |  | 100 |  | 68 | -55～+150 | Active
DBL153 | DBL | 200 | 1.5 | 60 | 0.7 | 1 | 5 |  | 100 |  | 68 | -55～+150 | Active
DBL153S | DBLS | 200 | 1.5 | 60 | 0.7 | 1 | 5 |  | 100 |  | 68 | -55～+150 | Active
DBL154 | DBL | 400 | 1.5 | 60 | 0.7 | 1 | 5 |  | 100 |  | 68 | -55～+150 | Active
DBL154S | DBLS | 400 | 1.5 | 60 | 0.7 | 1 | 5 |  | 100 |  | 68 | -55～+150 | Active
DBL155 | DBL | 600 | 1.5 | 60 | 0.7 | 1 | 5 |  | 100 |  | 68 | -55～+150 | Active
DBL155S | DBLS | 600 | 1.5 | 60 | 0.7 | 1 | 5 |  | 100 |  | 68 | -55～+150 | Active
DBL156 | DBL | 800 | 1.5 | 60 | 0.7 | 1 | 5 |  | 100 |  | 68 | -55～+150 | Active
DBL156S | DBLS | 800 | 1.5 | 60 | 0.7 | 1 | 5 |  | 100 |  | 68 | -55～+150 | Active
DBL157 | DBL | 1000 | 1.5 | 60 | 0.7 | 1 | 5 |  | 100 |  | 68 | -55～+150 | Active
DBL157S | DBLS | 1000 | 1.5 | 60 | 0.7 | 1 | 5 |  | 100 |  | 68 | -55～+150 | Active
DBL201 | DBL | 50 | 2 | 60 | 1 | 1 | 5 |  | 100 |  | 68 | -55～+150 | Active
DBL201S | DBLS | 50 | 2 | 60 | 1 | 1 | 5 |  | 100 |  | 68 | -55～+150 | Active
DBL202 | DBL | 100 | 2 | 60 | 1 | 1 | 5 |  | 100 |  | 68 | -55～+150 | Active
DBL202S | DBLS | 100 | 2 | 60 | 1 | 1 | 5 |  | 100 |  | 68 | -55～+150 | Active
DBL203 | DBL | 200 | 2 | 60 | 1 | 1 | 5 |  | 100 |  | 68 | -55～+150 | Active
DBL203S | DBLS | 200 | 2 | 60 | 1 | 1 | 5 |  | 100 |  | 68 | -55～+150 | Active
DBL204 | DBL | 400 | 2 | 60 | 1 | 1 | 5 |  | 100 |  | 68 | -55～+150 | Active
DBL204S | DBLS | 400 | 2 | 60 | 1 | 1 | 5 |  | 100 |  | 68 | -55～+150 | Active
DBL205 | DBL | 600 | 2 | 60 | 1 | 1 | 5 |  | 100 |  | 68 | -55～+150 | Active
DBL205S | DBLS | 600 | 2 | 60 | 1 | 1 | 5 |  | 100 |  | 68 | -55～+150 | Active
DBL206 | DBL | 800 | 2 | 60 | 1 | 1 | 5 |  | 100 |  | 68 | -55～+150 | Active
DBL206S | DBLS | 800 | 2 | 60 | 1 | 1 | 5 |  | 100 |  | 68 | -55～+150 | Active
DBL207 | DBL | 1000 | 2 | 60 | 1 | 1 | 5 |  | 100 |  | 68 | -55～+150 | Active
DBL207S | DBLS | 1000 | 2 | 60 | 1 | 1 | 5 |  | 100 |  | 68 | -55～+150 | Active
DF25NA100 | TSB-5 | 1000 | 25 | 400 | 12.5 | 1.1 | 10 |  | 500 |  | 1.2 | -55～+150 | Active
DF25NA160 | TSB-5 | 1600 | 25 | 400 | 12.5 | 1.1 | 10 |  | 500 |  | 1.2 | -55～+150 | Active
DF25NA80 | TSB-5 | 800 | 25 | 400 | 12.5 | 1.1 | 10 |  | 500 |  | 1.2 | -55～+150 | Active
DF35NA100 | TSB-5 | 1000 | 35 | 400 | 17.5 | 1.2 | 10 |  | 500 |  | 1 | -55～+150 | Active
DF35NA160 | TSB-5 | 1600 | 35 | 400 | 17.5 | 1.2 | 10 |  | 500 |  | 1 | -55～+150 | Active
DF35NA80 | TSB-5 | 800 | 35 | 400 | 17.5 | 1.2 | 10 |  | 500 |  | 1 | -55～+150 | Active
DF50NA100 | TSB-5 | 1000 | 50 | 600 | 25 | 1.1 | 5 |  | 500 |  | 0.7 | -55～+150 | New
DF50NA120 | TSB-5 | 1200 | 50 | 600 | 25 | 1.1 | 5 |  | 500 |  | 0.7 | -55～+150 | New
DF50NA160 | TSB-5 | 1600 | 50 | 600 | 25 | 1.1 | 5 |  | 500 |  | 0.7 | -55～+150 | New
DF50NA80 | TSB-5 | 800 | 50 | 600 | 25 | 1.1 | 5 |  | 500 |  | 0.7 | -55～+150 | New
DG15NA100 | 3GBJ | 1000 | 15 | 350 | 7.5 | 1 | 5 |  | 200 |  | 0.5 | -55～+150 | New
DG15NA120 | 3GBJ | 1200 | 15 | 350 | 7.5 | 1 | 5 |  | 200 |  | 0.5 | -55～+150 | New
DG15NA140 | 3GBJ | 1400 | 15 | 350 | 7.5 | 1 | 5 |  | 500 |  | 0.5 | -55～+150 | New
DG15NA160 | 3GBJ | 1600 | 15 | 350 | 7.5 | 1 | 5 |  | 500 |  | 0.5 | -55～+150 | New
DG15NA60 | 3GBJ | 600 | 15 | 350 | 7.5 | 1 | 5 |  | 200 |  | 0.5 | -55～+150 | New
DG15NA80 | 3GBJ | 800 | 15 | 350 | 7.5 | 1 | 5 |  | 200 |  | 0.5 | -55～+150 | New
DG25NA100 | 3GBJ | 1000 | 25 | 400 | 12.5 | 1.05 | 5 |  | 200 |  | 0.5 | -55～+150 | New
DG25NA120 | 3GBJ | 1200 | 25 | 400 | 12.5 | 1.05 | 5 |  | 200 |  | 0.5 | -55～+150 | New
DG25NA140 | 3GBJ | 1400 | 25 | 400 | 12.5 | 1.05 | 5 |  | 500 |  | 0.5 | -55～+150 | New
DG25NA160 | 3GBJ | 1600 | 25 | 400 | 12.5 | 1.05 | 5 |  | 500 |  | 0.5 | -55～+150 | New
DG25NA60 | 3GBJ | 600 | 25 | 400 | 12.5 | 1.05 | 5 |  | 200 |  | 0.5 | -55～+150 | New
DG25NA80 | 3GBJ | 800 | 25 | 400 | 12.5 | 1.05 | 5 |  | 200 |  | 0.5 | -55～+150 | New
DG35NA100 | 3GBJ | 1000 | 35 | 450 | 17.5 | 1.05 | 5 |  | 200 |  | 0.5 | -55～+150 | New
DG35NA120 | 3GBJ | 1200 | 35 | 450 | 17.5 | 1.05 | 5 |  | 200 |  | 0.5 | -55～+150 | New
DG35NA140 | 3GBJ | 1400 | 35 | 450 | 17.5 | 1.05 | 5 |  | 500 |  | 0.5 | -55～+150 | New
DG35NA160 | 3GBJ | 1600 | 35 | 450 | 17.5 | 1.05 | 5 |  | 500 |  | 0.5 | -55～+150 | New
DG35NA60 | 3GBJ | 600 | 35 | 450 | 17.5 | 1.05 | 5 |  | 200 |  | 0.5 | -55～+150 | New
DG35NA80 | 3GBJ | 800 | 35 | 450 | 17.5 | 1.05 | 5 |  | 200 |  | 0.5 | -55～+150 | New
DG50NA100 | 3GBJ | 1000 | 50 | 500 | 25 | 1.1 | 5 |  | 200 |  | 0.5 | -55～+150 | New
DG50NA120 | 3GBJ | 1200 | 50 | 500 | 25 | 1.1 | 5 |  | 200 |  | 0.5 | -55～+150 | New
DG50NA140 | 3GBJ | 1400 | 50 | 500 | 25 | 1.1 | 5 |  | 500 |  | 0.5 | -55～+150 | New
DG50NA160 | 3GBJ | 1600 | 50 | 500 | 25 | 1.1 | 5 |  | 500 |  | 0.5 | -55～+150 | New
DG50NA60 | 3GBJ | 600 | 50 | 500 | 25 | 1.1 | 5 |  | 200 |  | 0.5 | -55～+150 | New
DG50NA80 | 3GBJ | 800 | 50 | 500 | 25 | 1.1 | 5 |  | 200 |  | 0.5 | -55～+150 | New
EABS6 | ABS | 600 | 1 | 30 | 1 | 1.7 | 5 |  | 100 | 35 | 62.5 | -55～+150 | Active
EGBJ1006 | 6KBJ | 600 | 10 | 175 | 5 | 1.7 | 5 |  | 100 | 35 | 18 | -55～+150 | Active
EGBJ1506 | 6KBJ | 600 | 15 | 180 | 7.5 | 2 | 5 |  | 100 | 35 | 18 | -55～+150 | Active
EGBJ2006 | 6KBJ | 600 | 20 | 180 | 10 | 2 | 5 |  | 100 | 35 | 18 | -55～+150 | Active
EGBJ2506 | 6KBJ | 600 | 25 | 220 | 12.5 | 2 | 5 |  | 100 | 35 | 18 | -55～+150 | Active
EGBJ3506 | 6KBJ | 600 | 35 | 350 | 17.5 | 2 | 5 |  | 100 | 50 | 18 | -55～+150 | Active
EGBJ5006 | 6KBJ | 600 | 50 | 380 | 25 | 2 | 5 |  | 200 | 50 | 18 | -55～+150 | Active
EGBU1006 | GBU | 600 | 10 | 175 | 5 | 1.7 | 5 | 100 |  | 35 | 20 | -55～+150 | Active
EGBU1506 | GBU | 600 | 15 | 180 | 7.5 | 2 | 5 |  | 100 | 35 | 20 | -55～+150 | Active
EGBU2006 | GBU | 600 | 20 | 180 | 10 | 2 | 5 | 100 |  | 35 | 16 | -55～+150 | Active
EGBU2506 | GBU | 600 | 25 | 220 | 12.5 | 2 | 5 |  | 100 | 35 | 20 | -55～+150 | Active
EGBU3006 | GBU | 600 | 30 | 320 | 15 | 2 | 5 |  | 100 | 35 | 18 | -55～+150 | Active
EGBU3506 | GBU | 600 | 35 | 350 | 17.5 | 2 | 5 |  | 100 | 35 | 18 | -55～+150 | Active
EGBU606 | GBU | 600 | 6 | 135 | 3 | 1.5 | 5 | 100 |  | 35 | 20 | -55～+150 | Active
EGBU806 | GBU | 600 | 8 | 135 | 4 | 1.7 | 5 | 100 |  | 35 | 20 | -55～+150 | Active
EPB2506 | PB | 600 | 25 | 220 | 12.5 | 2 | 5 |  | 100 | 35 | 17 | -55～+150 | Active
EPB3506 | PB | 600 | 35 | 350 | 17.5 | 2 | 5 |  | 100 | 50 | 17 | -55～+150 | Active
EPB5006 | PB | 600 | 50 | 380 | 25 | 2 | 5 |  | 200 | 50 | 17 | -55～+150 | Active
GBJ10005 | 6KBJ | 50 | 10 | 175 | 5 | 1 | 5 |  | 100 |  | 18 | -55～+150 | Active
GBJ10005A | 6KBJ | 50 | 10 | 250 | 5 | 1 | 5 |  | 100 |  | 18 | -55～+150 | Active
GBJ1001 | 6KBJ | 100 | 10 | 175 | 5 | 1 | 5 |  | 100 |  | 18 | -55～+150 | Active
GBJ1001A | 6KBJ | 100 | 10 | 250 | 5 | 1 | 5 |  | 100 |  | 18 | -55～+150 | Active
GBJ1002 | 6KBJ | 200 | 10 | 175 | 5 | 1 | 5 |  | 100 |  | 18 | -55～+150 | Active
GBJ1002A | 6KBJ | 200 | 10 | 250 | 5 | 1 | 5 |  | 100 |  | 18 | -55～+150 | Active
GBJ1004 | 6KBJ | 400 | 10 | 175 | 5 | 1 | 5 |  | 100 |  | 18 | -55～+150 | Active
GBJ1004A | 6KBJ | 400 | 10 | 250 | 5 | 1 | 5 |  | 100 |  | 18 | -55～+150 | Active
GBJ1006 | 6KBJ | 600 | 10 | 175 | 5 | 1 | 5 |  | 100 |  | 18 | -55～+150 | Active
GBJ1006A | 6KBJ | 600 | 10 | 250 | 5 | 1 | 5 |  | 100 |  | 18 | -55～+150 | Active
GBJ1008 | 6KBJ | 800 | 10 | 175 | 5 | 1 | 5 |  | 100 |  | 18 | -55～+150 | Active
GBJ1008A | 6KBJ | 800 | 10 | 250 | 5 | 1 | 5 |  | 100 |  | 18 | -55～+150 | Active
GBJ1010 | 6KBJ | 1000 | 10 | 175 | 5 | 1 | 5 |  | 100 |  | 18 | -55～+150 | Active
GBJ1010A | 6KBJ | 1000 | 10 | 250 | 5 | 1 | 5 |  | 100 |  | 18 | -55～+150 | Active
GBJ1010D | 6KBJ | 1600 | 10 | 160 | 5 | 1.1 | 5 | 500 |  |  | 18 | -55～+150 | Active
GBJ15005 | 6KBJ | 50 | 15 | 250 | 7.5 | 1 | 5 |  | 100 |  | 18 | -55～+150 | Active
GBJ15005A | 6KBJ | 50 | 15 | 280 | 7.5 | 1 | 5 |  | 100 |  | 18 | -55～+150 | Active
GBJ1501 | 6KBJ | 100 | 15 | 250 | 7.5 | 1 | 5 |  | 100 |  | 18 | -55～+150 | Active
GBJ1501A | 6KBJ | 100 | 15 | 280 | 7.5 | 1 | 5 |  | 100 |  | 18 | -55～+150 | Active
GBJ1502 | 6KBJ | 200 | 15 | 250 | 7.5 | 1 | 5 |  | 100 |  | 18 | -55～+150 | Active
GBJ1502A | 6KBJ | 200 | 15 | 280 | 7.5 | 1 | 5 |  | 100 |  | 18 | -55～+150 | Active
GBJ1504 | 6KBJ | 400 | 15 | 250 | 7.5 | 1 | 5 |  | 100 |  | 18 | -55～+150 | Active
GBJ1504A | 6KBJ | 400 | 15 | 280 | 7.5 | 1 | 5 |  | 100 |  | 18 | -55～+150 | Active
GBJ1506 | 6KBJ | 600 | 15 | 250 | 7.5 | 1 | 5 |  | 100 |  | 18 | -55～+150 | Active
GBJ1506A | 6KBJ | 600 | 15 | 280 | 7.5 | 1 | 5 |  | 100 |  | 18 | -55～+150 | Active
GBJ1508 | 6KBJ | 800 | 15 | 250 | 7.5 | 1 | 5 |  | 100 |  | 18 | -55～+150 | Active
GBJ1508A | 6KBJ | 800 | 15 | 280 | 7.5 | 1 | 5 |  | 100 |  | 18 | -55～+150 | Active
GBJ1510 | 6KBJ | 1000 | 15 | 250 | 7.5 | 1 | 5 |  | 100 |  | 18 | -55～+150 | Active
GBJ1510A | 6KBJ | 1000 | 15 | 280 | 7.5 | 1 | 5 |  | 100 |  | 18 | -55～+150 | Active
GBJ20005 | 6KBJ | 50 | 20 | 280 | 10 | 1 | 5 |  | 100 |  | 18 | -55～+150 | Active
GBJ20005A | 6KBJ | 50 | 20 | 320 | 10 | 1 | 5 |  | 100 |  | 18 | -55～+150 | Active
GBJ2001 | 6KBJ | 100 | 20 | 280 | 10 | 1 | 5 |  | 100 |  | 18 | -55～+150 | Active
GBJ2001A | 6KBJ | 100 | 20 | 320 | 10 | 1 | 5 |  | 100 |  | 18 | -55～+150 | Active
GBJ2002 | 6KBJ | 200 | 20 | 280 | 10 | 1 | 5 |  | 100 |  | 18 | -55～+150 | Active
GBJ2002A | 6KBJ | 200 | 20 | 320 | 10 | 1 | 5 |  | 100 |  | 18 | -55～+150 | Active
GBJ2004 | 6KBJ | 400 | 20 | 280 | 10 | 1 | 5 |  | 100 |  | 18 | -55～+150 | Active
GBJ2004A | 6KBJ | 400 | 20 | 320 | 10 | 1 | 5 |  | 100 |  | 18 | -55～+150 | Active
GBJ2005 | 2KBJ | 50 | 2 | 90 | 1 | 1 | 5 |  | 100 |  | 47 | -55～+150 | Active
GBJ2006 | 6KBJ | 600 | 20 | 280 | 10 | 1 | 5 |  | 100 |  | 18 | -55～+150 | Active
GBJ2006A | 6KBJ | 600 | 20 | 320 | 10 | 1 | 5 |  | 100 |  | 18 | -55～+150 | Active
GBJ2008 | 6KBJ | 800 | 20 | 280 | 10 | 1 | 5 |  | 100 |  | 18 | -55～+150 | Active
GBJ2008A | 6KBJ | 800 | 20 | 320 | 10 | 1 | 5 |  | 100 |  | 18 | -55～+150 | Active
GBJ201 | 2KBJ | 100 | 2 | 90 | 1 | 1 | 5 |  | 100 |  | 47 | -55～+150 | Active
GBJ2010 | 6KBJ | 1000 | 20 | 280 | 10 | 1 | 5 |  | 100 |  | 18 | -55～+150 | Active
GBJ2010A | 6KBJ | 1000 | 20 | 320 | 10 | 1 | 5 |  | 100 |  | 18 | -55～+150 | Active
GBJ202 | 2KBJ | 200 | 2 | 90 | 1 | 1 | 5 |  | 100 |  | 47 | -55～+150 | Active
GBJ204 | 2KBJ | 400 | 2 | 90 | 1 | 1 | 5 |  | 100 |  | 47 | -55～+150 | Active
GBJ206 | 2KBJ | 600 | 2 | 90 | 1 | 1 | 5 |  | 100 |  | 47 | -55～+150 | Active
GBJ208 | 2KBJ | 800 | 2 | 90 | 1 | 1 | 5 |  | 100 |  | 47 | -55～+150 | Active
GBJ210 | 2KBJ | 1000 | 2 | 90 | 1 | 1 | 5 |  | 100 |  | 47 | -55～+150 | Active
GBJ25005 | 6KBJ | 50 | 25 | 320 | 12.5 | 1 | 5 |  | 100 |  | 18 | -55～+150 | Active
GBJ25005A | 6KBJ | 50 | 25 | 350 | 12.5 | 1 | 5 |  | 100 |  | 18 | -55～+150 | Active
GBJ2501 | 6KBJ | 100 | 25 | 320 | 12.5 | 1 | 5 |  | 100 |  | 18 | -55～+150 | Active
GBJ2501A | 6KBJ | 100 | 25 | 350 | 12.5 | 1 | 5 |  | 100 |  | 18 | -55～+150 | Active
GBJ2502 | 6KBJ | 200 | 25 | 320 | 12.5 | 1 | 5 |  | 100 |  | 18 | -55～+150 | Active
GBJ2502A | 6KBJ | 200 | 25 | 350 | 12.5 | 1 | 5 |  | 100 |  | 18 | -55～+150 | Active
GBJ2504 | 6KBJ | 400 | 25 | 320 | 12.5 | 1 | 5 |  | 100 |  | 18 | -55～+150 | Active
GBJ2504A | 6KBJ | 400 | 25 | 350 | 12.5 | 1 | 5 |  | 100 |  | 18 | -55～+150 | Active
GBJ2506 | 6KBJ | 600 | 25 | 320 | 12.5 | 1 | 5 |  | 100 |  | 18 | -55～+150 | Active
GBJ2506A | 6KBJ | 600 | 25 | 350 | 12.5 | 1 | 5 |  | 100 |  | 18 | -55～+150 | Active
GBJ2508 | 6KBJ | 800 | 25 | 320 | 12.5 | 1 | 5 |  | 100 |  | 18 | -55～+150 | Active
GBJ2508A | 6KBJ | 800 | 25 | 350 | 12.5 | 1 | 5 |  | 100 |  | 18 | -55～+150 | Active
GBJ2510 | 6KBJ | 1000 | 25 | 320 | 12.5 | 1 | 5 |  | 100 |  | 18 | -55～+150 | Active
GBJ2510A | 6KBJ | 1000 | 25 | 350 | 12.5 | 1 | 5 |  | 100 |  | 18 | -55～+150 | Active
GBJ2510D | 6KBJ | 1600 | 25 | 320 | 12.5 | 1.1 | 5 | 500 |  |  | 18 | -55～+150 | Active
GBJ35005 | 6KBJ | 50 | 35 | 350 | 17.5 | 1.05 | 5 |  | 100 |  | 18 | -55～+150 | Active
GBJ35005A | 6KBJ | 50 | 35 | 400 | 17.5 | 1 | 5 |  | 100 |  | 18 | -55～+150 | Active
GBJ3501 | 6KBJ | 100 | 35 | 350 | 17.5 | 1.05 | 5 |  | 100 |  | 18 | -55～+150 | Active
GBJ3501A | 6KBJ | 100 | 35 | 400 | 17.5 | 1 | 5 |  | 100 |  | 18 | -55～+150 | Active
GBJ3502 | 6KBJ | 200 | 35 | 350 | 17.5 | 1.05 | 5 |  | 100 |  | 18 | -55～+150 | Active
GBJ3502A | 6KBJ | 200 | 35 | 400 | 17.5 | 1 | 5 |  | 100 |  | 18 | -55～+150 | Active
GBJ3504 | 6KBJ | 400 | 35 | 350 | 17.5 | 1.05 | 5 |  | 100 |  | 18 | -55～+150 | Active
GBJ3504A | 6KBJ | 400 | 35 | 400 | 17.5 | 1 | 5 |  | 100 |  | 18 | -55～+150 | Active
GBJ3506 | 6KBJ | 600 | 35 | 350 | 17.5 | 1.05 | 5 |  | 100 |  | 18 | -55～+150 | Active
GBJ3506A | 6KBJ | 600 | 35 | 400 | 17.5 | 1 | 5 |  | 100 |  | 18 | -55～+150 | Active
GBJ3508 | 6KBJ | 800 | 35 | 350 | 17.5 | 1.05 | 5 |  | 100 |  | 18 | -55～+150 | Active
GBJ3508A | 6KBJ | 800 | 35 | 400 | 17.5 | 1 | 5 |  | 100 |  | 18 | -55～+150 | Active
GBJ3510 | 6KBJ | 1000 | 35 | 350 | 17.5 | 1.05 | 5 |  | 100 |  | 18 | -55～+150 | Active
GBJ3510A | 6KBJ | 1000 | 35 | 400 | 17.5 | 1 | 5 |  | 100 |  | 18 | -55～+150 | Active
GBJ3510D | 6KBJ | 1600 | 35 | 350 | 17.5 | 1.1 | 5 |  | 500 |  | 18 | -55～+150 | Active
GBJ4005 | 2KBJ | 50 | 4 | 135 | 2 | 1 | 5 |  | 100 |  | 47 | -55～+150 | Active
GBJ401 | 2KBJ | 100 | 4 | 135 | 2 | 1 | 5 |  | 100 |  | 47 | -55～+150 | Active
GBJ402 | 2KBJ | 200 | 4 | 135 | 2 | 1 | 5 |  | 100 |  | 47 | -55～+150 | Active
GBJ404 | 2KBJ | 400 | 4 | 135 | 2 | 1 | 5 |  | 100 |  | 47 | -55～+150 | Active
GBJ406 | 2KBJ | 600 | 4 | 135 | 2 | 1 | 5 |  | 100 |  | 47 | -55～+150 | Active
GBJ408 | 2KBJ | 800 | 4 | 135 | 2 | 1 | 5 |  | 100 |  | 47 | -55～+150 | Active
GBJ410 | 2KBJ | 1000 | 4 | 135 | 2 | 1 | 5 |  | 100 |  | 47 | -55～+150 | Active
GBJ50005 | 6KBJ | 50 | 50 | 500 | 25 | 1 | 5 |  | 200 |  | 18 | -55～+150 | Active
GBJ5001 | 6KBJ | 100 | 50 | 500 | 25 | 1 | 5 |  | 200 |  | 18 | -55～+150 | Active
GBJ5002 | 6KBJ | 200 | 50 | 500 | 25 | 1 | 5 |  | 200 |  | 18 | -55～+150 | Active
GBJ5004 | 6KBJ | 400 | 50 | 500 | 25 | 1 | 5 |  | 200 |  | 18 | -55～+150 | Active
GBJ5006 | 6KBJ | 600 | 50 | 500 | 25 | 1 | 5 |  | 200 |  | 18 | -55～+150 | Active
GBJ5008 | 6KBJ | 800 | 50 | 500 | 25 | 1 | 5 |  | 200 |  | 18 | -55～+150 | Active
GBJ5010 | 6KBJ | 1000 | 50 | 500 | 25 | 1 | 5 |  | 200 |  | 18 | -55～+150 | Active
GBJ5010D | 6KBJ | 1600 | 50 | 500 | 25 | 1.1 | 5 |  | 500 |  | 18 | -55～+150 | Active
GBJ6005 | 6KBJ | 50 | 6 | 175 | 3 | 1 | 5 |  | 100 |  | 18 | -55～+150 | Active
GBJ601 | 6KBJ | 100 | 6 | 175 | 3 | 1 | 5 |  | 100 |  | 18 | -55～+150 | Active
GBJ602 | 6KBJ | 200 | 6 | 175 | 3 | 1 | 5 |  | 100 |  | 18 | -55～+150 | Active
GBJ604 | 6KBJ | 400 | 6 | 175 | 3 | 1 | 5 |  | 100 |  | 18 | -55～+150 | Active
GBJ606 | 6KBJ | 600 | 6 | 175 | 3 | 1 | 5 |  | 100 |  | 18 | -55～+150 | Active
GBJ608 | 6KBJ | 800 | 6 | 175 | 3 | 1 | 5 |  | 100 |  | 18 | -55～+150 | Active
GBJ610 | 6KBJ | 1000 | 6 | 175 | 3 | 1 | 5 |  | 100 |  | 18 | -55～+150 | Active
GBJ8005 | 6KBJ | 50 | 8 | 175 | 4 | 1 | 5 |  | 100 |  | 18 | -55～+150 | Active
GBJ801 | 6KBJ | 100 | 8 | 175 | 4 | 1 | 5 |  | 100 |  | 18 | -55～+150 | Active
GBJ802 | 6KBJ | 200 | 8 | 175 | 4 | 1 | 5 |  | 100 |  | 18 | -55～+150 | Active
GBJ804 | 6KBJ | 400 | 8 | 175 | 4 | 1 | 5 |  | 100 |  | 18 | -55～+150 | Active
GBJ806 | 6KBJ | 600 | 8 | 175 | 4 | 1 | 5 |  | 100 |  | 18 | -55～+150 | Active
GBJ808 | 6KBJ | 800 | 8 | 175 | 4 | 1 | 5 |  | 100 |  | 18 | -55～+150 | Active
GBJ810 | 6KBJ | 1000 | 8 | 175 | 4 | 1 | 5 |  | 100 |  | 18 | -55～+150 | Active
GBJL1506 | 6KBJ | 600 | 15 | 380 | 7.5 | 0.92 | 5 |  | 100 |  | 18 | -55～+150 | Active
GBJL1506S | 6KBJ | 600 | 15 | 350 | 7.5 | 0.92 | 5 |  | 100 |  | 20 | -55～+150 | Active
GBJL1508 | 6KBJ | 800 | 15 | 380 | 7.5 | 0.92 | 5 |  | 100 |  | 18 | -55～+150 | Active
GBJL1508A | 6KBJ | 800 | 15 | 420 | 7.5 | 0.92 | 5 |  | 200 |  | 18 | -55～+150 | Active
GBJL1508S | 6KBJ | 800 | 15 | 350 | 7.5 | 0.92 | 5 |  | 100 |  | 20 | -55～+150 | Active
GBJL2006 | 6KBJ | 600 | 20 | 400 | 10 | 0.92 | 5 |  | 200 |  | 18 | -55～+150 | Active
GBJL2008 | 6KBJ | 800 | 20 | 400 | 10 | 0.92 | 5 |  | 200 |  | 18 | -55～+150 | Active
GBJL2506 | 6KBJ | 600 | 25 | 420 | 12.5 | 0.92 | 5 |  | 200 |  | 18 | -55～+150 | Active
GBJL2506S | 6KBJ | 600 | 25 | 400 | 12.5 | 0.92 | 5 |  | 200 |  | 17 | -55～+150 | Active
GBJL2508 | 6KBJ | 800 | 25 | 420 | 12.5 | 0.92 | 5 |  | 200 |  | 18 | -55～+150 | Active
GBJL2508S | 6KBJ | 800 | 25 | 400 | 12.5 | 0.92 | 5 |  | 200 |  | 17 | -55～+150 | Active
GBJL3506 | 6KBJ | 600 | 35 | 420 | 17.5 | 0.95 | 5 |  | 200 |  | 18 | -55～+150 | Active
GBJL3508 | 6KBJ | 800 | 35 | 420 | 17.5 | 0.95 | 5 |  | 200 |  | 18 | -55～+150 | Active
GBJL5006 | 6KBJ | 600 | 50 | 500 | 25 | 0.97 | 5 |  | 200 |  | 18 | -55～+150 | Active
GBJL5008 | 6KBJ | 800 | 50 | 500 | 25 | 0.97 | 5 |  | 200 |  | 18 | -55～+150 | Active
GBJU1506 | 6KBJ | 600 | 15 | 250 | 7.5 | 0.92 | 5 |  | 100 |  | 18 | -55～+150 | Active
GBJU1508 | 6KBJ | 800 | 15 | 250 | 7.5 | 0.92 | 5 |  | 50 |  | 18 | -55～+150 | Active
GBJU2506 | 6KBJ | 600 | 25 | 360 | 12.5 | 0.92 | 5 |  | 100 |  | 18 | -55～+150 | Active
GBJU2508 | 6KBJ | 800 | 25 | 360 | 12.5 | 0.92 | 5 |  | 50 |  | 18 | -55～+150 | Active
GBL2005 | 2KBJ | 50 | 2 | 90 | 1 | 1 | 5 |  | 100 |  | 47 | -55～+150 | Active
GBL2005A | 2KBJ | 50 | 2 | 135 | 1 | 1 | 5 |  | 100 |  | 47 | -55～+150 | Active
GBL201 | 2KBJ | 100 | 2 | 90 | 1 | 1 | 5 |  | 100 |  | 47 | -55～+150 | Active
GBL201A | 2KBJ | 100 | 2 | 135 | 1 | 1 | 5 |  | 100 |  | 47 | -55～+150 | Active
GBL202 | 2KBJ | 200 | 2 | 90 | 1 | 1 | 5 |  | 100 |  | 47 | -55～+150 | Active
GBL202A | 2KBJ | 200 | 2 | 135 | 1 | 1 | 5 |  | 100 |  | 47 | -55～+150 | Active
GBL204 | 2KBJ | 400 | 2 | 90 | 1 | 1 | 5 |  | 100 |  | 47 | -55～+150 | Active
GBL204A | 2KBJ | 400 | 2 | 135 | 1 | 1 | 5 |  | 100 |  | 47 | -55～+150 | Active
GBL206 | 2KBJ | 600 | 2 | 90 | 1 | 1 | 5 |  | 100 |  | 47 | -55～+150 | Active
GBL206A | 2KBJ | 600 | 2 | 135 | 1 | 1 | 5 |  | 100 |  | 47 | -55～+150 | Active
GBL208 | 2KBJ | 800 | 2 | 90 | 1 | 1 | 5 |  | 100 |  | 47 | -55～+150 | Active
GBL208A | 2KBJ | 800 | 2 | 135 | 1 | 1 | 5 |  | 100 |  | 47 | -55～+150 | Active
GBL210 | 2KBJ | 1000 | 2 | 90 | 1 | 1 | 5 |  | 100 |  | 47 | -55～+150 | Active
GBL210A | 2KBJ | 1000 | 2 | 135 | 1 | 1 | 5 |  | 100 |  | 47 | -55～+150 | Active
GBL4005 | 2KBJ | 50 | 4 | 135 | 2 | 1 | 5 |  | 100 |  | 47 | -55～+150 | Active
GBL4005A | 2KBJ | 50 | 4 | 150 | 2 | 1 | 5 |  | 100 |  | 47 | -55～+150 | Active
GBL401 | 2KBJ | 100 | 4 | 135 | 2 | 1 | 5 |  | 100 |  | 47 | -55～+150 | Active
GBL401A | 2KBJ | 100 | 4 | 150 | 2 | 1 | 5 |  | 100 |  | 47 | -55～+150 | Active
GBL402 | 2KBJ | 200 | 4 | 135 | 2 | 1 | 5 |  | 100 |  | 47 | -55～+150 | Active
GBL402A | 2KBJ | 200 | 4 | 150 | 2 | 1 | 5 |  | 100 |  | 47 | -55～+150 | Active
GBL404 | 2KBJ | 400 | 4 | 135 | 2 | 1 | 5 |  | 100 |  | 47 | -55～+150 | Active
GBL404A | 2KBJ | 400 | 4 | 150 | 2 | 1 | 5 |  | 100 |  | 47 | -55～+150 | Active
GBL406 | 2KBJ | 600 | 4 | 135 | 2 | 1 | 5 |  | 100 |  | 47 | -55～+150 | Active
GBL406A | 2KBJ | 600 | 4 | 150 | 2 | 1 | 5 |  | 100 |  | 47 | -55～+150 | Active
GBL408 | 2KBJ | 800 | 4 | 135 | 2 | 1 | 5 |  | 100 |  | 47 | -55～+150 | Active
GBL408A | 2KBJ | 800 | 4 | 150 | 2 | 1 | 5 |  | 100 |  | 47 | -55～+150 | Active
GBL410 | 2KBJ | 1000 | 4 | 135 | 2 | 1 | 5 |  | 100 |  | 47 | -55～+150 | Active
GBL410A | 2KBJ | 1000 | 4 | 150 | 2 | 1 | 5 |  | 100 |  | 47 | -55～+150 | Active
GBL6005 | 2KBJ | 50 | 6 | 150 | 3 | 1 | 5 |  | 100 |  | 47 | -55～+150 | Active
GBL601 | 2KBJ | 100 | 6 | 150 | 3 | 1 | 5 |  | 100 |  | 47 | -55～+150 | Active
GBL602 | 2KBJ | 200 | 6 | 150 | 3 | 1 | 5 |  | 100 |  | 47 | -55～+150 | Active
GBL604 | 2KBJ | 400 | 6 | 150 | 3 | 1 | 5 |  | 100 |  | 47 | -55～+150 | Active
GBL606 | 2KBJ | 600 | 6 | 150 | 3 | 1 | 5 |  | 100 |  | 47 | -55～+150 | Active
GBL608 | 2KBJ | 800 | 6 | 150 | 3 | 1 | 5 |  | 100 |  | 47 | -55～+150 | Active
GBL610 | 2KBJ | 1000 | 6 | 150 | 3 | 1 | 5 |  | 100 |  | 47 | -55～+150 | Active
GBP2005A | GBP | 50 | 2 | 90 | 1 | 1 | 5 |  | 100 |  | 45 | -55～+150 | Active
GBP2005S | GBP | 50 | 2 | 50 | 1 | 1 | 5 |  | 100 |  | 45 | -55～+150 | Active
GBP201A | GBP | 100 | 2 | 90 | 1 | 1 | 5 |  | 100 |  | 45 | -55～+150 | Active
GBP201S | GBP | 100 | 2 | 50 | 1 | 1 | 5 |  | 100 |  | 45 | -55～+150 | Active
GBP202A | GBP | 200 | 2 | 90 | 1 | 1 | 5 |  | 100 |  | 45 | -55～+150 | Active
GBP202S | GBP | 200 | 2 | 50 | 1 | 1 | 5 |  | 100 |  | 45 | -55～+150 | Active
GBP204A | GBP | 400 | 2 | 90 | 1 | 1 | 5 |  | 100 |  | 45 | -55～+150 | Active
GBP204S | GBP | 400 | 2 | 50 | 1 | 1 | 5 |  | 100 |  | 45 | -55～+150 | Active
GBP206 | GBP | 600 | 2 | 60 | 1 | 1 | 5 |  | 100 |  | 45 | -55～+150 | Active
GBP206A | GBP | 600 | 2 | 90 | 1 | 1 | 5 |  | 100 |  | 45 | -55～+150 | Active
GBP206S | GBP | 600 | 2 | 50 | 1 | 1 | 5 |  | 100 |  | 45 | -55～+150 | Active
GBP208 | GBP | 800 | 2 | 60 | 1 | 1 | 5 |  | 100 |  | 45 | -55～+150 | Active
GBP208A | GBP | 800 | 2 | 90 | 1 | 1 | 5 |  | 100 |  | 45 | -55～+150 | Active
GBP208S | GBP | 800 | 2 | 50 | 1 | 1 | 5 |  | 100 |  | 45 | -55～+150 | Active
GBP210 | GBP | 1000 | 2 | 60 | 1 | 1 | 5 |  | 100 |  | 45 | -55～+150 | Active
GBP210A | GBP | 1000 | 2 | 90 | 1 | 1 | 5 |  | 100 |  | 45 | -55～+150 | Active
GBP210S | GBP | 1000 | 2 | 50 | 1 | 1 | 5 |  | 100 |  | 45 | -55～+150 | Active
GBP3005 | GBP | 50 | 3 | 90 | 1.5 | 1 | 5 |  | 100 |  | 45 | -55～+150 | Active
GBP3005A | GBP | 50 | 3 | 110 | 1.5 | 1 | 5 |  | 100 |  | 45 | -55～+150 | Active
GBP3005S | GBP | 50 | 3 | 65 | 1.5 | 1 | 5 |  | 100 |  | 45 | -55～+150 | Active
GBP301 | GBP | 100 | 3 | 90 | 1.5 | 1 | 5 |  | 100 |  | 45 | -55～+150 | Active
GBP301A | GBP | 100 | 3 | 110 | 1.5 | 1 | 5 |  | 100 |  | 45 | -55～+150 | Active
GBP301S | GBP | 100 | 3 | 65 | 1.5 | 1 | 5 |  | 100 |  | 45 | -55～+150 | Active
GBP302 | GBP | 200 | 3 | 90 | 1.5 | 1 | 5 |  | 100 |  | 45 | -55～+150 | Active
GBP302A | GBP | 200 | 3 | 110 | 1.5 | 1 | 5 |  | 100 |  | 45 | -55～+150 | Active
GBP302S | GBP | 200 | 3 | 65 | 1.5 | 1 | 5 |  | 100 |  | 45 | -55～+150 | Active
GBP304 | GBP | 400 | 3 | 90 | 1.5 | 1 | 5 |  | 100 |  | 45 | -55～+150 | Active
GBP304A | GBP | 400 | 3 | 110 | 1.5 | 1 | 5 |  | 100 |  | 45 | -55～+150 | Active
GBP304S | GBP | 400 | 3 | 65 | 1.5 | 1 | 5 |  | 100 |  | 45 | -55～+150 | Active
GBP306 | GBP | 600 | 3 | 90 | 1.5 | 1 | 5 |  | 100 |  | 45 | -55～+150 | Active
GBP306A | GBP | 600 | 3 | 110 | 1.5 | 1 | 5 |  | 100 |  | 45 | -55～+150 | Active
GBP306S | GBP | 600 | 3 | 65 | 1.5 | 1 | 5 |  | 100 |  | 45 | -55～+150 | Active
GBP308 | GBP | 800 | 3 | 90 | 1.5 | 1 | 5 |  | 100 |  | 45 | -55～+150 | Active
GBP308A | GBP | 800 | 3 | 110 | 1.5 | 1 | 5 |  | 100 |  | 45 | -55～+150 | Active
GBP308S | GBP | 800 | 3 | 65 | 1.5 | 1 | 5 |  | 100 |  | 45 | -55～+150 | Active
GBP310 | GBP | 1000 | 3 | 90 | 1.5 | 1 | 5 |  | 100 |  | 45 | -55～+150 | Active
GBP310A | GBP | 1000 | 3 | 110 | 1.5 | 1 | 5 |  | 100 |  | 45 | -55～+150 | Active
GBP310S | GBP | 1000 | 3 | 65 | 1.5 | 1 | 5 |  | 100 |  | 45 | -55～+150 | Active
GBP4005 | GBP | 50 | 4 | 110 | 2 | 1 | 5 |  | 100 |  | 45 | -55～+150 | Active
GBP4005A | GBP | 50 | 4 | 135 | 2 | 1 | 5 |  | 100 |  | 45 | -55～+150 | Active
GBP401 | GBP | 100 | 4 | 110 | 2 | 1 | 5 |  | 100 |  | 45 | -55～+150 | Active
GBP401A | GBP | 100 | 4 | 135 | 2 | 1 | 5 |  | 100 |  | 45 | -55～+150 | Active
GBP402 | GBP | 200 | 4 | 110 | 2 | 1 | 5 |  | 100 |  | 45 | -55～+150 | Active
GBP402A | GBP | 200 | 4 | 135 | 2 | 1 | 5 |  | 100 |  | 45 | -55～+150 | Active
GBP404 | GBP | 400 | 4 | 110 | 2 | 1 | 5 |  | 100 |  | 45 | -55～+150 | Active
GBP404A | GBP | 400 | 4 | 135 | 2 | 1 | 5 |  | 100 |  | 45 | -55～+150 | Active
GBP406 | GBP | 600 | 4 | 110 | 2 | 1 | 5 |  | 100 |  | 45 | -55～+150 | Active
GBP406A | GBP | 600 | 4 | 135 | 2 | 1 | 5 |  | 100 |  | 45 | -55～+150 | Active
GBP408 | GBP | 800 | 4 | 110 | 2 | 1 | 5 |  | 100 |  | 45 | -55～+150 | Active
GBP408A | GBP | 800 | 4 | 135 | 2 | 1 | 5 |  | 100 |  | 45 | -55～+150 | Active
GBP410 | GBP | 1000 | 4 | 110 | 2 | 1 | 5 |  | 100 |  | 45 | -55～+150 | Active
GBP410A | GBP | 1000 | 4 | 135 | 2 | 1 | 5 |  | 100 |  | 45 | -55～+150 | Active
GBP8005 | GBP | 50 | 8 | 170 | 4 | 1 | 5 |  | 100 |  | 45 | -55～+150 | Active
GBP801 | GBP | 100 | 8 | 170 | 4 | 1 | 5 |  | 100 |  | 45 | -55～+150 | Active
GBP802 | GBP | 200 | 8 | 170 | 4 | 1 | 5 |  | 100 |  | 45 | -55～+150 | Active
GBP804 | GBP | 400 | 8 | 170 | 4 | 1 | 5 |  | 100 |  | 45 | -55～+150 | Active
GBP806 | GBP | 600 | 8 | 170 | 4 | 1 | 5 |  | 100 |  | 45 | -55～+150 | Active
GBP808 | GBP | 800 | 8 | 170 | 4 | 1 | 5 |  | 100 |  | 45 | -55～+150 | Active
GBP810 | GBP | 1000 | 8 | 170 | 4 | 1 | 5 |  | 100 |  | 45 | -55～+150 | Active
GBPC15005 | GBPC | 50 | 15 | 300 | 7.5 | 1.1 | 10 |  | 500 |  | 3 | -55～+150 | Active
GBPC15005W | GBPC-W | 50 | 15 | 300 | 7.5 | 1.1 | 10 |  | 500 |  | 3 | -55～+150 | Active
GBPC1501 | GBPC | 100 | 15 | 300 | 7.5 | 1.1 | 10 |  | 500 |  | 3 | -55～+150 | Active
GBPC1501W | GBPC-W | 100 | 15 | 300 | 7.5 | 1.1 | 10 |  | 500 |  | 3 | -55～+150 | Active
GBPC1502 | GBPC | 200 | 15 | 300 | 7.5 | 1.1 | 10 |  | 500 |  | 3 | -55～+150 | Active
GBPC1502W | GBPC-W | 200 | 15 | 300 | 7.5 | 1.1 | 10 |  | 500 |  | 3 | -55～+150 | Active
GBPC1504 | GBPC | 400 | 15 | 300 | 7.5 | 1.1 | 10 |  | 500 |  | 3 | -55～+150 | Active
GBPC1504W | GBPC-W | 400 | 15 | 300 | 7.5 | 1.1 | 10 |  | 500 |  | 3 | -55～+150 | Active
GBPC1506 | GBPC | 600 | 15 | 300 | 7.5 | 1.1 | 10 |  | 500 |  | 3 | -55～+150 | Active
GBPC1506W | GBPC-W | 600 | 15 | 300 | 7.5 | 1.1 | 10 |  | 500 |  | 3 | -55～+150 | Active
GBPC1508 | GBPC | 800 | 15 | 300 | 7.5 | 1.1 | 10 |  | 500 |  | 3 | -55～+150 | Active
GBPC1508W | GBPC-W | 800 | 15 | 300 | 7.5 | 1.1 | 10 |  | 500 |  | 3 | -55～+150 | Active
GBPC1510 | GBPC | 1000 | 15 | 300 | 7.5 | 1.1 | 10 |  | 500 |  | 3 | -55～+150 | Active
GBPC1510W | GBPC-W | 1000 | 15 | 300 | 7.5 | 1.1 | 10 |  | 500 |  | 3 | -55～+150 | Active
GBPC25005 | GBPC | 50 | 25 | 400 | 12.5 | 1.1 | 10 |  | 500 |  | 1.9 | -55～+150 | Active
GBPC25005W | GBPC-W | 50 | 25 | 400 | 12.5 | 1.1 | 10 |  | 500 |  | 1.9 | -55～+150 | Active
GBPC2501 | GBPC | 100 | 25 | 400 | 12.5 | 1.1 | 10 |  | 500 |  | 1.9 | -55～+150 | Active
GBPC2501W | GBPC-W | 100 | 25 | 400 | 12.5 | 1.1 | 10 |  | 500 |  | 1.9 | -55～+150 | Active
GBPC2502 | GBPC | 200 | 25 | 400 | 12.5 | 1.1 | 10 |  | 500 |  | 1.9 | -55～+150 | Active
GBPC2502W | GBPC-W | 200 | 25 | 400 | 12.5 | 1.1 | 10 |  | 500 |  | 1.9 | -55～+150 | Active
GBPC2504 | GBPC | 400 | 25 | 400 | 12.5 | 1.1 | 10 |  | 500 |  | 1.9 | -55～+150 | Active
GBPC2504W | GBPC-W | 400 | 25 | 400 | 12.5 | 1.1 | 10 |  | 500 |  | 1.9 | -55～+150 | Active
GBPC2506 | GBPC | 600 | 25 | 400 | 12.5 | 1.1 | 10 |  | 500 |  | 1.9 | -55～+150 | Active
GBPC2506W | GBPC-W | 600 | 25 | 400 | 12.5 | 1.1 | 10 |  | 500 |  | 1.9 | -55～+150 | Active
GBPC2508 | GBPC | 800 | 25 | 400 | 12.5 | 1.1 | 10 |  | 500 |  | 1.9 | -55～+150 | Active
GBPC2508W | GBPC-W | 800 | 25 | 400 | 12.5 | 1.1 | 10 |  | 500 |  | 1.9 | -55～+150 | Active
GBPC2510 | GBPC | 1000 | 25 | 400 | 12.5 | 1.1 | 10 |  | 500 |  | 1.9 | -55～+150 | Active
GBPC2510W | GBPC-W | 1000 | 25 | 400 | 12.5 | 1.1 | 10 |  | 500 |  | 1.9 | -55～+150 | Active
GBPC35005 | GBPC | 50 | 35 | 400 | 17.5 | 1.1 | 10 |  | 500 |  | 1.35 | -55～+150 | Active
GBPC35005W | GBPC-W | 50 | 35 | 400 | 17.5 | 1.1 | 10 |  | 500 |  | 1.35 | -55～+150 | Active
GBPC3501 | GBPC | 100 | 35 | 400 | 17.5 | 1.1 | 10 |  | 500 |  | 1.35 | -55～+150 | Active
GBPC3501W | GBPC-W | 100 | 35 | 400 | 17.5 | 1.1 | 10 |  | 500 |  | 1.35 | -55～+150 | Active
GBPC3502 | GBPC | 200 | 35 | 400 | 17.5 | 1.1 | 10 |  | 500 |  | 1.35 | -55～+150 | Active
GBPC3502W | GBPC-W | 200 | 35 | 400 | 17.5 | 1.1 | 10 |  | 500 |  | 1.35 | -55～+150 | Active
GBPC3504 | GBPC | 400 | 35 | 400 | 17.5 | 1.1 | 10 |  | 500 |  | 1.35 | -55～+150 | Active
GBPC3504W | GBPC-W | 400 | 35 | 400 | 17.5 | 1.1 | 10 |  | 500 |  | 1.35 | -55～+150 | Active
GBPC3506 | GBPC | 600 | 35 | 400 | 17.5 | 1.1 | 10 |  | 500 |  | 1.35 | -55～+150 | Active
GBPC3506W | GBPC-W | 600 | 35 | 400 | 17.5 | 1.1 | 10 |  | 500 |  | 1.35 | -55～+150 | Active
GBPC3508 | GBPC | 800 | 35 | 400 | 17.5 | 1.1 | 10 |  | 500 |  | 1.35 | -55～+150 | Active
GBPC3508W | GBPC-W | 800 | 35 | 400 | 17.5 | 1.1 | 10 |  | 500 |  | 1.35 | -55～+150 | Active
GBPC3510 | GBPC | 1000 | 35 | 400 | 17.5 | 1.1 | 10 |  | 500 |  | 1.35 | -55～+150 | Active
GBPC3510W | GBPC-W | 1000 | 35 | 400 | 17.5 | 1.1 | 10 |  | 500 |  | 1.35 | -55～+150 | Active
GBPC50005 | GBPC | 50 | 50 | 500 | 25 | 1.1 | 10 |  | 500 |  | 0.95 | -55～+150 | Active
GBPC50005W | GBPC-W | 50 | 50 | 500 | 25 | 1.1 | 10 |  | 500 |  | 0.95 | -55～+150 | Active
GBPC5001 | GBPC | 100 | 50 | 500 | 25 | 1.1 | 10 |  | 500 |  | 0.95 | -55～+150 | Active
GBPC5001W | GBPC-W | 100 | 50 | 500 | 25 | 1.1 | 10 |  | 500 |  | 0.95 | -55～+150 | Active
GBPC5002 | GBPC | 200 | 50 | 500 | 25 | 1.1 | 10 |  | 500 |  | 0.95 | -55～+150 | Active
GBPC5002W | GBPC-W | 200 | 50 | 500 | 25 | 1.1 | 10 |  | 500 |  | 0.95 | -55～+150 | Active
GBPC5004 | GBPC | 400 | 50 | 500 | 25 | 1.1 | 10 |  | 500 |  | 0.95 | -55～+150 | Active
GBPC5004W | GBPC-W | 400 | 50 | 500 | 25 | 1.1 | 10 |  | 500 |  | 0.95 | -55～+150 | Active
GBPC5006 | GBPC | 600 | 50 | 500 | 25 | 1.1 | 10 |  | 500 |  | 0.95 | -55～+150 | Active
GBPC5006W | GBPC-W | 600 | 50 | 500 | 25 | 1.1 | 10 |  | 500 |  | 0.95 | -55～+150 | Active
GBPC5008 | GBPC | 800 | 50 | 500 | 25 | 1.1 | 10 |  | 500 |  | 0.95 | -55～+150 | Active
GBPC5008W | GBPC-W | 800 | 50 | 500 | 25 | 1.1 | 10 |  | 500 |  | 0.95 | -55～+150 | Active
GBPC5010 | GBPC | 1000 | 50 | 500 | 25 | 1.1 | 10 |  | 500 |  | 0.95 | -55～+150 | Active
GBPC5010W | GBPC-W | 1000 | 50 | 500 | 25 | 1.1 | 10 |  | 500 |  | 0.95 | -55～+150 | Active
GBU10005 | GBU | 50 | 10 | 175 | 5 | 1 | 5 |  | 100 |  | 25 | -55～+150 | Active
GBU10005A | GBU | 50 | 10 | 200 | 5 | 1 | 5 |  | 100 |  | 25 | -55～+150 | Active
GBU1001 | GBU | 100 | 10 | 175 | 5 | 1 | 5 |  | 100 |  | 25 | -55～+150 | Active
GBU1001A | GBU | 100 | 10 | 200 | 5 | 1 | 5 |  | 100 |  | 25 | -55～+150 | Active
GBU1002 | GBU | 200 | 10 | 175 | 5 | 1 | 5 |  | 100 |  | 25 | -55～+150 | Active
GBU1002A | GBU | 200 | 10 | 200 | 5 | 1 | 5 |  | 100 |  | 25 | -55～+150 | Active
GBU1004 | GBU | 400 | 10 | 175 | 5 | 1 | 5 |  | 100 |  | 25 | -55～+150 | Active
GBU1004A | GBU | 400 | 10 | 200 | 5 | 1 | 5 |  | 100 |  | 25 | -55～+150 | Active
GBU1006 | GBU | 600 | 10 | 175 | 5 | 1 | 5 |  | 100 |  | 25 | -55～+150 | Active
GBU1006A | GBU | 600 | 10 | 200 | 5 | 1 | 5 |  | 100 |  | 25 | -55～+150 | Active
GBU1008 | GBU | 800 | 10 | 175 | 5 | 1 | 5 |  | 100 |  | 25 | -55～+150 | Active
GBU1008A | GBU | 800 | 10 | 200 | 5 | 1 | 5 |  | 100 |  | 25 | -55～+150 | Active
GBU1010 | GBU | 1000 | 10 | 175 | 5 | 1 | 5 |  | 100 |  | 25 | -55～+150 | Active
GBU1010A | GBU | 1000 | 10 | 200 | 5 | 1 | 5 |  | 100 |  | 25 | -55～+150 | Active
GBU15005 | GBU | 50 | 15 | 200 | 7.5 | 1 | 5 |  | 100 |  | 25 | -55～+150 | Active
GBU15005A | GBU | 50 | 15 | 250 | 7.5 | 1 | 5 |  | 100 |  | 25 | -55～+150 | Active
GBU1501 | GBU | 100 | 15 | 200 | 7.5 | 1 | 5 |  | 100 |  | 25 | -55～+150 | Active
GBU1501A | GBU | 100 | 15 | 250 | 7.5 | 1 | 5 |  | 100 |  | 25 | -55～+150 | Active
GBU1502 | GBU | 200 | 15 | 200 | 7.5 | 1 | 5 |  | 100 |  | 25 | -55～+150 | Active
GBU1502A | GBU | 200 | 15 | 250 | 7.5 | 1 | 5 |  | 100 |  | 25 | -55～+150 | Active
GBU1504 | GBU | 400 | 15 | 200 | 7.5 | 1 | 5 |  | 100 |  | 25 | -55～+150 | Active
GBU1504A | GBU | 400 | 15 | 250 | 7.5 | 1 | 5 |  | 100 |  | 25 | -55～+150 | Active
GBU1506 | GBU | 600 | 15 | 200 | 7.5 | 1 | 5 |  | 100 |  | 25 | -55～+150 | Active
GBU1506A | GBU | 600 | 15 | 250 | 7.5 | 1 | 5 |  | 100 |  | 25 | -55～+150 | Active
GBU1508 | GBU | 800 | 15 | 200 | 7.5 | 1 | 5 |  | 100 |  | 25 | -55～+150 | Active
GBU1508A | GBU | 800 | 15 | 250 | 7.5 | 1 | 5 |  | 100 |  | 25 | -55～+150 | Active
GBU1510 | GBU | 1000 | 15 | 200 | 7.5 | 1 | 5 |  | 100 |  | 25 | -55～+150 | Active
GBU1510A | GBU | 1000 | 15 | 250 | 7.5 | 1 | 5 |  | 100 |  | 25 | -55～+150 | Active
GBU20005 | GBU | 50 | 20 | 250 | 10 | 1 | 5 |  | 100 |  | 25 | -55～+150 | Active
GBU20005A | GBU | 50 | 20 | 300 | 10 | 1 | 5 |  | 100 |  | 25 | -55～+150 | Active
GBU2001 | GBU | 100 | 20 | 250 | 10 | 1 | 5 |  | 100 |  | 25 | -55～+150 | Active
GBU2001A | GBU | 100 | 20 | 300 | 10 | 1 | 5 |  | 100 |  | 25 | -55～+150 | Active
GBU2002 | GBU | 200 | 20 | 250 | 10 | 1 | 5 |  | 100 |  | 25 | -55～+150 | Active
GBU2002A | GBU | 200 | 20 | 300 | 10 | 1 | 5 |  | 100 |  | 25 | -55～+150 | Active
GBU2004 | GBU | 400 | 20 | 250 | 10 | 1 | 5 |  | 100 |  | 25 | -55～+150 | Active
GBU2004A | GBU | 400 | 20 | 300 | 10 | 1 | 5 |  | 100 |  | 25 | -55～+150 | Active
GBU2006 | GBU | 600 | 20 | 250 | 10 | 1 | 5 |  | 100 |  | 25 | -55～+150 | Active
GBU2006A | GBU | 600 | 20 | 300 | 10 | 1 | 5 |  | 100 |  | 25 | -55～+150 | Active
GBU2008 | GBU | 800 | 20 | 250 | 10 | 1 | 5 |  | 100 |  | 25 | -55～+150 | Active
GBU2008A | GBU | 800 | 20 | 300 | 10 | 1 | 5 |  | 100 |  | 25 | -55～+150 | Active
GBU2010 | GBU | 1000 | 20 | 250 | 10 | 1 | 5 |  | 100 |  | 25 | -55～+150 | Active
GBU2010A | GBU | 1000 | 20 | 300 | 10 | 1 | 5 |  | 100 |  | 25 | -55～+150 | Active
GBU25005 | GBU | 50 | 25 | 300 | 12.5 | 1 | 5 |  | 100 |  | 25 | -55～+150 | Active
GBU25005A | GBU | 50 | 25 | 350 | 12.5 | 1 | 5 |  | 100 |  | 25 | -55～+150 | Active
GBU2501 | GBU | 100 | 25 | 300 | 12.5 | 1 | 5 |  | 100 |  | 25 | -55～+150 | Active
GBU2501A | GBU | 100 | 25 | 350 | 12.5 | 1 | 5 |  | 100 |  | 25 | -55～+150 | Active
GBU2502 | GBU | 200 | 25 | 300 | 12.5 | 1 | 5 |  | 100 |  | 25 | -55～+150 | Active
GBU2502A | GBU | 200 | 25 | 350 | 12.5 | 1 | 5 |  | 100 |  | 25 | -55～+150 | Active
GBU2504 | GBU | 400 | 25 | 300 | 12.5 | 1 | 5 |  | 100 |  | 25 | -55～+150 | Active
GBU2504A | GBU | 400 | 25 | 350 | 12.5 | 1 | 5 |  | 100 |  | 25 | -55～+150 | Active
GBU2506 | GBU | 600 | 25 | 300 | 12.5 | 1 | 5 |  | 100 |  | 25 | -55～+150 | Active
GBU2506A | GBU | 600 | 25 | 350 | 12.5 | 1 | 5 |  | 100 |  | 25 | -55～+150 | Active
GBU2508 | GBU | 800 | 25 | 300 | 12.5 | 1 | 5 |  | 100 |  | 25 | -55～+150 | Active
GBU2508A | GBU | 800 | 25 | 350 | 12.5 | 1 | 5 |  | 100 |  | 25 | -55～+150 | Active
GBU2510 | GBU | 1000 | 25 | 300 | 12.5 | 1 | 5 |  | 100 |  | 25 | -55～+150 | Active
GBU2510A | GBU | 1000 | 25 | 350 | 12.5 | 1 | 5 |  | 100 |  | 25 | -55～+150 | Active
GBU30005 | GBU | 50 | 30 | 350 | 15 | 1 | 5 |  | 100 |  | 25 | -55～+150 | Active
GBU3001 | GBU | 100 | 30 | 350 | 15 | 1 | 5 |  | 100 |  | 25 | -55～+150 | Active
GBU3002 | GBU | 200 | 30 | 350 | 15 | 1 | 5 |  | 100 |  | 25 | -55～+150 | Active
GBU3004 | GBU | 400 | 30 | 350 | 15 | 1 | 5 |  | 100 |  | 25 | -55～+150 | Active
GBU3006 | GBU | 600 | 30 | 350 | 15 | 1 | 5 |  | 100 |  | 25 | -55～+150 | Active
GBU3008 | GBU | 800 | 30 | 350 | 15 | 1 | 5 |  | 100 |  | 25 | -55～+150 | Active
GBU3010 | GBU | 1000 | 30 | 350 | 15 | 1 | 5 |  | 100 |  | 25 | -55～+150 | Active
GBU35005 | GBU | 50 | 35 | 350 | 17.5 | 1.05 | 5 |  | 100 |  | 25 | -55～+150 | Active
GBU35005A | GBU | 50 | 35 | 450 | 17.5 | 1.05 | 5 |  | 200 |  | 22 | -55～+150 | Active
GBU3501 | GBU | 100 | 35 | 350 | 17.5 | 1.05 | 5 |  | 100 |  | 25 | -55～+150 | Active
GBU3501A | GBU | 100 | 35 | 450 | 17.5 | 1.05 | 5 |  | 200 |  | 22 | -55～+150 | Active
GBU3502 | GBU | 200 | 35 | 350 | 17.5 | 1.05 | 5 |  | 100 |  | 25 | -55～+150 | Active
GBU3502A | GBU | 200 | 35 | 450 | 17.5 | 1.05 | 5 |  | 200 |  | 22 | -55～+150 | Active
GBU3504 | GBU | 400 | 35 | 350 | 17.5 | 1.05 | 5 |  | 100 |  | 25 | -55～+150 | Active
GBU3504A | GBU | 400 | 35 | 450 | 17.5 | 1.05 | 5 |  | 200 |  | 22 | -55～+150 | Active
GBU3506 | GBU | 600 | 35 | 350 | 17.5 | 1.05 | 5 |  | 100 |  | 25 | -55～+150 | Active
GBU3506A | GBU | 600 | 35 | 450 | 17.5 | 1.05 | 5 |  | 200 |  | 22 | -55～+150 | Active
GBU3508 | GBU | 800 | 35 | 350 | 17.5 | 1.05 | 5 |  | 100 |  | 25 | -55～+150 | Active
GBU3508A | GBU | 800 | 35 | 450 | 17.5 | 1.05 | 5 |  | 200 |  | 22 | -55～+150 | Active
GBU3510 | GBU | 1000 | 35 | 350 | 17.5 | 1.05 | 5 |  | 100 |  | 25 | -55～+150 | Active
GBU3510A | GBU | 1000 | 35 | 450 | 17.5 | 1.05 | 5 |  | 200 |  | 22 | -55～+150 | Active
GBU4005 | GBU | 50 | 4 | 135 | 2 | 1 | 5 |  | 100 |  | 25 | -55～+150 | Active
GBU4005A | GBU | 50 | 4 | 150 | 2 | 1 | 5 |  | 100 |  | 25 | -55～+150 | Active
GBU401 | GBU | 100 | 4 | 135 | 2 | 1 | 5 |  | 100 |  | 25 | -55～+150 | Active
GBU401A | GBU | 100 | 4 | 150 | 2 | 1 | 5 |  | 100 |  | 25 | -55～+150 | Active
GBU402 | GBU | 200 | 4 | 135 | 2 | 1 | 5 |  | 100 |  | 25 | -55～+150 | Active
GBU402A | GBU | 200 | 4 | 150 | 2 | 1 | 5 |  | 100 |  | 25 | -55～+150 | Active
GBU404 | GBU | 400 | 4 | 135 | 2 | 1 | 5 |  | 100 |  | 25 | -55～+150 | Active
GBU404A | GBU | 400 | 4 | 150 | 2 | 1 | 5 |  | 100 |  | 25 | -55～+150 | Active
GBU406 | GBU | 600 | 4 | 135 | 2 | 1 | 5 |  | 100 |  | 25 | -55～+150 | Active
GBU406A | GBU | 600 | 4 | 150 | 2 | 1 | 5 |  | 100 |  | 25 | -55～+150 | Active
GBU408 | GBU | 800 | 4 | 135 | 2 | 1 | 5 |  | 100 |  | 25 | -55～+150 | Active
GBU408A | GBU | 800 | 4 | 150 | 2 | 1 | 5 |  | 100 |  | 25 | -55～+150 | Active
GBU410 | GBU | 1000 | 4 | 135 | 2 | 1 | 5 |  | 100 |  | 25 | -55～+150 | Active
GBU410A | GBU | 1000 | 4 | 150 | 2 | 1 | 5 |  | 100 |  | 25 | -55～+150 | Active
GBU50005 | GBU | 50 | 50 | 500 | 25 | 1 | 5 |  | 200 |  | 22 | -55～+150 | New
GBU5001 | GBU | 100 | 50 | 500 | 25 | 1 | 5 |  | 200 |  | 22 | -55～+150 | New
GBU5002 | GBU | 200 | 50 | 500 | 25 | 1 | 5 |  | 200 |  | 22 | -55～+150 | New
GBU5004 | GBU | 400 | 50 | 500 | 25 | 1 | 5 |  | 200 |  | 22 | -55～+150 | New
GBU5006 | GBU | 600 | 50 | 500 | 25 | 1 | 5 |  | 200 |  | 22 | -55～+150 | New
GBU5008 | GBU | 800 | 50 | 500 | 25 | 1 | 5 |  | 200 |  | 22 | -55～+150 | New
GBU5010 | GBU | 1000 | 50 | 500 | 25 | 1 | 5 |  | 200 |  | 22 | -55～+150 | New
GBU6005 | GBU | 50 | 6 | 150 | 3 | 1 | 5 |  | 100 |  | 25 | -55～+150 | Active
GBU6005A | GBU | 50 | 6 | 175 | 3 | 1 | 5 |  | 100 |  | 25 | -55～+150 | Active
GBU601 | GBU | 100 | 6 | 150 | 3 | 1 | 5 |  | 100 |  | 25 | -55～+150 | Active
GBU601A | GBU | 100 | 6 | 175 | 3 | 1 | 5 |  | 100 |  | 25 | -55～+150 | Active
GBU602 | GBU | 200 | 6 | 150 | 3 | 1 | 5 |  | 100 |  | 25 | -55～+150 | Active
GBU602A | GBU | 200 | 6 | 175 | 3 | 1 | 5 |  | 100 |  | 25 | -55～+150 | Active
GBU604 | GBU | 400 | 6 | 150 | 3 | 1 | 5 |  | 100 |  | 25 | -55～+150 | Active
GBU604A | GBU | 400 | 6 | 175 | 3 | 1 | 5 |  | 100 |  | 25 | -55～+150 | Active
GBU606 | GBU | 600 | 6 | 150 | 3 | 1 | 5 |  | 100 |  | 25 | -55～+150 | Active
GBU606A | GBU | 600 | 6 | 175 | 3 | 1 | 5 |  | 100 |  | 25 | -55～+150 | Active
GBU608 | GBU | 800 | 6 | 150 | 3 | 1 | 5 |  | 100 |  | 25 | -55～+150 | Active
GBU608A | GBU | 800 | 6 | 175 | 3 | 1 | 5 |  | 100 |  | 25 | -55～+150 | Active
GBU610 | GBU | 1000 | 6 | 150 | 3 | 1 | 5 |  | 100 |  | 25 | -55～+150 | Active
GBU610A | GBU | 1000 | 6 | 175 | 3 | 1 | 5 |  | 100 |  | 25 | -55～+150 | Active
GBU8005 | GBU | 50 | 8 | 175 | 4 | 1 | 5 |  | 100 |  | 25 | -55～+150 | Active
GBU8005A | GBU | 50 | 8 | 200 | 4 | 1 | 5 |  | 100 |  | 25 | -55～+150 | Active
GBU801 | GBU | 100 | 8 | 175 | 4 | 1 | 5 |  | 100 |  | 25 | -55～+150 | Active
GBU801A | GBU | 100 | 8 | 200 | 4 | 1 | 5 |  | 100 |  | 25 | -55～+150 | Active
GBU802 | GBU | 200 | 8 | 175 | 4 | 1 | 5 |  | 100 |  | 25 | -55～+150 | Active
GBU802A | GBU | 200 | 8 | 200 | 4 | 1 | 5 |  | 100 |  | 25 | -55～+150 | Active
GBU804 | GBU | 400 | 8 | 175 | 4 | 1 | 5 |  | 100 |  | 25 | -55～+150 | Active
GBU804A | GBU | 400 | 8 | 200 | 4 | 1 | 5 |  | 100 |  | 25 | -55～+150 | Active
GBU806 | GBU | 600 | 8 | 175 | 4 | 1 | 5 |  | 100 |  | 25 | -55～+150 | Active
GBU806A | GBU | 600 | 8 | 200 | 4 | 1 | 5 |  | 100 |  | 25 | -55～+150 | Active
GBU808 | GBU | 800 | 8 | 175 | 4 | 1 | 5 |  | 100 |  | 25 | -55～+150 | Active
GBU808A | GBU | 800 | 8 | 200 | 4 | 1 | 5 |  | 100 |  | 25 | -55～+150 | Active
GBU810 | GBU | 1000 | 8 | 175 | 4 | 1 | 5 |  | 100 |  | 25 | -55～+150 | Active
GBU810A | GBU | 1000 | 8 | 200 | 4 | 1 | 5 |  | 100 |  | 25 | -55～+150 | Active
GBU816 | GBU | 1600 | 8 | 160 | 4 | 1.1 | 5 |  | 100 |  | 25 | -55～+150 | Active
GBUL1006 | GBU | 600 | 10 | 200 | 5 | 0.92 | 10 |  | 100 |  | 25 | -55～+150 | Active
GBUL1008 | GBU | 800 | 10 | 200 | 5 | 0.92 | 10 |  | 100 |  | 25 | -55～+150 | Active
GBUL1008A | GBU | 800 | 10 | 220 | 5 | 0.92 | 5 |  | 100 |  | 25 | -55～+150 | Active
GBUL1506 | GBU | 600 | 15 | 220 | 7.5 | 0.92 | 10 |  | 100 |  | 25 | -55～+150 | Active
GBUL1508 | GBU | 800 | 15 | 220 | 7.5 | 0.92 | 10 |  | 100 |  | 25 | -55～+150 | Active
GBUL2506 | GBU | 600 | 25 | 450 | 12.5 | 0.92 | 5 |  | 100 |  | 25 | -55～+150 | Active
GBUL2508 | GBU | 800 | 25 | 450 | 12.5 | 0.92 | 5 |  | 100 |  | 25 | -55～+150 | Active
GBUU1506 | GBU | 600 | 15 | 220 | 7.5 | 0.92 | 5 |  | 100 |  | 25 | -55～+150 | Active
GBUU1508 | GBU | 800 | 15 | 220 | 7.5 | 0.92 | 5 |  | 50 |  | 25 | -55～+150 | Active
GBUU2506 | GBU | 600 | 25 | 360 | 12.5 | 0.92 | 5 |  | 100 |  | 25 | -55～+150 | Active
GBUU2508 | GBU | 800 | 25 | 360 | 12.5 | 0.92 | 5 |  | 50 |  | 25 | -55～+150 | Active
HABS10 | ABS | 1000 | 1 | 30 | 0.5 | 1.7 | 5 |  | 100 | 75 | 62.5 | -55～+150 | Active
HABS1506 | ABS | 600 | 1.5 | 40 | 0.7 | 1.7 | 5 |  | 100 | 75 | 62.5 | -55～+150 | Active
HABS1508 | ABS | 800 | 1.5 | 40 | 0.7 | 1.7 | 5 |  | 100 | 75 | 62.5 | -55～+150 | Active
HABS1510 | ABS | 1000 | 1.5 | 40 | 0.7 | 1.7 | 5 |  | 100 | 75 | 62.5 | -55～+150 | Active
HABS2 | ABS | 200 | 1 | 30 | 0.5 | 1 | 5 |  | 100 | 50 | 62.5 | -55～+150 | Active
HABS4 | ABS | 400 | 1 | 30 | 0.5 | 1.3 | 5 |  | 100 | 50 | 62.5 | -55～+150 | Active
HABS6 | ABS | 600 | 1 | 30 | 0.5 | 1.7 | 5 |  | 100 | 75 | 62.5 | -55～+150 | Active
HABS8 | ABS | 800 | 1 | 30 | 0.5 | 1.7 | 5 |  | 100 | 75 | 62.5 | -55～+150 | Active
HD10S | MBS | 1000 | 0.8 | 25 | 0.4 | 1 | 5 |  | 100 |  | 76 | -55～+150 | Active
HD1S | MBS | 100 | 0.8 | 25 | 0.4 | 1 | 5 |  | 100 |  | 76 | -55～+150 | Active
HD2S | MBS | 200 | 0.8 | 25 | 0.4 | 1 | 5 |  | 100 |  | 76 | -55～+150 | Active
HD4S | MBS | 400 | 0.8 | 25 | 0.4 | 1 | 5 |  | 100 |  | 76 | -55～+150 | Active
HD6S | MBS | 600 | 0.8 | 25 | 0.4 | 1 | 5 |  | 100 |  | 76 | -55～+150 | Active
HD8S | MBS | 800 | 0.8 | 25 | 0.4 | 1 | 5 |  | 100 |  | 76 | -55～+150 | Active
HDL10S | MBLS | 1000 | 0.8 | 25 | 0.4 | 1 | 5 |  | 100 |  | 76 | -55～+150 | Active
HDL1S | MBLS | 100 | 0.8 | 25 | 0.4 | 1 | 5 |  | 100 |  | 76 | -55～+150 | Active
HDL2S | MBLS | 200 | 0.8 | 25 | 0.4 | 1 | 5 |  | 100 |  | 76 | -55～+150 | Active
HDL4S | MBLS | 400 | 0.8 | 25 | 0.4 | 1 | 5 |  | 100 |  | 76 | -55～+150 | Active
HDL6S | MBLS | 600 | 0.8 | 25 | 0.4 | 1 | 5 |  | 100 |  | 76 | -55～+150 | Active
HDL8S | MBLS | 800 | 0.8 | 25 | 0.4 | 1 | 5 |  | 100 |  | 76 | -55～+150 | Active
HGBJ5006 | 6KBJ | 600 | 50 | 450 | 25 | 4 | 5 | 200 |  | 100 | 18 | -55～+150 | Active
HMB10S | MBS | 1000 | 0.8 | 30 | 0.5 | 1.7 | 5 |  | 100 | 75 | 76 | -55～+150 | Active
HMB6S | MBS | 600 | 0.8 | 30 | 0.5 | 1.7 | 5 |  | 100 | 75 | 76 | -55～+150 | Active
HMB8S | MBS | 800 | 0.8 | 30 | 0.5 | 1.7 | 5 |  | 100 | 75 | 76 | -55～+150 | Active
HMBL10S | MBLS | 1000 | 0.8 | 30 | 0.5 | 1.7 | 10 |  | 100 | 75 | 76 | -55～+150 | Active
HMBL6S | MBLS | 600 | 0.8 | 30 | 0.5 | 1.7 | 10 |  | 100 | 75 | 76 | -55～+150 | Active
HMBL8S | MBLS | 800 | 0.8 | 30 | 0.5 | 1.7 | 10 |  | 100 | 75 | 76 | -55～+150 | Active
KBJ10005 | 4KBJ | 50 | 10 | 175 | 5 | 1 | 5 |  | 100 |  | 20 | -55～+150 | Active
KBJ10005A | 4KBJ | 50 | 10 | 220 | 5 | 1 | 5 |  | 100 |  | 20 | -55～+150 | Active
KBJ1001 | 4KBJ | 100 | 10 | 175 | 5 | 1 | 5 |  | 100 |  | 20 | -55～+150 | Active
KBJ1001A | 4KBJ | 100 | 10 | 220 | 5 | 1 | 5 |  | 100 |  | 20 | -55～+150 | Active
KBJ1002 | 4KBJ | 200 | 10 | 175 | 5 | 1 | 5 |  | 100 |  | 20 | -55～+150 | Active
KBJ1002A | 4KBJ | 200 | 10 | 220 | 5 | 1 | 5 |  | 100 |  | 20 | -55～+150 | Active
KBJ1004 | 4KBJ | 400 | 10 | 175 | 5 | 1 | 5 |  | 100 |  | 20 | -55～+150 | Active
KBJ1004A | 4KBJ | 400 | 10 | 220 | 5 | 1 | 5 |  | 100 |  | 20 | -55～+150 | Active
KBJ1006 | 4KBJ | 600 | 10 | 175 | 5 | 1 | 5 |  | 100 |  | 20 | -55～+150 | Active
KBJ1006A | 4KBJ | 600 | 10 | 220 | 5 | 1 | 5 |  | 100 |  | 20 | -55～+150 | Active
KBJ1008 | 4KBJ | 800 | 10 | 175 | 5 | 1 | 5 |  | 100 |  | 20 | -55～+150 | Active
KBJ1008A | 4KBJ | 800 | 10 | 220 | 5 | 1 | 5 |  | 100 |  | 20 | -55～+150 | Active
KBJ1010 | 4KBJ | 1000 | 10 | 175 | 5 | 1 | 5 |  | 100 |  | 20 | -55～+150 | Active
KBJ1010A | 4KBJ | 1000 | 10 | 220 | 5 | 1 | 5 |  | 100 |  | 20 | -55～+150 | Active
KBJ15005 | 4KBJ | 50 | 15 | 220 | 7.5 | 1 | 5 |  | 100 |  | 20 | -55～+150 | Active
KBJ1501 | 4KBJ | 100 | 15 | 220 | 7.5 | 1 | 5 |  | 100 |  | 20 | -55～+150 | Active
KBJ1502 | 4KBJ | 200 | 15 | 220 | 7.5 | 1 | 5 |  | 100 |  | 20 | -55～+150 | Active
KBJ1504 | 4KBJ | 400 | 15 | 220 | 7.5 | 1 | 5 |  | 100 |  | 20 | -55～+150 | Active
KBJ1506 | 4KBJ | 600 | 15 | 220 | 7.5 | 1 | 5 |  | 100 |  | 20 | -55～+150 | Active
KBJ1508 | 4KBJ | 800 | 15 | 220 | 7.5 | 1 | 5 |  | 100 |  | 20 | -55～+150 | Active
KBJ1510 | 4KBJ | 1000 | 15 | 220 | 7.5 | 1 | 5 |  | 100 |  | 20 | -55～+150 | Active
KBJ1512 | 4KBJ | 1200 | 15 | 220 | 7.5 | 1.1 | 5 |  | 100 |  | 20 | -55～+150 | Active
KBJ20005 | 4KBJ | 50 | 20 | 230 | 10 | 1.05 | 5 |  | 100 |  | 20 | -55～+150 | Active
KBJ20005A | 4KBJ | 50 | 20 | 300 | 10 | 1 | 5 |  | 100 |  | 18 | -55～+150 | Active
KBJ2001 | 4KBJ | 100 | 20 | 230 | 10 | 1.05 | 5 |  | 100 |  | 20 | -55～+150 | Active
KBJ2001A | 4KBJ | 100 | 20 | 300 | 10 | 1 | 5 |  | 100 |  | 18 | -55～+150 | Active
KBJ2002 | 4KBJ | 200 | 20 | 230 | 10 | 1.05 | 5 |  | 100 |  | 20 | -55～+150 | Active
KBJ2002A | 4KBJ | 200 | 20 | 300 | 10 | 1 | 5 |  | 100 |  | 18 | -55～+150 | Active
KBJ2004 | 4KBJ | 400 | 20 | 230 | 10 | 1.05 | 5 |  | 100 |  | 20 | -55～+150 | Active
KBJ2004A | 4KBJ | 400 | 20 | 300 | 10 | 1 | 5 |  | 100 |  | 18 | -55～+150 | Active
KBJ2006 | 4KBJ | 600 | 20 | 230 | 10 | 1.05 | 5 |  | 100 |  | 20 | -55～+150 | Active
KBJ2006A | 4KBJ | 600 | 20 | 300 | 10 | 1 | 5 |  | 100 |  | 18 | -55～+150 | Active
KBJ2008 | 4KBJ | 800 | 20 | 230 | 10 | 1.05 | 5 |  | 100 |  | 20 | -55～+150 | Active
KBJ2008A | 4KBJ | 800 | 20 | 300 | 10 | 1 | 5 |  | 100 |  | 18 | -55～+150 | Active
KBJ2010 | 4KBJ | 1000 | 20 | 230 | 10 | 1.05 | 5 |  | 100 |  | 20 | -55～+150 | Active
KBJ2010A | 4KBJ | 1000 | 20 | 300 | 10 | 1 | 5 |  | 100 |  | 18 | -55～+150 | Active
KBJ4005 | 4KBJ | 50 | 4 | 135 | 2 | 1 | 5 |  | 100 |  | 20 | -55～+150 | Active
KBJ4005A | 4KBJ | 50 | 4 | 150 | 2 | 1 | 5 |  | 100 |  | 20 | -55～+150 | Active
KBJ401 | 4KBJ | 100 | 4 | 135 | 2 | 1 | 5 |  | 100 |  | 20 | -55～+150 | Active
KBJ401A | 4KBJ | 100 | 4 | 150 | 2 | 1 | 5 |  | 100 |  | 20 | -55～+150 | Active
KBJ402 | 4KBJ | 200 | 4 | 135 | 2 | 1 | 5 |  | 100 |  | 20 | -55～+150 | Active
KBJ402A | 4KBJ | 200 | 4 | 150 | 2 | 1 | 5 |  | 100 |  | 20 | -55～+150 | Active
KBJ404 | 4KBJ | 400 | 4 | 135 | 2 | 1 | 5 |  | 100 |  | 20 | -55～+150 | Active
KBJ404A | 4KBJ | 400 | 4 | 150 | 2 | 1 | 5 |  | 100 |  | 20 | -55～+150 | Active
KBJ406 | 4KBJ | 600 | 4 | 135 | 2 | 1 | 5 |  | 100 |  | 20 | -55～+150 | Active
KBJ406A | 4KBJ | 600 | 4 | 150 | 2 | 1 | 5 |  | 100 |  | 20 | -55～+150 | Active
KBJ408 | 4KBJ | 800 | 4 | 135 | 2 | 1 | 5 |  | 100 |  | 20 | -55～+150 | Active
KBJ408A | 4KBJ | 800 | 4 | 150 | 2 | 1 | 5 |  | 100 |  | 20 | -55～+150 | Active
KBJ410 | 4KBJ | 1000 | 4 | 135 | 2 | 1 | 5 |  | 100 |  | 20 | -55～+150 | Active
KBJ410A | 4KBJ | 1000 | 4 | 150 | 2 | 1 | 5 |  | 100 |  | 20 | -55～+150 | Active
KBJ6005 | 4KBJ | 50 | 6 | 150 | 3 | 1 | 5 |  | 100 |  | 20 | -55～+150 | Active
KBJ601 | 4KBJ | 100 | 6 | 150 | 3 | 1 | 5 |  | 100 |  | 20 | -55～+150 | Active
KBJ601A | 4KBJ | 100 | 6 | 175 | 3 | 1 | 5 |  | 100 |  | 20 | -55～+150 | Active
KBJ602 | 4KBJ | 200 | 6 | 150 | 3 | 1 | 5 |  | 100 |  | 20 | -55～+150 | Active
KBJ602A | 4KBJ | 200 | 6 | 175 | 3 | 1 | 5 |  | 100 |  | 20 | -55～+150 | Active
KBJ604 | 4KBJ | 400 | 6 | 150 | 3 | 1 | 5 |  | 100 |  | 20 | -55～+150 | Active
KBJ604A | 4KBJ | 400 | 6 | 175 | 3 | 1 | 5 |  | 100 |  | 20 | -55～+150 | Active
KBJ606 | 4KBJ | 600 | 6 | 150 | 3 | 1 | 5 |  | 100 |  | 20 | -55～+150 | Active
KBJ606A | 4KBJ | 600 | 6 | 175 | 3 | 1 | 5 |  | 100 |  | 20 | -55～+150 | Active
KBJ608 | 4KBJ | 800 | 6 | 150 | 3 | 1 | 5 |  | 100 |  | 20 | -55～+150 | Active
KBJ608A | 4KBJ | 800 | 6 | 175 | 3 | 1 | 5 |  | 100 |  | 20 | -55～+150 | Active
KBJ610 | 4KBJ | 1000 | 6 | 150 | 3 | 1 | 5 |  | 100 |  | 20 | -55～+150 | Active
KBJ610A | 4KBJ | 1000 | 6 | 175 | 3 | 1 | 5 |  | 100 |  | 20 | -55～+150 | Active
KBJ8005 | 4KBJ | 50 | 8 | 175 | 4 | 1 | 5 |  | 100 |  | 20 | -55～+150 | Active
KBJ801 | 4KBJ | 100 | 8 | 175 | 4 | 1 | 5 |  | 100 |  | 20 | -55～+150 | Active
KBJ802 | 4KBJ | 200 | 8 | 175 | 4 | 1 | 5 |  | 100 |  | 20 | -55～+150 | Active
KBJ804 | 4KBJ | 400 | 8 | 175 | 4 | 1 | 5 |  | 100 |  | 20 | -55～+150 | Active
KBJ806 | 4KBJ | 600 | 8 | 175 | 4 | 1 | 5 |  | 100 |  | 20 | -55～+150 | Active
KBJ808 | 4KBJ | 800 | 8 | 175 | 4 | 1 | 5 |  | 100 |  | 20 | -55～+150 | Active
KBJ810 | 4KBJ | 1000 | 8 | 175 | 4 | 1 | 5 |  | 100 |  | 20 | -55～+150 | Active
KBL4005 | KBL | 50 | 4 | 120 | 2 | 1.05 | 5 |  | 100 |  | 21 | -55～+150 | Active
KBL401 | KBL | 100 | 4 | 120 | 2 | 1.05 | 5 |  | 100 |  | 21 | -55～+150 | Active
KBL402 | KBL | 200 | 4 | 120 | 2 | 1.05 | 5 |  | 100 |  | 21 | -55～+150 | Active
KBL404 | KBL | 400 | 4 | 120 | 2 | 1.05 | 5 |  | 100 |  | 21 | -55～+150 | Active
KBL406 | KBL | 600 | 4 | 120 | 2 | 1.05 | 5 |  | 100 |  | 21 | -55～+150 | Active
KBL408 | KBL | 800 | 4 | 120 | 2 | 1.05 | 5 |  | 100 |  | 21 | -55～+150 | Active
KBL410 | KBL | 1000 | 4 | 120 | 2 | 1.05 | 5 |  | 100 |  | 21 | -55～+150 | Active
KBL6005 | KBL | 50 | 6 | 135 | 3 | 1.05 | 5 |  | 100 |  | 19 | -55～+150 | Active
KBL601 | KBL | 100 | 6 | 135 | 3 | 1.05 | 5 |  | 100 |  | 19 | -55～+150 | Active
KBL602 | KBL | 200 | 6 | 135 | 3 | 1.05 | 5 |  | 100 |  | 19 | -55～+150 | Active
KBL604 | KBL | 400 | 6 | 135 | 3 | 1.05 | 5 |  | 100 |  | 19 | -55～+150 | Active
KBL606 | KBL | 600 | 6 | 135 | 3 | 1.05 | 5 |  | 100 |  | 19 | -55～+150 | Active
KBL608 | KBL | 800 | 6 | 135 | 3 | 1.05 | 5 |  | 100 |  | 19 | -55～+150 | Active
KBL610 | KBL | 1000 | 6 | 135 | 3 | 1.05 | 5 |  | 100 |  | 19 | -55～+150 | Active
KBP2005 | KBP | 50 | 2 | 45 | 1 | 1.05 | 5 |  | 100 |  | 30 | -55～+150 | Active
KBP201 | KBP | 100 | 2 | 45 | 1 | 1.05 | 5 |  | 100 |  | 30 | -55～+150 | Active
KBP202 | KBP | 200 | 2 | 45 | 1 | 1.05 | 5 |  | 100 |  | 30 | -55～+150 | Active
KBP204 | KBP | 400 | 2 | 45 | 1 | 1.05 | 5 |  | 100 |  | 30 | -55～+150 | Active
KBP206 | KBP | 600 | 2 | 45 | 1 | 1.05 | 5 |  | 100 |  | 30 | -55～+150 | Active
KBP208 | KBP | 800 | 2 | 45 | 1 | 1.05 | 5 |  | 100 |  | 30 | -55～+150 | Active
KBP210 | KBP | 1000 | 2 | 45 | 1 | 1.05 | 5 |  | 100 |  | 30 | -55～+150 | Active
KBP3005 | KBP | 50 | 3 | 60 | 1.5 | 1.05 | 5 |  | 100 |  | 20 | -55～+150 | Active
KBP301 | KBP | 100 | 3 | 60 | 1.5 | 1.05 | 5 |  | 100 |  | 20 | -55～+150 | Active
KBP302 | KBP | 200 | 3 | 60 | 1.5 | 1.05 | 5 |  | 100 |  | 20 | -55～+150 | Active
KBP304 | KBP | 400 | 3 | 60 | 1.5 | 1.05 | 5 |  | 100 |  | 20 | -55～+150 | Active
KBP306 | KBP | 600 | 3 | 60 | 1.5 | 1.05 | 5 |  | 100 |  | 20 | -55～+150 | Active
KBP308 | KBP | 800 | 3 | 60 | 1.5 | 1.05 | 5 |  | 100 |  | 20 | -55～+150 | Active
KBP310 | KBP | 1000 | 3 | 60 | 1.5 | 1.05 | 5 |  | 100 |  | 20 | -55～+150 | Active
KBPC10005 | KBPC | 50 | 10 | 220 | 5 | 1.1 | 10 |  | 500 |  | 3.4 | -55～+150 | Active
KBPC10005W | KBPC-W | 50 | 10 | 220 | 5 | 1.1 | 10 |  | 500 |  | 3.4 | -55～+150 | Active
KBPC1001 | KBPC | 100 | 15 | 220 | 5 | 1.1 | 10 |  | 500 |  | 3.4 | -55～+150 | Active
KBPC1001W | KBPC-W | 100 | 10 | 220 | 5 | 1.1 | 10 |  | 500 |  | 3.4 | -55～+150 | Active
KBPC1002 | KBPC | 200 | 15 | 220 | 5 | 1.1 | 10 |  | 500 |  | 3.4 | -55～+150 | Active
KBPC1002W | KBPC-W | 200 | 10 | 220 | 5 | 1.1 | 10 |  | 500 |  | 3.4 | -55～+150 | Active
KBPC1004 | KBPC | 400 | 15 | 220 | 5 | 1.1 | 10 |  | 500 |  | 3.4 | -55～+150 | Active
KBPC1004W | KBPC-W | 400 | 10 | 220 | 5 | 1.1 | 10 |  | 500 |  | 3.4 | -55～+150 | Active
KBPC1005 | KBPC1 | 50 | 2 | 45 | 1 | 1.1 | 10 |  | 500 |  | 35 | -55～+150 | Active
KBPC1006 | KBPC | 600 | 15 | 220 | 5 | 1.1 | 10 |  | 500 |  | 3.4 | -55～+150 | Active
KBPC1006W | KBPC-W | 600 | 10 | 220 | 5 | 1.1 | 10 |  | 500 |  | 3.4 | -55～+150 | Active
KBPC1008 | KBPC | 800 | 15 | 220 | 5 | 1.1 | 10 |  | 500 |  | 3.4 | -55～+150 | Active
KBPC1008W | KBPC-W | 800 | 10 | 220 | 5 | 1.1 | 10 |  | 500 |  | 3.4 | -55～+150 | Active
KBPC101 | KBPC1 | 100 | 2 | 45 | 1 | 1.1 | 10 |  | 500 |  | 35 | -55～+150 | Active
KBPC1010 | KBPC | 1000 | 15 | 220 | 5 | 1.1 | 10 |  | 500 |  | 3.4 | -55～+150 | Active
KBPC1010W | KBPC-W | 1000 | 10 | 220 | 5 | 1.1 | 10 |  | 500 |  | 3.4 | -55～+150 | Active
KBPC102 | KBPC1 | 200 | 2 | 45 | 1 | 1.1 | 10 |  | 500 |  | 35 | -55～+150 | Active
KBPC104 | KBPC1 | 400 | 2 | 45 | 1 | 1.1 | 10 |  | 500 |  | 35 | -55～+150 | Active
KBPC106 | KBPC1 | 600 | 2 | 45 | 1 | 1.1 | 10 |  | 500 |  | 35 | -55～+150 | Active
KBPC108 | KBPC1 | 800 | 2 | 45 | 1 | 1.1 | 10 |  | 500 |  | 35 | -55～+150 | Active
KBPC110 | KBPC1 | 1000 | 2 | 45 | 1 | 1.1 | 10 |  | 500 |  | 35 | -55～+150 | Active
KBPC15005 | KBPC | 50 | 15 | 300 | 7.5 | 1.1 | 10 |  | 500 |  | 3.4 | -55～+150 | Active
KBPC15005W | KBPC-W | 50 | 15 | 300 | 7.5 | 1.1 | 10 |  | 500 |  | 3.4 | -55～+150 | Active
KBPC1501 | KBPC | 100 | 15 | 300 | 7.5 | 1.1 | 10 |  | 500 |  | 3.4 | -55～+150 | Active
KBPC1501W | KBPC-W | 100 | 15 | 300 | 7.5 | 1.1 | 10 |  | 500 |  | 3.4 | -55～+150 | Active
KBPC1502 | KBPC | 200 | 15 | 300 | 7.5 | 1.1 | 10 |  | 500 |  | 3.4 | -55～+150 | Active
KBPC1502W | KBPC-W | 200 | 15 | 300 | 7.5 | 1.1 | 10 |  | 500 |  | 3.4 | -55～+150 | Active
KBPC1504 | KBPC | 400 | 15 | 300 | 7.5 | 1.1 | 10 |  | 500 |  | 3.4 | -55～+150 | Active
KBPC1504W | KBPC-W | 400 | 15 | 300 | 7.5 | 1.1 | 10 |  | 500 |  | 3.4 | -55～+150 | Active
KBPC1506 | KBPC | 600 | 15 | 300 | 7.5 | 1.1 | 10 |  | 500 |  | 3.4 | -55～+150 | Active
KBPC1506W | KBPC-W | 600 | 15 | 300 | 7.5 | 1.1 | 10 |  | 500 |  | 3.4 | -55～+150 | Active
KBPC1508 | KBPC | 800 | 15 | 300 | 7.5 | 1.1 | 10 |  | 500 |  | 3.4 | -55～+150 | Active
KBPC1508W | KBPC-W | 800 | 15 | 300 | 7.5 | 1.1 | 10 |  | 500 |  | 3.4 | -55～+150 | Active
KBPC1510 | KBPC | 1000 | 15 | 300 | 7.5 | 1.1 | 10 |  | 500 |  | 3.4 | -55～+150 | Active
KBPC1510W | KBPC-W | 1000 | 15 | 300 | 7.5 | 1.1 | 10 |  | 500 |  | 3.4 | -55～+150 | Active
KBPC25005 | KBPC | 50 | 25 | 400 | 12.5 | 1.1 | 10 |  | 500 |  | 2.2 | -55～+150 | Active
KBPC25005W | KBPC-W | 50 | 25 | 400 | 12.5 | 1.1 | 10 |  | 500 |  | 2.2 | -55～+150 | Active
KBPC2501 | KBPC | 100 | 25 | 400 | 12.5 | 1.1 | 10 |  | 500 |  | 2.2 | -55～+150 | Active
KBPC2501W | KBPC-W | 100 | 25 | 400 | 12.5 | 1.1 | 10 |  | 500 |  | 2.2 | -55～+150 | Active
KBPC2502 | KBPC | 200 | 25 | 400 | 12.5 | 1.1 | 10 |  | 500 |  | 2.2 | -55～+150 | Active
KBPC2502W | KBPC-W | 200 | 25 | 400 | 12.5 | 1.1 | 10 |  | 500 |  | 2.2 | -55～+150 | Active
KBPC2504 | KBPC | 400 | 25 | 400 | 12.5 | 1.1 | 10 |  | 500 |  | 2.2 | -55～+150 | Active
KBPC2504W | KBPC-W | 400 | 25 | 400 | 12.5 | 1.1 | 10 |  | 500 |  | 2.2 | -55～+150 | Active
KBPC2506 | KBPC | 600 | 25 | 400 | 12.5 | 1.1 | 10 |  | 500 |  | 2.2 | -55～+150 | Active
KBPC2506W | KBPC-W | 600 | 25 | 400 | 12.5 | 1.1 | 10 |  | 500 |  | 2.2 | -55～+150 | Active
KBPC2508 | KBPC | 800 | 25 | 400 | 12.5 | 1.1 | 10 |  | 500 |  | 2.2 | -55～+150 | Active
KBPC2508W | KBPC-W | 800 | 25 | 400 | 12.5 | 1.1 | 10 |  | 500 |  | 2.2 | -55～+150 | Active
KBPC2510 | KBPC | 1000 | 25 | 400 | 12.5 | 1.1 | 10 |  | 500 |  | 2.2 | -55～+150 | Active
KBPC2510W | KBPC-W | 1000 | 25 | 400 | 12.5 | 1.1 | 10 |  | 500 |  | 2.2 | -55～+150 | Active
KBPC35005 | KBPC | 50 | 35 | 400 | 17.5 | 1.1 | 10 |  | 500 |  | 1.6 | -55～+150 | Active
KBPC35005W | KBPC-W | 50 | 35 | 400 | 17.5 | 1.1 | 10 |  | 500 |  | 1.6 | -55～+150 | Active
KBPC3501 | KBPC | 100 | 35 | 400 | 17.5 | 1.1 | 10 |  | 500 |  | 1.6 | -55～+150 | Active
KBPC3501W | KBPC-W | 100 | 35 | 400 | 17.5 | 1.1 | 10 |  | 500 |  | 1.6 | -55～+150 | Active
KBPC3502 | KBPC | 200 | 35 | 400 | 17.5 | 1.1 | 10 |  | 500 |  | 1.6 | -55～+150 | Active
KBPC3502W | KBPC-W | 200 | 35 | 400 | 17.5 | 1.1 | 10 |  | 500 |  | 1.6 | -55～+150 | Active
KBPC3504 | KBPC | 400 | 35 | 400 | 17.5 | 1.1 | 10 |  | 500 |  | 1.6 | -55～+150 | Active
KBPC3504W | KBPC-W | 400 | 35 | 400 | 17.5 | 1.1 | 10 |  | 500 |  | 1.6 | -55～+150 | Active
KBPC3506 | KBPC | 600 | 35 | 400 | 17.5 | 1.1 | 10 |  | 500 |  | 1.6 | -55～+150 | Active
KBPC3506W | KBPC-W | 600 | 35 | 400 | 17.5 | 1.1 | 10 |  | 500 |  | 1.6 | -55～+150 | Active
KBPC3508 | KBPC | 800 | 35 | 400 | 17.5 | 1.1 | 10 |  | 500 |  | 1.6 | -55～+150 | Active
KBPC3508W | KBPC-W | 800 | 35 | 400 | 17.5 | 1.1 | 10 |  | 500 |  | 1.6 | -55～+150 | Active
KBPC3510 | KBPC | 1000 | 35 | 400 | 17.5 | 1.1 | 10 |  | 500 |  | 1.6 | -55～+150 | Active
KBPC3510W | KBPC-W | 1000 | 35 | 400 | 17.5 | 1.1 | 10 |  | 500 |  | 1.6 | -55～+150 | Active
KBPC50005 | KBPC | 50 | 50 | 500 | 25 | 1.1 | 10 |  | 500 |  | 1.3 | -55～+150 | Active
KBPC50005W | KBPC-W | 50 | 50 | 500 | 25 | 1.1 | 10 |  | 500 |  | 1.3 | -55～+150 | Active
KBPC5001 | KBPC | 100 | 50 | 500 | 25 | 1.1 | 10 |  | 500 |  | 1.3 | -55～+150 | Active
KBPC5001W | KBPC-W | 100 | 50 | 500 | 25 | 1.1 | 10 |  | 500 |  | 1.3 | -55～+150 | Active
KBPC5002 | KBPC | 200 | 50 | 500 | 25 | 1.1 | 10 |  | 500 |  | 1.3 | -55～+150 | Active
KBPC5002W | KBPC-W | 200 | 50 | 500 | 25 | 1.1 | 10 |  | 500 |  | 1.3 | -55～+150 | Active
KBPC5004 | KBPC | 400 | 50 | 500 | 25 | 1.1 | 10 |  | 500 |  | 1.3 | -55～+150 | Active
KBPC5004W | KBPC-W | 400 | 50 | 500 | 25 | 1.1 | 10 |  | 500 |  | 1.3 | -55～+150 | Active
KBPC5006 | KBPC | 600 | 50 | 500 | 25 | 1.1 | 10 |  | 500 |  | 1.3 | -55～+150 | Active
KBPC5006W | KBPC-W | 600 | 50 | 500 | 25 | 1.1 | 10 |  | 500 |  | 1.3 | -55～+150 | Active
KBPC5008 | KBPC | 800 | 50 | 500 | 25 | 1.1 | 10 |  | 500 |  | 1.3 | -55～+150 | Active
KBPC5008W | KBPC-W | 800 | 50 | 500 | 25 | 1.1 | 10 |  | 500 |  | 1.3 | -55～+150 | Active
KBPC5010 | KBPC | 1000 | 50 | 500 | 25 | 1.1 | 10 |  | 500 |  | 1.3 | -55～+150 | Active
KBPC5010W | KBPC-W | 1000 | 50 | 500 | 25 | 1.1 | 10 |  | 500 |  | 1.3 | -55～+150 | Active
KBPC6005 | KBPC6 | 50 | 6 | 150 | 3 | 1.1 | 10 |  | 500 |  | 25 | -55～+150 | Active
KBPC601 | KBPC6 | 100 | 6 | 150 | 3 | 1.1 | 10 |  | 500 |  | 25 | -55～+150 | Active
KBPC602 | KBPC6 | 200 | 6 | 150 | 3 | 1.1 | 10 |  | 500 |  | 25 | -55～+150 | Active
KBPC604 | KBPC6 | 400 | 6 | 150 | 3 | 1.1 | 10 |  | 500 |  | 25 | -55～+150 | Active
KBPC606 | KBPC6 | 600 | 6 | 150 | 3 | 1.1 | 5 |  | 500 |  | 25 | -55～+150 | Active
KBPC608 | KBPC6 | 800 | 6 | 150 | 3 | 1.1 | 5 |  | 500 |  | 25 | -55～+150 | Active
KBPC610 | KBPC6 | 1000 | 6 | 150 | 3 | 1.1 | 5 |  | 500 |  | 25 | -55～+150 | Active
KBPC8005 | KBPC8 | 50 | 8 | 150 | 4 | 1.1 | 5 |  | 500 |  | 21 | -55～+150 | Active
KBPC801 | KBPC8 | 100 | 8 | 150 | 4 | 1.1 | 5 |  | 500 |  | 21 | -55～+150 | Active
KBPC802 | KBPC8 | 200 | 8 | 150 | 4 | 1.1 | 5 |  | 500 |  | 21 | -55～+150 | Active
KBPC804 | KBPC8 | 400 | 8 | 150 | 4 | 1.1 | 5 |  | 500 |  | 21 | -55～+150 | Active
KBPC806 | KBPC8 | 600 | 8 | 150 | 4 | 1.1 | 5 |  | 500 |  | 21 | -55～+150 | Active
KBPC808 | KBPC8 | 800 | 8 | 150 | 4 | 1.1 | 5 |  | 500 |  | 21 | -55～+150 | Active
KBPC810 | KBPC8 | 1000 | 8 | 150 | 4 | 1.1 | 5 |  | 500 |  | 21 | -55～+150 | Active
KBU10005 | KBU | 50 | 10 | 170 | 5 | 1.1 | 5 |  | 100 |  | 4.7 | -55～+150 | Active
KBU1001 | KBU | 100 | 10 | 170 | 5 | 1.1 | 5 |  | 100 |  | 4.7 | -55～+150 | Active
KBU1002 | KBU | 200 | 10 | 170 | 5 | 1.1 | 5 |  | 100 |  | 4.7 | -55～+150 | Active
KBU1004 | KBU | 400 | 10 | 170 | 5 | 1.1 | 5 |  | 100 |  | 4.7 | -55～+150 | Active
KBU1006 | KBU | 600 | 10 | 170 | 5 | 1.1 | 5 |  | 100 |  | 4.7 | -55～+150 | Active
KBU1008 | KBU | 800 | 10 | 170 | 5 | 1.1 | 5 |  | 100 |  | 4.7 | -55～+150 | Active
KBU1010 | KBU | 1000 | 10 | 170 | 5 | 1.1 | 5 |  | 100 |  | 4.7 | -55～+150 | Active
KBU15005 | KBU | 50 | 15 | 220 | 7.5 | 1.1 | 5 |  | 100 |  | 3 | -55～+150 | Active
KBU1501 | KBU | 100 | 15 | 220 | 7.5 | 1.1 | 5 |  | 100 |  | 3 | -55～+150 | Active
KBU1502 | KBU | 200 | 15 | 220 | 7.5 | 1.1 | 5 |  | 100 |  | 3 | -55～+150 | Active
KBU1504 | KBU | 400 | 15 | 220 | 7.5 | 1.1 | 5 |  | 100 |  | 3 | -55～+150 | Active
KBU1506 | KBU | 600 | 15 | 220 | 7.5 | 1.1 | 5 |  | 100 |  | 3 | -55～+150 | Active
KBU1508 | KBU | 800 | 15 | 220 | 7.5 | 1.1 | 5 |  | 100 |  | 3 | -55～+150 | Active
KBU1510 | KBU | 1000 | 15 | 220 | 7.5 | 1.1 | 5 |  | 100 |  | 3 | -55～+150 | Active
KBU25005 | KBU | 50 | 25 | 400 | 12.5 | 1.1 | 5 |  | 100 |  | 1.4 | -55～+150 | Active
KBU2501 | KBU | 100 | 25 | 400 | 12.5 | 1.1 | 5 |  | 100 |  | 1.4 | -55～+150 | Active
KBU2502 | KBU | 200 | 25 | 400 | 12.5 | 1.1 | 5 |  | 100 |  | 1.4 | -55～+150 | Active
KBU2504 | KBU | 400 | 25 | 400 | 12.5 | 1.1 | 5 |  | 100 |  | 1.4 | -55～+150 | Active
KBU2506 | KBU | 600 | 25 | 400 | 12.5 | 1.1 | 5 |  | 100 |  | 1.4 | -55～+150 | Active
KBU2508 | KBU | 800 | 25 | 400 | 12.5 | 1.1 | 5 |  | 100 |  | 1.4 | -55～+150 | Active
KBU2510 | KBU | 1000 | 25 | 400 | 12.5 | 1.1 | 5 |  | 100 |  | 1.4 | -55～+150 | Active
KBU35005 | KBU | 50 | 35 | 400 | 17.5 | 1.1 | 5 |  | 100 |  | 1.4 | -55～+150 | Active
KBU3501 | KBU | 100 | 35 | 400 | 17.5 | 1.1 | 5 |  | 100 |  | 1.4 | -55～+150 | Active
KBU3502 | KBU | 200 | 35 | 400 | 17.5 | 1.1 | 5 |  | 100 |  | 1.4 | -55～+150 | Active
KBU3504 | KBU | 400 | 35 | 400 | 17.5 | 1.1 | 5 |  | 100 |  | 1.4 | -55～+150 | Active
KBU3506 | KBU | 600 | 35 | 400 | 17.5 | 1.1 | 5 |  | 100 |  | 1.4 | -55～+150 | Active
KBU3508 | KBU | 800 | 35 | 400 | 17.5 | 1.1 | 5 |  | 100 |  | 1.4 | -55～+150 | Active
KBU3510 | KBU | 1000 | 35 | 400 | 17.5 | 1.1 | 5 |  | 100 |  | 1.4 | -55～+150 | Active
KBU4005 | KBU | 50 | 4 | 120 | 2 | 1 | 5 |  | 100 |  | 7.5 | -55～+150 | Active
KBU401 | KBU | 100 | 4 | 120 | 2 | 1 | 5 |  | 100 |  | 7.5 | -55～+150 | Active
KBU402 | KBU | 200 | 4 | 120 | 2 | 1 | 5 |  | 100 |  | 7.5 | -55～+150 | Active
KBU404 | KBU | 400 | 4 | 120 | 2 | 1 | 5 |  | 100 |  | 7.5 | -55～+150 | Active
KBU406 | KBU | 600 | 4 | 120 | 2 | 1 | 5 |  | 100 |  | 7.5 | -55～+150 | Active
KBU408 | KBU | 800 | 4 | 120 | 2 | 1 | 5 |  | 100 |  | 7.5 | -55～+150 | Active
KBU410 | KBU | 1000 | 4 | 120 | 2 | 1 | 5 |  | 100 |  | 7.5 | -55～+150 | Active
KBU6005 | KBU | 50 | 6 | 135 | 3 | 1 | 5 |  | 100 |  | 5 | -55～+150 | Active
KBU601 | KBU | 100 | 6 | 135 | 3 | 1 | 5 |  | 100 |  | 5 | -55～+150 | Active
KBU602 | KBU | 200 | 6 | 135 | 3 | 1 | 5 |  | 100 |  | 5 | -55～+150 | Active
KBU604 | KBU | 400 | 6 | 135 | 3 | 1 | 5 |  | 100 |  | 5 | -55～+150 | Active
KBU606 | KBU | 600 | 6 | 135 | 3 | 1 | 5 |  | 100 |  | 5 | -55～+150 | Active
KBU608 | KBU | 800 | 6 | 135 | 3 | 1 | 5 |  | 100 |  | 5 | -55～+150 | Active
KBU610 | KBU | 1000 | 6 | 135 | 3 | 1 | 5 |  | 100 |  | 5 | -55～+150 | Active
KBU8005 | KBU | 50 | 8 | 150 | 4 | 1.1 | 5 |  | 100 |  | 4.8 | -55～+150 | Active
KBU801 | KBU | 100 | 8 | 150 | 4 | 1.1 | 5 |  | 100 |  | 4.8 | -55～+150 | Active
KBU802 | KBU | 200 | 8 | 150 | 4 | 1.1 | 5 |  | 100 |  | 4.8 | -55～+150 | Active
KBU804 | KBU | 400 | 8 | 150 | 4 | 1.1 | 5 |  | 100 |  | 4.8 | -55～+150 | Active
KBU806 | KBU | 600 | 8 | 150 | 4 | 1.1 | 5 |  | 100 |  | 4.8 | -55～+150 | Active
KBU808 | KBU | 800 | 8 | 150 | 4 | 1.1 | 5 |  | 100 |  | 4.8 | -55～+150 | Active
KBU810 | KBU | 1000 | 8 | 150 | 4 | 1.1 | 5 |  | 100 |  | 4.8 | -55～+150 | Active
LLB02 | ABS | 200 | 0.8 | 30 | 0.4 | 0.95 | 5 |  | 100 |  | 62.5 | -55～+150 | Active
LLB02 | ABS | 200 | 0.8 | 30 | 0.4 | 0.95 | 5 |  | 100 |  | 62.5 | -55～+150 | Active
LLB04 | ABS | 400 | 0.8 | 30 | 0.4 | 0.95 | 5 |  | 100 |  | 62.5 | -55～+150 | Active
LLB04 | ABS | 400 | 0.8 | 30 | 0.4 | 0.95 | 5 |  | 100 |  | 62.5 | -55～+150 | Active
LLB06 | ABS | 600 | 0.8 | 30 | 0.4 | 0.95 | 5 |  | 100 |  | 62.5 | -55～+150 | Active
LLB06 | ABS | 600 | 0.8 | 30 | 0.4 | 0.95 | 5 |  | 100 |  | 62.5 | -55～+150 | Active
LLB08 | ABS | 800 | 0.8 | 30 | 0.4 | 0.95 | 5 |  | 100 |  | 62.5 | -55～+150 | Active
LLB08 | ABS | 800 | 0.8 | 30 | 0.4 | 0.95 | 5 |  | 100 |  | 62.5 | -55～+150 | Active
LLB10 | ABS | 1000 | 0.8 | 30 | 0.4 | 0.95 | 5 |  | 100 |  | 62.5 | -55～+150 | Active
LLB10 | ABS | 1000 | 0.8 | 30 | 0.4 | 0.95 | 5 |  | 100 |  | 62.5 | -55～+150 | Active
MB10S | MBS | 1000 | 0.8 | 30 | 0.4 | 1 | 5 |  | 100 |  | 76 | -55～+150 | Active
MB10SA | MBS | 1000 | 1 | 35 | 0.5 | 1 | 5 |  | 100 |  | 76 | -55～+150 | Active
MB1S | MBS | 100 | 0.8 | 30 | 0.4 | 1 | 5 |  | 100 |  | 76 | -55～+150 | Active
MB1SA | MBS | 100 | 1 | 35 | 0.5 | 1 | 5 |  | 100 |  | 76 | -55～+150 | Active
MB2S | MBS | 200 | 0.8 | 30 | 0.4 | 1 | 5 |  | 100 |  | 76 | -55～+150 | Active
MB2SA | MBS | 200 | 1 | 35 | 0.5 | 1 | 5 |  | 100 |  | 76 | -55～+150 | Active
MB4S | MBS | 400 | 0.8 | 30 | 0.4 | 1 | 5 |  | 100 |  | 76 | -55～+150 | Active
MB4SA | MBS | 400 | 1 | 35 | 0.5 | 1 | 5 |  | 100 |  | 76 | -55～+150 | Active
MB6S | MBS | 600 | 0.8 | 30 | 0.4 | 1 | 5 |  | 100 |  | 76 | -55～+150 | Active
MB6SA | MBS | 600 | 1 | 35 | 0.5 | 1 | 5 |  | 100 |  | 76 | -55～+150 | Active
MB8S | MBS | 800 | 0.8 | 30 | 0.4 | 1 | 5 |  | 100 |  | 76 | -55～+150 | Active
MB8SA | MBS | 800 | 1 | 35 | 0.5 | 1 | 5 |  | 100 |  | 76 | -55～+150 | Active
MBL10S | MBLS | 1000 | 0.8 | 30 | 0.4 | 1 | 5 |  | 100 |  | 76 | -55～+150 | Active
MBL10SA | MBLS | 1000 | 1 | 35 | 0.5 | 1 | 5 |  | 100 |  | 76 | -55～+150 | Active
MBL1S | MBLS | 100 | 0.8 | 30 | 0.4 | 1 | 5 |  | 100 |  | 76 | -55～+150 | Active
MBL1SA | MBLS | 100 | 1 | 35 | 0.5 | 1 | 5 |  | 100 |  | 76 | -55～+150 | Active
MBL2S | MBLS | 200 | 0.8 | 30 | 0.4 | 1 | 5 |  | 100 |  | 76 | -55～+150 | Active
MBL2SA | MBLS | 200 | 1 | 35 | 0.5 | 1 | 5 |  | 100 |  | 76 | -55～+150 | Active
MBL4S | MBLS | 400 | 0.8 | 30 | 0.4 | 1 | 5 |  | 100 |  | 76 | -55～+150 | Active
MBL4SA | MBLS | 400 | 1 | 35 | 0.5 | 1 | 5 |  | 100 |  | 76 | -55～+150 | Active
MBL6S | MBLS | 600 | 0.8 | 30 | 0.4 | 1 | 5 |  | 100 |  | 76 | -55～+150 | Active
MBL6SA | MBLS | 600 | 1 | 35 | 0.5 | 1 | 5 |  | 100 |  | 76 | -55～+150 | Active
MBL8S | MBLS | 800 | 0.8 | 30 | 0.4 | 1 | 5 |  | 100 |  | 76 | -55～+150 | Active
MBL8SA | MBLS | 800 | 1 | 35 | 0.5 | 1 | 5 |  | 100 |  | 76 | -55～+150 | Active
MBLSK110S | MBLS | 100 | 1 | 30 | 0.5 | 0.85 | 100 | 5000 |  |  | 76 | -55～+150 | Active
MBLSK14S | MBLS | 40 | 1 | 30 | 0.5 | 0.5 | 500 | 10000 |  |  | 76 | -55～+125 | Active
MBLSK16S | MBLS | 60 | 1 | 30 | 0.5 | 0.7 | 500 | 10000 |  |  | 76 | -55～+150 | Active
MBLSK18S | MBLS | 80 | 1 | 30 | 0.5 | 0.85 | 100 | 5000 |  |  | 76 | -55～+150 | Active
MBLSK210S | MBLS | 100 | 2 | 50 | 1 | 0.85 | 100 | 5000 |  |  | 76 | -55～+150 | Active
MBLSK24S | MBLS | 40 | 2 | 50 | 1 | 0.5 | 500 | 10000 |  |  | 76 | -55～+125 | Active
MBLSK26S | MBLS | 60 | 2 | 50 | 1 | 0.7 | 500 | 10000 |  |  | 76 | -55～+150 | Active
MBLSK28S | MBLS | 80 | 2 | 50 | 1 | 0.85 | 100 | 5000 |  |  | 76 | -55～+150 | Active
MBSK110S | MBS | 100 | 1 | 30 | 0.5 | 0.85 | 100 | 5000 |  |  | 76 | -55～+150 | Active
MBSK14S | MBS | 40 | 1 | 30 | 0.5 | 0.5 | 500 | 10000 |  |  | 76 | -55～+125 | Active
MBSK16S | MBS | 60 | 1 | 30 | 0.5 | 0.7 | 500 | 10000 |  |  | 76 | -55～+150 | Active
MBSK18S | MBS | 80 | 1 | 30 | 0.5 | 0.85 | 100 | 5000 |  |  | 76 | -55～+150 | Active
MBSK210S | MBS | 100 | 2 | 50 | 1 | 0.85 | 100 | 5000 |  |  | 76 | -55～+150 | Active
MBSK24S | MBS | 40 | 2 | 50 | 1 | 0.5 | 500 | 10000 |  |  | 76 | -55～+125 | Active
MBSK26S | MBS | 60 | 2 | 50 | 1 | 0.7 | 500 | 10000 |  |  | 76 | -55～+150 | Active
MBSK28S | MBS | 80 | 2 | 50 | 1 | 0.85 | 100 | 5000 |  |  | 76 | -55～+150 | Active
MDS35-10 | MDS35 | 1000 | 35 | 400 | 25 | 1.2 | 10 |  | 500 |  | 0.85 | -55～+150 | Active
MDS35-12 | MDS35 | 1200 | 35 | 400 | 25 | 1.2 | 10 |  | 500 |  | 0.85 | -55～+150 | Active
MDS35-14 | MDS35 | 1400 | 35 | 400 | 25 | 1.2 | 10 |  | 500 |  | 0.85 | -55～+150 | Active
MDS35-16 | MDS35 | 1600 | 35 | 400 | 25 | 1.2 | 10 |  | 500 |  | 0.85 | -55～+150 | Active
MDS35-6 | MDS35 | 600 | 35 | 400 | 25 | 1.2 | 10 |  | 500 |  | 0.85 | -55～+150 | Active
MDS35-8 | MDS35 | 800 | 35 | 400 | 25 | 1.2 | 10 |  | 500 |  | 0.85 | -55～+150 | Active
MT1506A | MT-A | 600 | 15 | 300 | 7.5 | 1.2 | 10 |  | 500 |  | 3.2 | -55～+150 | Active
MT1508A | MT-A | 800 | 15 | 300 | 7.5 | 1.2 | 10 |  | 500 |  | 3.2 | -55～+150 | Active
MT1510A | MT-A | 1000 | 15 | 300 | 7.5 | 1.2 | 10 |  | 500 |  | 3.2 | -55～+150 | Active
MT1512A | MT-A | 1200 | 15 | 300 | 7.5 | 1.2 | 10 |  | 500 |  | 3.2 | -55～+150 | Active
MT1514A | MT-A | 1400 | 15 | 300 | 7.5 | 1.2 | 10 |  | 500 |  | 3.2 | -55～+150 | Active
MT1516A | MT-A | 1600 | 15 | 300 | 7.5 | 1.2 | 10 |  | 500 |  | 3.2 | -55～+150 | Active
MT2506A | MT-A | 600 | 25 | 400 | 12.5 | 1.2 | 10 |  | 500 |  | 1.7 | -55～+150 | Active
MT2508A | MT-A | 800 | 25 | 400 | 12.5 | 1.2 | 10 |  | 500 |  | 1.7 | -55～+150 | Active
MT2510A | MT-A | 1000 | 25 | 400 | 12.5 | 1.2 | 10 |  | 500 |  | 1.7 | -55～+150 | Active
MT2512A | MT-A | 1200 | 25 | 400 | 12.5 | 1.2 | 10 |  | 500 |  | 1.7 | -55～+150 | Active
MT2514A | MT-A | 1400 | 25 | 400 | 12.5 | 1.2 | 10 |  | 500 |  | 1.7 | -55～+150 | Active
MT2516A | MT-A | 1600 | 25 | 400 | 12.5 | 1.2 | 10 |  | 500 |  | 1.7 | -55～+150 | Active
MT3506A | MT-A | 600 | 35 | 400 | 17.5 | 1.2 | 10 |  | 500 |  | 1.3 | -55～+150 | Active
MT3506M | MT-M | 600 | 35 | 400 | 17.5 | 1.2 | 10 |  | 500 |  | 1.3 | -55～+150 | Active
MT3508A | MT-A | 800 | 35 | 400 | 17.5 | 1.2 | 10 |  | 500 |  | 1.3 | -55～+150 | Active
MT3508M | MT-M | 800 | 35 | 400 | 17.5 | 1.2 | 10 |  | 500 |  | 1.3 | -55～+150 | Active
MT3510A | MT-A | 1000 | 35 | 400 | 17.5 | 1.2 | 10 |  | 500 |  | 1.3 | -55～+150 | Active
MT3510M | MT-M | 1000 | 35 | 400 | 17.5 | 1.2 | 10 |  | 500 |  | 1.3 | -55～+150 | Active
MT3512A | MT-A | 1200 | 35 | 400 | 17.5 | 1.2 | 10 |  | 500 |  | 1.3 | -55～+150 | Active
MT3512M | MT-M | 1200 | 35 | 400 | 17.5 | 1.2 | 10 |  | 500 |  | 1.3 | -55～+150 | Active
MT3514A | MT-A | 1400 | 35 | 400 | 17.5 | 1.2 | 10 |  | 500 |  | 1.3 | -55～+150 | Active
MT3514M | MT-M | 1400 | 35 | 400 | 17.5 | 1.2 | 10 |  | 500 |  | 1.3 | -55～+150 | Active
MT3516A | MT-A | 1600 | 35 | 400 | 17.5 | 1.2 | 10 |  | 500 |  | 1.3 | -55～+150 | Active
MT3516M | MT-M | 1600 | 35 | 400 | 17.5 | 1.2 | 10 |  | 500 |  | 1.3 | -55～+150 | Active
MT5006A | MT-A | 600 | 50 | 500 | 25 | 1.2 | 10 |  | 500 |  | 0.88 | -55～+150 | Active
MT5008A | MT-A | 800 | 50 | 500 | 25 | 1.2 | 10 |  | 500 |  | 0.88 | -55～+150 | Active
MT5010A | MT-A | 1000 | 50 | 500 | 25 | 1.2 | 10 |  | 500 |  | 0.88 | -55～+150 | Active
MT5012A | MT-A | 1200 | 50 | 500 | 25 | 1.2 | 10 |  | 500 |  | 0.88 | -55～+150 | Active
MT5014A | MT-A | 1400 | 50 | 500 | 25 | 1.2 | 10 |  | 500 |  | 0.88 | -55～+150 | Active
MT5016A | MT-A | 1600 | 50 | 500 | 25 | 1.2 | 10 |  | 500 |  | 0.88 | -55～+150 | Active
PB25005 | PB | 50 | 25 | 350 | 12.5 | 1 | 5 |  | 100 |  | 18 | -55～+150 | Active
PB2501 | PB | 100 | 25 | 350 | 12.5 | 1 | 5 |  | 100 |  | 18 | -55～+150 | Active
PB2502 | PB | 200 | 25 | 350 | 12.5 | 1 | 5 |  | 100 |  | 18 | -55～+150 | Active
PB2504 | PB | 400 | 25 | 350 | 12.5 | 1 | 5 |  | 100 |  | 18 | -55～+150 | Active
PB2506 | PB | 600 | 25 | 350 | 12.5 | 1 | 5 |  | 100 |  | 18 | -55～+150 | Active
PB2508 | PB | 800 | 25 | 350 | 12.5 | 1 | 5 |  | 100 |  | 18 | -55～+150 | Active
PB2510 | PB | 1000 | 25 | 350 | 12.5 | 1 | 5 |  | 100 |  | 18 | -55～+150 | Active
PB35005 | PB | 50 | 35 | 400 | 17.5 | 1 | 5 |  | 100 |  | 18 | -55～+150 | Active
PB3501 | PB | 100 | 35 | 400 | 17.5 | 1 | 5 |  | 100 |  | 18 | -55～+150 | Active
PB3502 | PB | 200 | 35 | 400 | 17.5 | 1 | 5 |  | 100 |  | 18 | -55～+150 | Active
PB3504 | PB | 400 | 35 | 400 | 17.5 | 1 | 5 |  | 100 |  | 18 | -55～+150 | Active
PB3506 | PB | 600 | 35 | 400 | 17.5 | 1 | 5 |  | 100 |  | 18 | -55～+150 | Active
PB3508 | PB | 800 | 35 | 400 | 17.5 | 1 | 5 |  | 100 |  | 18 | -55～+150 | Active
PB3510 | PB | 1000 | 35 | 400 | 17.5 | 1 | 5 |  | 100 |  | 18 | -55～+150 | Active
PB3510H | PB | 1600 | 35 | 400 | 17.5 | 1.1 | 5 |  | 200 |  | 15 | -55～+150 | Active
PB50005 | PB | 50 | 50 | 450 | 25 | 1 | 5 |  | 200 |  | 18 | -55～+150 | Active
PB5001 | PB | 100 | 50 | 450 | 25 | 1 | 5 |  | 200 |  | 18 | -55～+150 | Active
PB5002 | PB | 200 | 50 | 450 | 25 | 1 | 5 |  | 200 |  | 18 | -55～+150 | Active
PB5004 | PB | 400 | 50 | 450 | 25 | 1 | 5 |  | 200 |  | 18 | -55～+150 | Active
PB5006 | PB | 600 | 50 | 450 | 25 | 1.1 | 5 |  | 200 |  | 18 | -55～+150 | Active
PB5006L | PB | 600 | 50 | 500 | 25 | 0.97 | 5 |  | 100 |  | 18 | -55～+150 | Active
PB5008 | PB | 800 | 50 | 450 | 25 | 1.1 | 5 |  | 200 |  | 18 | -55～+150 | Active
PB5008L | PB | 800 | 50 | 500 | 25 | 0.97 | 5 |  | 100 |  | 18 | -55～+150 | Active
PB5010 | PB | 1000 | 50 | 450 | 25 | 1.1 | 5 |  | 200 |  | 18 | -55～+150 | Active
PB5010H | PB | 1600 | 50 | 500 | 25 | 1.1 | 5 |  | 1000 |  | 15 | -55～+150 | Active
RABS10 | ABS | 1000 | 1 | 30 | 0.5 | 1.3 | 5 |  | 100 | 500 | 62.5 | -55～+150 | Active
RABS1510 | ABS | 1000 | 1.5 | 40 | 0.7 | 1.3 | 5 |  | 100 | 150 | 62.5 | -55～+150 | Active
RABS210 | ABS | 1000 | 2 | 50 | 1 | 1.3 | 5 |  | 100 | 150 | 62.5 | -55～+150 | Active
RABS210A | ABS | 1000 | 2 | 60 | 1 | 1.3 | 5 |  | 100 | 500 | 62.5 | -55～+150 | Active
RD4UB100 | D3K | 1000 | 4 | 135 | 2 | 1.3 | 5 |  | 100 | 500 | 55 | -55～+150 | Active
RD4UB80 | D3K | 800 | 4 | 135 | 2 | 1.3 | 5 |  | 100 | 500 | 55 | -55～+150 | Active
RD6UB100 | D3K | 1000 | 6 | 150 | 3 | 1.3 | 5 |  | 100 | 500 | 55 | -55～+150 | Active
RD6UB80 | D3K | 800 | 6 | 150 | 3 | 1.3 | 5 |  | 100 | 500 | 55 | -55～+150 | Active
RD8UB100 | D3K | 1000 | 8 | 160 | 4 | 1.3 | 5 |  | 100 | 500 | 55 | -55～+150 | Active
RD8UB80 | D3K | 800 | 8 | 160 | 4 | 1.3 | 5 |  | 100 | 500 | 55 | -55～+150 | Active
RGBP410 | GBP | 1000 | 4 | 110 | 2 | 1.3 | 5 |  | 100 | 500 | 45 | -55～+150 | Active
RGBP410A | GBP | 1000 | 4 | 130 | 2 | 1.3 | 5 |  | 100 | 500 | 45 | -55～+150 | Active
RGBP810 | GBP | 1000 | 8 | 170 | 4 | 1.3 | 5 |  | 100 | 500 | 45 | -55～+150 | Active
RGBU610 | GBU | 1000 | 6 | 150 | 3 | 1.3 | 5 |  | 100 | 500 | 25 | -55～+150 | Active
RGBU1010 | GBU | 1000 | 10 | 160 | 5 | 1.3 | 5 |  | 100 | 500 | 25 | -55～+150 | Active
RGBU410 | GBU | 1000 | 4 | 135 | 2 | 1.3 | 5 | 100 |  | 500 | 25 | -55～+150 | Active
RMB10S | MBS | 1000 | 0.8 | 35 | 0.5 | 1.3 | 10 |  | 100 | 500 | 76 | -55～+150 | Active
RMB6S | MBS | 600 | 0.8 | 35 | 0.5 | 1.3 | 10 |  | 100 | 250 | 76 | -55～+150 | Active
RMB8S | MBS | 800 | 0.8 | 35 | 0.5 | 1.3 | 10 |  | 100 | 500 | 76 | -55～+150 | Active
RMBL10S | MBLS | 1000 | 0.8 | 35 | 0.5 | 1.3 | 10 |  | 100 | 500 | 76 | -55～+150 | Active
RMBL6S | MBLS | 600 | 0.8 | 35 | 0.5 | 1.3 | 10 |  | 100 | 250 | 76 | -55～+150 | Active
RMBL8S | MBLS | 800 | 0.8 | 35 | 0.5 | 1.3 | 10 |  | 100 | 500 | 76 | -55～+150 | Active
RYBS2010 | YBS | 1000 | 2 | 75 | 1 | 1.3 | 5 |  | 100 | 500 | 55 | -55～+150 | Active
RYBS3010 | YBS | 1000 | 3 | 90 | 1.5 | 1.3 | 5 |  | 100 | 500 | 55 | -55～+150 | Active
RYBS3010A | YBS | 1000 | 3 | 100 | 1.5 | 1.3 | 5 |  | 100 | 500 | 55 | -55～+150 | Active
RYBSM4010 | YBS3 | 1000 | 4 | 100 | 2 | 1.3 | 5 |  | 100 | 500 | 55 | -55～+150 | Active
RYBSM6010 | YBS3 | 1000 | 6 | 140 | 3 | 1.3 | 5 |  | 100 | 500 | 55 | -55～+150 | Active
RYBSM8010 | YBS3 | 1000 | 8 | 180 | 4 | 1.3 | 5 |  | 100 | 500 | 55 | -55～+150 | Active
RYBSN10010 | YBS6 | 1000 | 10 | 300 | 5 | 1.3 | 5 |  | 100 |  | 48 | -55～+150 | Active
RYBSN10010 | YBS6 | 1000 | 10 | 300 | 5 | 1.3 | 5 |  | 100 | 500 | 48 | -55～+150 | Active
S25VB10 | S25VB | 100 | 25 | 400 | 12.5 | 1.05 | 10 |  | 500 |  | 1.5 | -55～+150 | Active
S25VB100 | S25VB | 1000 | 25 | 400 | 12.5 | 1.05 | 10 |  | 500 |  | 1.5 | -55～+150 | Active
S25VB120 | S25VB | 1200 | 25 | 400 | 12.5 | 1.05 | 10 |  | 500 |  | 1.5 | -55～+150 | Active
S25VB20 | S25VB | 200 | 25 | 400 | 12.5 | 1.05 | 10 |  | 500 |  | 1.5 | -55～+150 | Active
S25VB40 | S25VB | 400 | 25 | 400 | 12.5 | 1.05 | 10 |  | 500 |  | 1.5 | -55～+150 | Active
S25VB60 | S25VB | 600 | 25 | 400 | 12.5 | 1.05 | 10 |  | 500 |  | 1.5 | -55～+150 | Active
S25VB80 | S25VB | 800 | 25 | 400 | 12.5 | 1.05 | 10 |  | 500 |  | 1.5 | -55～+150 | Active
S35VB10 | S25VB | 100 | 35 | 500 | 17.5 | 1.05 | 10 |  | 500 |  | 1 | -55～+150 | Active
S35VB100 | S25VB | 1000 | 35 | 500 | 17.5 | 1.05 | 10 |  | 500 |  | 1 | -55～+150 | Active
S35VB120 | S25VB | 1200 | 35 | 500 | 17.5 | 1.05 | 10 |  | 500 |  | 1 | -55～+150 | Active
S35VB20 | S25VB | 200 | 35 | 500 | 17.5 | 1.05 | 10 |  | 500 |  | 1 | -55～+150 | Active
S35VB40 | S25VB | 400 | 35 | 500 | 17.5 | 1.05 | 10 |  | 500 |  | 1 | -55～+150 | Active
S35VB60 | S25VB | 600 | 35 | 500 | 17.5 | 1.05 | 10 |  | 500 |  | 1 | -55～+150 | Active
S35VB80 | S25VB | 800 | 35 | 500 | 17.5 | 1.05 | 10 |  | 500 |  | 1 | -55～+150 | Active
S50VB100 DT | S50VB-DT | 1000 | 50 | 500 | 25 | 1.2 | 10 |  | 500 |  | 0.9 | -55～+150 | Active
S50VB120 DT | S50VB-DT | 1200 | 50 | 500 | 25 | 1.2 | 10 |  | 500 |  | 0.9 | -55～+150 | Active
S50VB160 DT | S50VB-DT | 1600 | 50 | 500 | 25 | 1.2 | 10 |  | 500 |  | 0.9 | -55～+150 | Active
S50VB80 DT | S50VB-DT | 800 | 50 | 500 | 25 | 1.2 | 10 |  | 500 |  | 0.9 | -55～+150 | Active
SKBPC1504 | SKBPC | 400 | 15 | 300 | 7.5 | 1.2 | 10 |  | 500 |  | 3 | -55～+150 | Active
SKBPC1506 | SKBPC | 600 | 15 | 300 | 7.5 | 1.2 | 10 |  | 500 |  | 3 | -55～+150 | Active
SKBPC1508 | SKBPC | 800 | 15 | 300 | 7.5 | 1.2 | 10 |  | 500 |  | 3 | -55～+150 | Active
SKBPC1510 | SKBPC | 1000 | 15 | 300 | 7.5 | 1.2 | 10 |  | 500 |  | 3 | -55～+150 | Active
SKBPC1512 | SKBPC | 1200 | 15 | 300 | 7.5 | 1.2 | 10 |  | 500 |  | 3 | -55～+150 | Active
SKBPC1514 | SKBPC | 1400 | 15 | 300 | 7.5 | 1.2 | 10 |  | 500 |  | 3 | -55～+150 | Active
SKBPC1516 | SKBPC | 1600 | 15 | 300 | 7.5 | 1.2 | 10 |  | 500 |  | 3 | -55～+150 | Active
SKBPC2502 | SKBPC | 200 | 25 | 360 | 12.5 | 1.2 | 10 |  | 500 |  | 1.9 | -55～+150 | Active
SKBPC2504 | SKBPC | 400 | 25 | 360 | 12.5 | 1.2 | 10 |  | 500 |  | 1.9 | -55～+150 | Active
SKBPC2506 | SKBPC | 600 | 25 | 360 | 12.5 | 1.2 | 10 |  | 500 |  | 1.9 | -55～+150 | Active
SKBPC2508 | SKBPC | 800 | 25 | 360 | 12.5 | 1.2 | 10 |  | 500 |  | 1.9 | -55～+150 | Active
SKBPC2510 | SKBPC | 1000 | 25 | 360 | 12.5 | 1.2 | 10 |  | 500 |  | 1.9 | -55～+150 | Active
SKBPC2512 | SKBPC | 1200 | 25 | 360 | 12.5 | 1.2 | 10 |  | 500 |  | 1.9 | -55～+150 | Active
SKBPC2514 | SKBPC | 1400 | 25 | 360 | 12.5 | 1.2 | 10 |  | 500 |  | 1.9 | -55～+150 | Active
SKBPC2516 | SKBPC | 1600 | 25 | 360 | 12.5 | 1.2 | 10 |  | 500 |  | 1.9 | -55～+150 | Active
SKBPC3504 | SKBPC | 400 | 35 | 425 | 17.5 | 1.2 | 10 |  | 500 |  | 1.35 | -55～+150 | Active
SKBPC3506 | SKBPC | 600 | 35 | 425 | 17.5 | 1.2 | 10 |  | 500 |  | 1.35 | -55～+150 | Active
SKBPC3508 | SKBPC | 800 | 35 | 425 | 17.5 | 1.2 | 10 |  | 500 |  | 1.35 | -55～+150 | Active
SKBPC3510 | SKBPC | 1000 | 35 | 425 | 17.5 | 1.2 | 10 |  | 500 |  | 1.35 | -55～+150 | Active
SKBPC3512 | SKBPC | 1200 | 35 | 425 | 17.5 | 1.2 | 10 |  | 500 |  | 1.35 | -55～+150 | Active
SKBPC3514 | SKBPC | 1400 | 35 | 425 | 17.5 | 1.2 | 10 |  | 500 |  | 1.35 | -55～+150 | Active
SKBPC3516 | SKBPC | 1600 | 35 | 425 | 17.5 | 1.2 | 10 |  | 500 |  | 1.35 | -55～+150 | Active
SKBPC5004 | SKBPC | 400 | 50 | 500 | 25 | 1.2 | 10 |  | 500 |  | 0.9 | -55～+150 | Active
SKBPC5006 | SKBPC | 600 | 50 | 500 | 25 | 1.2 | 10 |  | 500 |  | 0.9 | -55～+150 | Active
SKBPC5008 | SKBPC | 800 | 50 | 500 | 25 | 1.2 | 10 |  | 500 |  | 0.9 | -55～+150 | Active
SKBPC5010 | SKBPC | 1000 | 50 | 500 | 25 | 1.2 | 10 |  | 500 |  | 0.9 | -55～+150 | Active
SKBPC5012 | SKBPC | 1200 | 50 | 500 | 25 | 1.2 | 10 |  | 500 |  | 0.9 | -55～+150 | Active
SKBPC5014 | SKBPC | 1400 | 50 | 500 | 25 | 1.2 | 10 |  | 500 |  | 0.9 | -55～+150 | Active
SKBPC5016 | SKBPC | 1600 | 50 | 500 | 25 | 1.2 | 10 |  | 500 |  | 0.9 | -55～+150 | Active
YBS20005 | YBS | 50 | 2 | 75 | 1 | 1 | 5 |  | 100 |  | 55 | -55～+150 | Active
YBS2001 | YBS | 100 | 2 | 75 | 1 | 1 | 5 |  | 100 |  | 55 | -55～+150 | Active
YBS2002 | YBS | 200 | 2 | 75 | 1 | 1 | 5 |  | 100 |  | 55 | -55～+150 | Active
YBS2004 | YBS | 400 | 2 | 75 | 1 | 1 | 5 |  | 100 |  | 55 | -55～+150 | Active
YBS2006 | YBS | 600 | 2 | 75 | 1 | 1 | 5 |  | 100 |  | 55 | -55～+150 | Active
YBS2008 | YBS | 800 | 2 | 75 | 1 | 1 | 5 |  | 100 |  | 55 | -55～+150 | Active
YBS2010 | YBS | 1000 | 2 | 75 | 1 | 1 | 5 |  | 100 |  | 55 | -55～+150 | Active
YBS22005 | YBS | 50 | 2.2 | 90 | 1.1 | 1 | 5 |  | 100 |  | 55 | -55～+150 | Active
YBS2201 | YBS | 100 | 2.2 | 90 | 1.1 | 1 | 5 |  | 100 |  | 55 | -55～+150 | Active
YBS2202 | YBS | 200 | 2.2 | 90 | 1.1 | 1 | 5 |  | 100 |  | 55 | -55～+150 | Active
YBS2204 | YBS | 400 | 2.2 | 90 | 1.1 | 1 | 5 |  | 100 |  | 55 | -55～+150 | Active
YBS2206 | YBS | 600 | 2.2 | 90 | 1.1 | 1 | 5 |  | 100 |  | 55 | -55～+150 | Active
YBS2208 | YBS | 800 | 2.2 | 90 | 1.1 | 1 | 5 |  | 100 |  | 55 | -55～+150 | Active
YBS2210 | YBS | 1000 | 2.2 | 90 | 1.1 | 1 | 5 |  | 100 |  | 55 | -55～+150 | Active
YBS30005 | YBS | 50 | 3 | 110 | 1.5 | 1 | 5 |  | 100 |  | 55 | -55～+150 | Active
YBS30005A | YBS | 50 | 3 | 120 | 1.5 | 1 | 5 |  | 100 |  | 55 | -55～+150 | Active
YBS3001 | YBS | 100 | 3 | 110 | 1.5 | 1 | 5 |  | 100 |  | 55 | -55～+150 | Active
YBS3001A | YBS | 100 | 3 | 120 | 1.5 | 1 | 5 |  | 100 |  | 55 | -55～+150 | Active
YBS3002 | YBS | 200 | 3 | 110 | 1.5 | 1 | 5 |  | 100 |  | 55 | -55～+150 | Active
YBS3002A | YBS | 200 | 3 | 120 | 1.5 | 1 | 5 |  | 100 |  | 55 | -55～+150 | Active
YBS3004 | YBS | 400 | 3 | 110 | 1.5 | 1 | 5 |  | 100 |  | 55 | -55～+150 | Active
YBS3004A | YBS | 400 | 3 | 120 | 1.5 | 1 | 5 |  | 100 |  | 55 | -55～+150 | Active
YBS3006 | YBS | 600 | 3 | 110 | 1.5 | 1 | 5 |  | 100 |  | 55 | -55～+150 | Active
YBS3006A | YBS | 600 | 3 | 120 | 1.5 | 1 | 5 |  | 100 |  | 55 | -55～+150 | Active
YBS3008 | YBS | 800 | 3 | 110 | 1.5 | 1 | 5 |  | 100 |  | 55 | -55～+150 | Active
YBS3008A | YBS | 800 | 3 | 120 | 1.5 | 1 | 5 |  | 100 |  | 55 | -55～+150 | Active
YBS3010 | YBS | 1000 | 3 | 110 | 1.5 | 1 | 5 |  | 100 |  | 55 | -55～+150 | Active
YBS3010A | YBS | 1000 | 3 | 120 | 1.5 | 1 | 5 |  | 100 |  | 55 | -55～+150 | Active
YBSA20005 | YBS2G | 50 | 2 | 80 | 1 | 1 | 5 |  | 100 |  | 50 | -55～+150 | New
YBSA2001 | YBS2G | 100 | 2 | 80 | 1 | 1 | 5 |  | 100 |  | 50 | -55～+150 | New
YBSA2002 | YBS2G | 200 | 2 | 80 | 1 | 1 | 5 |  | 100 |  | 50 | -55～+150 | New
YBSA2004 | YBS2G | 400 | 2 | 80 | 1 | 1 | 5 |  | 100 |  | 50 | -55～+150 | New
YBSA2006 | YBS2G | 600 | 2 | 80 | 1 | 1 | 5 |  | 100 |  | 50 | -55～+150 | New
YBSA2008 | YBS2G | 800 | 2 | 80 | 1 | 1 | 5 |  | 100 |  | 50 | -55～+150 | New
YBSA2010 | YBS2G | 1000 | 2 | 80 | 1 | 1 | 5 |  | 100 |  | 50 | -55～+150 | New
YBSA30005 | YBS2G | 50 | 3 | 110 | 1.5 | 1 | 5 |  | 100 |  | 55 | -55～+150 | New
YBSA30005A | YBS2G | 50 | 3 | 120 | 1.5 | 1 | 5 |  | 100 |  | 55 | -55～+150 | New
YBSA3001 | YBS2G | 100 | 3 | 110 | 1.5 | 1 | 5 |  | 100 |  | 55 | -55～+150 | New
YBSA3001A | YBS2G | 100 | 3 | 120 | 1.5 | 1 | 5 |  | 100 |  | 55 | -55～+150 | New
YBSA3002 | YBS2G | 200 | 3 | 110 | 1.5 | 1 | 5 |  | 100 |  | 55 | -55～+150 | New
YBSA3002A | YBS2G | 200 | 3 | 120 | 1.5 | 1 | 5 |  | 100 |  | 55 | -55～+150 | New
YBSA3004 | YBS2G | 400 | 3 | 110 | 1.5 | 1 | 5 |  | 100 |  | 55 | -55～+150 | New
YBSA3004A | YBS2G | 400 | 3 | 120 | 1.5 | 1 | 5 |  | 100 |  | 55 | -55～+150 | New
YBSA3006 | YBS2G | 600 | 3 | 110 | 1.5 | 1 | 5 |  | 100 |  | 55 | -55～+150 | New
YBSA3006A | YBS2G | 600 | 3 | 120 | 1.5 | 1 | 5 |  | 100 |  | 55 | -55～+150 | New
YBSA3008 | YBS2G | 800 | 3 | 110 | 1.5 | 1 | 5 |  | 100 |  | 55 | -55～+150 | New
YBSA3008A | YBS2G | 800 | 3 | 120 | 1.5 | 1 | 5 |  | 100 |  | 55 | -55～+150 | New
YBSA3010 | YBS2G | 1000 | 3 | 110 | 1.5 | 1 | 5 |  | 100 |  | 55 | -55～+150 | New
YBSA3010A | YBS2G | 1000 | 3 | 120 | 1.5 | 1 | 5 |  | 100 |  | 55 | -55～+150 | New
YBSA40005 | YBS2G | 50 | 4 | 120 | 2 | 1 | 5 |  | 100 |  | 55 | -55～+150 | New
YBSA4001 | YBS2G | 100 | 4 | 120 | 2 | 1 | 5 |  | 100 |  | 55 | -55～+150 | New
YBSA4002 | YBS2G | 200 | 4 | 120 | 2 | 1 | 5 |  | 100 |  | 55 | -55～+150 | New
YBSA4004 | YBS2G | 400 | 4 | 120 | 2 | 1 | 5 |  | 100 |  | 55 | -55～+150 | New
YBSA4006 | YBS2G | 600 | 4 | 120 | 2 | 1 | 5 |  | 100 |  | 55 | -55～+150 | New
YBSA4008 | YBS2G | 800 | 4 | 120 | 2 | 1 | 5 |  | 100 |  | 55 | -55～+150 | New
YBSA4010 | YBS2G | 1000 | 4 | 120 | 2 | 1 | 5 |  | 100 |  | 55 | -55～+150 | New
YBSA60005 | YBS2G | 50 | 6 | 150 | 3 | 1 | 5 |  | 100 |  | 55 | -55～+150 | New
YBSA6001 | YBS2G | 100 | 6 | 150 | 3 | 1 | 5 |  | 100 |  | 55 | -55～+150 | New
YBSA6002 | YBS2G | 200 | 6 | 150 | 3 | 1 | 5 |  | 100 |  | 55 | -55～+150 | New
YBSA6004 | YBS2G | 400 | 6 | 150 | 3 | 1 | 5 |  | 100 |  | 55 | -55～+150 | New
YBSA6006 | YBS2G | 600 | 6 | 150 | 3 | 1 | 5 |  | 100 |  | 55 | -55～+150 | New
YBSA6008 | YBS2G | 800 | 6 | 150 | 3 | 1 | 5 |  | 100 |  | 55 | -55～+150 | New
YBSA6010 | YBS2G | 1000 | 6 | 150 | 3 | 1 | 5 |  | 100 |  | 55 | -55～+150 | New
YBSL3006A | YBS | 600 | 3 | 120 | 1.5 | 0.92 | 5 |  | 100 |  | 55 | -55～+150 | Active
YBSL3008A | YBS | 800 | 3 | 120 | 1.5 | 0.92 | 5 |  | 100 |  | 55 | -55～+150 | Active
YBSM40005 | YBS3 | 50 | 4 | 120 | 2 | 1 | 5 |  | 100 |  | 55 | -55～+150 | Active
YBSM4001 | YBS3 | 100 | 4 | 120 | 2 | 1 | 5 |  | 100 |  | 55 | -55～+150 | Active
YBSM4002 | YBS3 | 200 | 4 | 120 | 2 | 1 | 5 |  | 100 |  | 55 | -55～+150 | Active
YBSM4004 | YBS3 | 400 | 4 | 120 | 2 | 1 | 5 |  | 100 |  | 55 | -55～+150 | Active
YBSM4006 | YBS3 | 600 | 4 | 120 | 2 | 1 | 5 |  | 100 |  | 55 | -55～+150 | Active
YBSM4008 | YBS3 | 800 | 4 | 120 | 2 | 1 | 5 |  | 100 |  | 55 | -55～+150 | Active
YBSM4010 | YBS3 | 1000 | 4 | 120 | 2 | 1 | 5 |  | 100 |  | 55 | -55～+150 | Active
YBSM4010T | YBS3 | 1300 | 4 | 120 | 60 | 1 | 5 | 100 |  |  | 55 | -55～+150 | Active
YBSM60005 | YBS3 | 50 | 6 | 150 | 3 | 1 | 5 |  | 100 |  | 55 | -55～+150 | Active
YBSM6001 | YBS3 | 100 | 6 | 150 | 3 | 1 | 5 |  | 100 |  | 55 | -55～+150 | Active
YBSM6002 | YBS3 | 200 | 6 | 150 | 3 | 1 | 5 |  | 100 |  | 55 | -55～+150 | Active
YBSM6004 | YBS3 | 400 | 6 | 150 | 3 | 1 | 5 |  | 100 |  | 55 | -55～+150 | Active
YBSM6006 | YBS3 | 600 | 6 | 150 | 3 | 1 | 5 |  | 100 |  | 55 | -55～+150 | Active
YBSM6008 | YBS3 | 800 | 6 | 150 | 3 | 1 | 5 |  | 100 |  | 55 | -55～+150 | Active
YBSM6010 | YBS3 | 1000 | 6 | 150 | 3 | 1 | 5 |  | 100 |  | 55 | -55～+150 | Active
YBSM80005 | YBS3 | 50 | 8 | 200 | 4 | 1 | 5 |  | 100 |  | 55 | -55～+150 | Active
YBSM8001 | YBS3 | 100 | 8 | 200 | 4 | 1 | 5 |  | 100 |  | 55 | -55～+150 | Active
YBSM8002 | YBS3 | 200 | 8 | 200 | 4 | 1 | 5 |  | 100 |  | 55 | -55～+150 | Active
YBSM8004 | YBS3 | 400 | 8 | 200 | 4 | 1 | 5 |  | 100 |  | 55 | -55～+150 | Active
YBSM8006 | YBS3 | 600 | 8 | 200 | 4 | 1 | 5 |  | 100 |  | 55 | -55～+150 | Active
YBSM8008 | YBS3 | 800 | 8 | 200 | 4 | 1 | 5 |  | 100 |  | 55 | -55～+150 | Active
YBSM8010 | YBS3 | 1000 | 8 | 200 | 4 | 1 | 5 |  | 100 |  | 55 | -55～+150 | Active
YBSMU8006 | YBS3 | 600 | 8 | 175 | 4 | 0.86 | 5 |  | 50 |  | 55 | -55～+150 | Active
YBSMU8008 | YBS3 | 800 | 8 | 175 | 4 | 0.88 | 5 |  | 50 |  | 55 | -55～+150 | Active
YBSMU8008A | YBS3 | 800 | 8 | 200 | 4 | 0.88 | 5 |  | 50 |  | 55 | -55～+150 | Active
YBSML4006 | YBS3 | 600 | 4 | 150 | 2 | 0.92 | 5 |  | 100 |  | 55 | -55～+150 | Active
YBSML4008 | YBS3 | 800 | 4 | 150 | 2 | 0.92 | 5 |  | 100 |  | 55 | -55～+150 | Active
YBSML6006 | YBS3 | 600 | 6 | 200 | 3 | 0.92 | 5 |  | 100 |  | 55 | -55～+150 | Active
YBSML6008 | YBS3 | 800 | 6 | 200 | 3 | 0.92 | 5 |  | 100 |  | 55 | -55～+150 | Active
YBSML8006 | YBS3 | 600 | 8 | 250 | 4 | 0.92 | 5 |  | 100 |  | 55 | -55～+150 | Active
YBSML8008 | YBS3 | 800 | 8 | 250 | 4 | 0.92 | 5 |  | 100 |  | 55 | -55～+150 | Active
YBSN100005 | YBS6 | 50 | 10 | 250 | 5 | 1 | 5 |  | 100 |  | 50 | -55～+150 | Active
YBSN10001 | YBS6 | 100 | 10 | 250 | 5 | 1 | 5 |  | 100 |  | 50 | -55～+150 | Active
YBSN10002 | YBS6 | 200 | 10 | 250 | 5 | 1 | 5 |  | 100 |  | 50 | -55～+150 | Active
YBSN10004 | YBS6 | 400 | 10 | 250 | 5 | 1 | 5 |  | 100 |  | 50 | -55～+150 | Active
YBSN10006 | YBS6 | 600 | 10 | 250 | 5 | 1 | 5 |  | 100 |  | 50 | -55～+150 | Active
YBSN10008 | YBS6 | 800 | 10 | 250 | 5 | 1 | 5 |  | 100 |  | 50 | -55～+150 | Active
YBSN10010 | YBS6 | 1000 | 10 | 250 | 5 | 1 | 5 |  | 100 |  | 50 | -55～+150 | Active
YG50DD160 | PB | 1600 | 50*2 | 600 | 25 | 1.05 | 5 |  | 1000 |  | 18 | -55～+150 | Active
YBSN150005A | YBS6 | 50 | 15 | 350 | 7.5 | 1 | 5 |  | 100 |  | 50 | -55～+150 | New
YBSN15001A | YBS6 | 100 | 15 | 350 | 7.5 | 1 | 5 |  | 100 |  | 50 | -55～+150 | New
YBSN15002A | YBS6 | 200 | 15 | 350 | 7.5 | 1 | 5 |  | 100 |  | 50 | -55～+150 | New
YBSN15004A | YBS6 | 400 | 15 | 350 | 7.5 | 1 | 5 |  | 100 |  | 50 | -55～+150 | New
YBSN15006A | YBS6 | 600 | 15 | 350 | 7.5 | 1 | 5 |  | 100 |  | 50 | -55～+150 | New
YBSN15008A | YBS6 | 800 | 15 | 350 | 7.5 | 1 | 5 |  | 100 |  | 50 | -55～+150 | New
YBSN15010A | YBS6 | 1000 | 15 | 350 | 7.5 | 1 | 5 |  | 100 |  | 50 | -55～+150 | New
YBSNL15008A | YBS6 | 800 | 15 | 400 | 7.5 | 0.92 | 5 |  | 100 |  | 50 | -55～+150 | New
DBL201SA | DBLS | 50 | 2 | 75 | 1 | 1 | 5 |  | 100 |  | 38 | -55～+150 | New
DBL202SA | DBLS | 100 | 2 | 75 | 1 | 1 | 5 |  | 100 |  | 38 | -55～+150 | New
DBL203SA | DBLS | 200 | 2 | 75 | 1 | 1 | 5 |  | 100 |  | 38 | -55～+150 | New
DBL204SA | DBLS | 400 | 2 | 75 | 1 | 1 | 5 |  | 100 |  | 38 | -55～+150 | New
DBL205SA | DBLS | 600 | 2 | 75 | 1 | 1 | 5 |  | 100 |  | 38 | -55～+150 | New
DBL206SA | DBLS | 800 | 2 | 75 | 1 | 1 | 5 |  | 100 |  | 38 | -55～+150 | New
DBL207SA | DBLS | 1000 | 2 | 75 | 1 | 1 | 5 |  | 100 |  | 38 | -55～+150 | New
KBJ25005 | 4KBJ | 50 | 25 | 300 | 12.5 | 1 | 5 |  | 100 |  | 18 | -55～+150 | New
KBJ2501 | 4KBJ | 100 | 25 | 300 | 12.5 | 1 | 5 |  | 100 |  | 18 | -55～+150 | New
KBJ2502 | 4KBJ | 200 | 25 | 300 | 12.5 | 1 | 5 |  | 100 |  | 18 | -55～+150 | New
KBJ2504 | 4KBJ | 400 | 25 | 300 | 12.5 | 1 | 5 |  | 100 |  | 18 | -55～+150 | New
KBJ2506 | 4KBJ | 600 | 25 | 300 | 12.5 | 1 | 5 |  | 100 |  | 18 | -55～+150 | New
KBJ2508 | 4KBJ | 800 | 25 | 300 | 12.5 | 1 | 5 |  | 100 |  | 18 | -55～+150 | New
KBJ2510 | 4KBJ | 1000 | 25 | 300 | 12.5 | 1 | 5 |  | 100 |  | 18 | -55～+150 | New
RS201 | RS | 50 | 2 | 30 | 1 | 1 | 5 |  | 100 |  | 25 | -55～+150 | New
RS202 | RS | 100 | 2 | 30 | 1 | 1 | 5 |  | 100 |  | 25 | -55～+150 | New
RS203 | RS | 200 | 2 | 30 | 1 | 1 | 5 |  | 100 |  | 25 | -55～+150 | New
RS204 | RS | 400 | 2 | 30 | 1 | 1 | 5 |  | 100 |  | 25 | -55～+150 | New
RS205 | RS | 600 | 2 | 30 | 1 | 1 | 5 |  | 100 |  | 25 | -55～+150 | New
RS206 | RS | 800 | 2 | 30 | 1 | 1 | 5 |  | 100 |  | 25 | -55～+150 | New
RS207 | RS | 1000 | 2 | 30 | 1 | 1 | 5 |  | 100 |  | 25 | -55～+150 | New
返回目录

## 整流桥原表 (hidden)
型号 TYPE NO. | 最大反向峰值电压Max.Reverse Voltage | 最大正向电流Max.Aver. Rect.Current | 最大正向浪涌电流 Peak Fwd. Surge Current | 最大正向压降 Max.Fwd.Voltage @25℃&Rated lo |  | 最大反向漏电流 Maximum Reverse Current@Rated VRM&Tc |  | 最大反向恢复时间 Maximum Recovery Time | 典型热阻 Typical Thermal Resistance | 工作结温Operating Temp.Range | 封装 Package | 产品状态 Product status | 需求 | 规格书名称
| VRM (V) | lo(A) | IFSM(A) | Rated lo(A) | VF(V) | IR@25℃IR(uA) | IR@125℃IR(uA) | Trr（ns） | RθJA(℃/W) | Tj（℃）
HD1S | 100 | 0.8 | 25 | 0.4 | 1.0 | 5 | 100 |  | 76 | -55～+150 | MBS | Active | 上架 | HD1S THRU HD10S.pdf
HD2S | 200 | 0.8 | 25 | 0.4 | 1.0 | 5 | 100 |  | 76 | -55～+150 | MBS | Active | 上架 | HD1S THRU HD10S.pdf
HD4S | 400 | 0.8 | 25 | 0.4 | 1.0 | 5 | 100 |  | 76 | -55～+150 | MBS | Active | 上架 | HD1S THRU HD10S.pdf
HD6S | 600 | 0.8 | 25 | 0.4 | 1.0 | 5 | 100 |  | 76 | -55～+150 | MBS | Active
HD8S | 800 | 0.8 | 25 | 0.4 | 1.0 | 5 | 100 |  | 76 | -55～+150 | MBS | Active
HD10S | 1000 | 0.8 | 25 | 0.4 | 1.0 | 5 | 100 |  | 76 | -55～+150 | MBS | Active
MB1S | 100 | 0.8 | 30 | 0.4 | 1.0 | 5 | 100 |  | 76 | -55～+150 | MBS | Active | 上架 | MB1S THRU MB10S.pdf
MB2S | 200 | 0.8 | 30 | 0.4 | 1.0 | 5 | 100 |  | 76 | -55～+150 | MBS | Active | 上架 | MB1S THRU MB10S.pdf
MB4S | 400 | 0.8 | 30 | 0.4 | 1.0 | 5 | 100 |  | 76 | -55～+150 | MBS | Active | 上架 | MB1S THRU MB10S.pdf
MB6S | 600 | 0.8 | 30 | 0.4 | 1.0 | 5 | 100 |  | 76 | -55～+150 | MBS | Active
MB8S | 800 | 0.8 | 30 | 0.4 | 1.0 | 5 | 100 |  | 76 | -55～+150 | MBS | Active
MB10S | 1000 | 0.8 | 30 | 0.4 | 1.0 | 5 | 100 |  | 76 | -55～+150 | MBS | Active
MB1SA | 100 | 1.0 | 35 | 0.5 | 1.0 | 5 | 100 |  | 76 | -55～+150 | MBS | Active | 上架 | MB1SA THRU MB10SA.pdf
MB2SA | 200 | 1.0 | 35 | 0.5 | 1.0 | 5 | 100 |  | 76 | -55～+150 | MBS | Active | 上架 | MB1SA THRU MB10SA.pdf
MB4SA | 400 | 1.0 | 35 | 0.5 | 1.0 | 5 | 100 |  | 76 | -55～+150 | MBS | Active | 上架 | MB1SA THRU MB10SA.pdf
MB6SA | 600 | 1.0 | 35 | 0.5 | 1.0 | 5 | 100 |  | 76 | -55～+150 | MBS | Active
MB8SA | 800 | 1.0 | 35 | 0.5 | 1.0 | 5 | 100 |  | 76 | -55～+150 | MBS | Active
MB10SA | 1000 | 1.0 | 35 | 0.5 | 1.0 | 5 | 100 |  | 76 | -55～+150 | MBS | Active
HMB6S | 600 | 0.8 | 30 | 0.5 | 1.7 | 5 | 100 | 75 | 76 | -55～+150 | MBS | Active | 修改
HMB8S | 800 | 0.8 | 30 | 0.5 | 1.7 | 5 | 100 | 75 | 76 | -55～+150 | MBS | Active | 修改
HMB10S | 1000 | 0.8 | 30 | 0.5 | 1.7 | 5 | 100 | 75 | 76 | -55～+150 | MBS | Active | 修改
RMB6S | 600 | 0.8 | 35 | 0.5 | 1.3 | 10 | 100 | 250 | 76 | -55～+150 | MBS | Active
RMB8S | 800 | 0.8 | 35 | 0.5 | 1.3 | 10 | 100 | 500 | 76 | -55～+150 | MBS | Active
RMB10S | 1000 | 0.8 | 35 | 0.5 | 1.3 | 10 | 100 | 500 | 76 | -55～+150 | MBS | Active
HDL1S | 100 | 0.8 | 25 | 0.4 | 1.0 | 5 | 100 |  | 76 | -55～+150 | MBLS | Active | 上架 | HDL1S THRU HDL10S.pdf
HDL2S | 200 | 0.8 | 25 | 0.4 | 1.0 | 5 | 100 |  | 76 | -55～+150 | MBLS | Active | 上架 | HDL1S THRU HDL10S.pdf
HDL4S | 400 | 0.8 | 25 | 0.4 | 1.0 | 5 | 100 |  | 76 | -55～+150 | MBLS | Active | 上架 | HDL1S THRU HDL10S.pdf
HDL6S | 600 | 0.8 | 25 | 0.4 | 1.0 | 5 | 100 |  | 76 | -55～+150 | MBLS | Active
HDL8S | 800 | 0.8 | 25 | 0.4 | 1.0 | 5 | 100 |  | 76 | -55～+150 | MBLS | Active
HDL10S | 1000 | 0.8 | 25 | 0.4 | 1.0 | 5 | 100 |  | 76 | -55～+150 | MBLS | Active
MBL1S | 100 | 0.8 | 30 | 0.4 | 1.0 | 5 | 100 |  | 76 | -55～+150 | MBLS | Active | 上架 | MBL1S THRU MBL10S.pdf
MBL2S | 200 | 0.8 | 30 | 0.4 | 1.0 | 5 | 100 |  | 76 | -55～+150 | MBLS | Active | 上架 | MBL1S THRU MBL10S.pdf
MBL4S | 400 | 0.8 | 30 | 0.4 | 1.0 | 5 | 100 |  | 76 | -55～+150 | MBLS | Active | 上架 | MBL1S THRU MBL10S.pdf
MBL6S | 600 | 0.8 | 30 | 0.4 | 1.0 | 5 | 100 |  | 76 | -55～+150 | MBLS | Active
MBL8S | 800 | 0.8 | 30 | 0.4 | 1.0 | 5 | 100 |  | 76 | -55～+150 | MBLS | Active
MBL10S | 1000 | 0.8 | 30 | 0.4 | 1.0 | 5 | 100 |  | 76 | -55～+150 | MBLS | Active
MBL1SA | 100 | 1.0 | 35 | 0.5 | 1.0 | 5 | 100 |  | 76 | -55～+150 | MBLS | Active | 上架 | MBL1SA THRU MBL10SA.pdf
MBL2SA | 200 | 1.0 | 35 | 0.5 | 1.0 | 5 | 100 |  | 76 | -55～+150 | MBLS | Active | 上架 | MBL1SA THRU MBL10SA.pdf
MBL4SA | 400 | 1.0 | 35 | 0.5 | 1.0 | 5 | 100 |  | 76 | -55～+150 | MBLS | Active | 上架 | MBL1SA THRU MBL10SA.pdf
MBL6SA | 600 | 1.0 | 35 | 0.5 | 1.0 | 5 | 100 |  | 76 | -55～+150 | MBLS | Active
MBL8SA | 800 | 1.0 | 35 | 0.5 | 1.0 | 5 | 100 |  | 76 | -55～+150 | MBLS | Active
MBL10SA | 1000 | 1.0 | 35 | 0.5 | 1.0 | 5 | 100 |  | 76 | -55～+150 | MBLS | Active
HMBL6S | 600 | 0.8 | 30 | 0.5 | 1.7 | 10 | 100 | 75 | 76 | -55～+150 | MBLS | Active | 修改
HMBL8S | 800 | 0.8 | 30 | 0.5 | 1.7 | 10 | 100 | 75 | 76 | -55～+150 | MBLS | Active | 修改
HMBL10S | 1000 | 0.8 | 30 | 0.5 | 1.7 | 10 | 100 | 75 | 76 | -55～+150 | MBLS | Active | 修改
RMBL6S | 600 | 0.8 | 35 | 0.5 | 1.3 | 10 | 100 | 250 | 76 | -55～+150 | MBLS | Active | 修改
RMBL8S | 800 | 0.8 | 35 | 0.5 | 1.3 | 10 | 100 | 500 | 76 | -55～+150 | MBLS | Active | 修改
RMBL10S | 1000 | 0.8 | 35 | 0.5 | 1.3 | 10 | 100 | 500 | 76 | -55～+150 | MBLS | Active | 修改
LLB02 | 200 | 0.8 | 30 | 0.4 | 0.95 | 5 | 100 |  | 62.5 | -55～+150 | ABS | Active | 上架 | LLB02 THRU LLB10.pdf
LLB04 | 400 | 0.8 | 30 | 0.4 | 0.95 | 5 | 100 |  | 62.5 | -55～+150 | ABS | Active | 上架 | LLB02 THRU LLB10.pdf
LLB06 | 600 | 0.8 | 30 | 0.4 | 0.95 | 5 | 100 |  | 62.5 | -55～+150 | ABS | Active | 上架 | LLB02 THRU LLB10.pdf
LLB08 | 800 | 0.8 | 30 | 0.4 | 0.95 | 5 | 100 |  | 62.5 | -55～+150 | ABS | Active | 上架 | LLB02 THRU LLB10.pdf
LLB10 | 1000 | 0.8 | 30 | 0.4 | 0.95 | 5 | 100 |  | 62.5 | -55～+150 | ABS | Active | 上架 | LLB02 THRU LLB10.pdf
ABS2 | 200 | 1.0 | 35 | 0.5 | 0.95 | 5 | 100 |  | 62.5 | -55～+150 | ABS | Active | 上架 | ABS2 THRU ABS10.pdf
ABS4 | 400 | 1.0 | 35 | 0.5 | 0.95 | 5 | 100 |  | 62.5 | -55～+150 | ABS | Active | 上架 | ABS2 THRU ABS10.pdf
ABS6 | 600 | 1.0 | 35 | 0.5 | 0.95 | 5 | 100 |  | 62.5 | -55～+150 | ABS | Active |  | ABS2 THRU ABS10.pdf
ABS8 | 800 | 1.0 | 35 | 0.5 | 0.95 | 5 | 100 |  | 62.5 | -55～+150 | ABS | Active |  | ABS2 THRU ABS10.pdf
ABS10 | 1000 | 1.0 | 35 | 0.5 | 0.95 | 5 | 100 |  | 62.5 | -55～+150 | ABS | Active |  | ABS2 THRU ABS10.pdf
ABS1502 | 200 | 1.5 | 40 | 0.7 | 0.95 | 5 | 100 |  | 62.5 | -55～+150 | ABS | Active | 上架 | ABS1502 THRU ABS1510.pdf
ABS1504 | 400 | 1.5 | 40 | 0.7 | 0.95 | 5 | 100 |  | 62.5 | -55～+150 | ABS | Active | 上架 | ABS1502 THRU ABS1510.pdf
ABS1506 | 600 | 1.5 | 40 | 0.7 | 0.95 | 5 | 100 |  | 62.5 | -55～+150 | ABS | Active |  | ABS1502 THRU ABS1510.pdf
ABS1508 | 800 | 1.5 | 40 | 0.7 | 0.95 | 5 | 100 |  | 62.5 | -55～+150 | ABS | Active |  | ABS1502 THRU ABS1510.pdf
ABS1510 | 1000 | 1.5 | 40 | 0.7 | 0.95 | 5 | 100 |  | 62.5 | -55～+150 | ABS | Active |  | ABS1502 THRU ABS1510.pdf
ABS22 | 200 | 2.0 | 45 | 1.0 | 0.95 | 5 | 100 |  | 62.5 | -55～+150 | ABS | Active | 上架 | ABS22 THRU ABS210.pdf
ABS24 | 400 | 2.0 | 45 | 1.0 | 0.95 | 5 | 100 |  | 62.5 | -55～+150 | ABS | Active | 上架 | ABS22 THRU ABS210.pdf
ABS26 | 600 | 2.0 | 45 | 1.0 | 0.95 | 5 | 100 |  | 62.5 | -55～+150 | ABS | Active |  | ABS22 THRU ABS210.pdf
ABS28 | 800 | 2.0 | 45 | 1.0 | 0.95 | 5 | 100 |  | 62.5 | -55～+150 | ABS | Active |  | ABS22 THRU ABS210.pdf
ABS210 | 1000 | 2.0 | 45 | 1.0 | 0.95 | 5 | 100 |  | 62.5 | -55～+150 | ABS | Active |  | ABS22 THRU ABS210.pdf
ABS22A | 200 | 2.0 | 60 | 1.0 | 0.95 | 5 | 100 |  | 62.5 | -55～+150 | ABS | Active | 上架 | ABS22A THRU ABS210A.pdf
ABS24A | 400 | 2.0 | 60 | 1.0 | 0.95 | 5 | 100 |  | 62.5 | -55～+150 | ABS | Active | 上架 | ABS22A THRU ABS210A.pdf
ABS26A | 600 | 2.0 | 60 | 1.0 | 0.95 | 5 | 100 |  | 62.5 | -55～+150 | ABS | Active | 上架 | ABS22A THRU ABS210A.pdf
ABS28A | 800 | 2.0 | 60 | 1.0 | 0.95 | 5 | 100 |  | 62.5 | -55～+150 | ABS | Active | 上架 | ABS22A THRU ABS210A.pdf
ABS210A | 1000 | 2.0 | 60 | 1.0 | 0.95 | 5 | 100 |  | 62.5 | -55～+150 | ABS | Active | 上架 | ABS22A THRU ABS210A.pdf
RABS10 | 1000 | 1.0 | 30 | 0.5 | 1.3 | 5 | 100 | 500 | 62.5 | -55～+150 | ABS | Active | 修改 | RABS10.pdf
RABS1510 | 1000 | 1.5 | 40 | 0.7 | 1.3 | 5 | 100 | 150 | 62.5 | -55～+150 | ABS | Active | 修改 | RABS1510.pdf
RABS210 | 1000 | 2.0 | 50 | 1.0 | 1.3 | 5 | 100 | 150 | 62.5 | -55～+150 | ABS | Active | 修改 | RABS210.pdf
RABS210A | 1000 | 2.0 | 60 | 1.0 | 1.3 | 5 | 100 | 500 | 62.5 | -55～+150 | ABS | Active | 上架
EABS6 | 600 | 1.0 | 30 | 1.0 | 1.7 | 5 | 100 | 35 | 62.5 | -55～+150 | ABS | Active | 修改 | EABS6.pdf
HABS2 | 200 | 1.0 | 30 | 0.5 | 1.0 | 5 | 100 | 50 | 62.5 | -55～+150 | ABS | Active | 上架
HABS4 | 400 | 1.0 | 30 | 0.5 | 1.3 | 5 | 100 | 50 | 62.5 | -55～+150 | ABS | Active | 上架
HABS6 | 600 | 1.0 | 30 | 0.5 | 1.7 | 5 | 100 | 75 | 62.5 | -55～+150 | ABS | Active | 修改 | HABS6 THRU HABS10.pdf
HABS8 | 800 | 1.0 | 30 | 0.5 | 1.7 | 5 | 100 | 75 | 62.5 | -55～+150 | ABS | Active | 修改 | HABS6 THRU HABS10.pdf
HABS10 | 1000 | 1.0 | 30 | 0.5 | 1.7 | 5 | 100 | 75 | 62.5 | -55～+150 | ABS | Active | 修改 | HABS6 THRU HABS10.pdf
HABS1506 | 600 | 1.5 | 40 | 0.7 | 1.7 | 5 | 100 | 75 | 62.5 | -55～+150 | ABS | Active | 上架 | HABS1506 THRU HABS1510.pdf
HABS1508 | 800 | 1.5 | 40 | 0.7 | 1.7 | 5 | 100 | 75 | 62.5 | -55～+150 | ABS | Active | 修改 | HABS1506 THRU HABS1510.pdf
HABS1510 | 1000 | 1.5 | 40 | 0.7 | 1.7 | 5 | 100 | 75 | 62.5 | -55～+150 | ABS | Active | 修改 | HABS1506 THRU HABS1510.pdf
DB101 | 50 | 1.0 | 30 | 0.5 | 1.00 | 5 | 100 |  | 68 | -55～+150 | DB | Active | 上架 | DB101 THRU DB107.pdf
DB102 | 100 | 1.0 | 30 | 0.5 | 1.00 | 5 | 100 |  | 68 | -55～+150 | DB | Active | 上架 | DB101 THRU DB107.pdf
DB103 | 200 | 1.0 | 30 | 0.5 | 1.00 | 5 | 100 |  | 68 | -55～+150 | DB | Active | 上架 | DB101 THRU DB107.pdf
DB104 | 400 | 1.0 | 30 | 0.5 | 1.00 | 5 | 100 |  | 68 | -55～+150 | DB | Active | 上架 | DB101 THRU DB107.pdf
DB105 | 600 | 1.0 | 30 | 0.5 | 1.00 | 5 | 100 |  | 68 | -55～+150 | DB | Active
DB106 | 800 | 1.0 | 30 | 0.5 | 1.00 | 5 | 100 |  | 68 | -55～+150 | DB | Active
DB107 | 1000 | 1.0 | 30 | 0.5 | 1.00 | 5 | 100 |  | 68 | -55～+150 | DB | Active
DB151 | 50 | 1.5 | 60 | 0.7 | 1.00 | 5 | 100 |  | 68 | -55～+150 | DB | Active | 上架 | DB151 THRU DB157.pdf
DB152 | 100 | 1.5 | 60 | 0.7 | 1.00 | 5 | 100 |  | 68 | -55～+150 | DB | Active | 上架 | DB151 THRU DB157.pdf
DB153 | 200 | 1.5 | 60 | 0.7 | 1.00 | 5 | 100 |  | 68 | -55～+150 | DB | Active | 上架 | DB151 THRU DB157.pdf
DB154 | 400 | 1.5 | 60 | 0.7 | 1.00 | 5 | 100 |  | 68 | -55～+150 | DB | Active | 上架 | DB151 THRU DB157.pdf
DB155 | 600 | 1.5 | 60 | 0.7 | 1.00 | 5 | 100 |  | 68 | -55～+150 | DB | Active
DB156 | 800 | 1.5 | 60 | 0.7 | 1.00 | 5 | 100 |  | 68 | -55～+150 | DB | Active
DB157 | 1000 | 1.5 | 60 | 0.7 | 1.00 | 5 | 100 |  | 68 | -55～+150 | DB | Active
DB201 | 50 | 2.0 | 60 | 1.0 | 1.00 | 5 | 100 |  | 68 | -55～+150 | DB | Active | 上架 | DB201 THRU DB207.pdf
DB202 | 100 | 2.0 | 60 | 1.0 | 1.00 | 5 | 100 |  | 68 | -55～+150 | DB | Active | 上架 | DB201 THRU DB207.pdf
DB203 | 200 | 2.0 | 60 | 1.0 | 1.00 | 5 | 100 |  | 68 | -55～+150 | DB | Active | 上架 | DB201 THRU DB207.pdf
DB204 | 400 | 2.0 | 60 | 1.0 | 1.00 | 5 | 100 |  | 68 | -55～+150 | DB | Active | 上架 | DB201 THRU DB207.pdf
DB205 | 600 | 2.0 | 60 | 1.0 | 1.00 | 5 | 100 |  | 68 | -55～+150 | DB | Active
DB206 | 800 | 2.0 | 60 | 1.0 | 1.00 | 5 | 100 |  | 68 | -55～+150 | DB | Active
DB207 | 1000 | 2.0 | 60 | 1.0 | 1.00 | 5 | 100 |  | 68 | -55～+150 | DB | Active
DB101S | 50 | 1.0 | 30 | 0.5 | 1.00 | 5 | 100 |  | 68 | -55～+150 | DBS | Active | 上架 | DB101S THRU DB107S.pdf
DB102S | 100 | 1.0 | 30 | 0.5 | 1.00 | 5 | 100 |  | 68 | -55～+150 | DBS | Active | 上架 | DB101S THRU DB107S.pdf
DB103S | 200 | 1.0 | 30 | 0.5 | 1.00 | 5 | 100 |  | 68 | -55～+150 | DBS | Active | 上架 | DB101S THRU DB107S.pdf
DB104S | 400 | 1.0 | 30 | 0.5 | 1.00 | 5 | 100 |  | 68 | -55～+150 | DBS | Active | 上架 | DB101S THRU DB107S.pdf
DB105S | 600 | 1.0 | 30 | 0.5 | 1.00 | 5 | 100 |  | 68 | -55～+150 | DBS | Active
DB106S | 800 | 1.0 | 30 | 0.5 | 1.00 | 5 | 100 |  | 68 | -55～+150 | DBS | Active
DB107S | 1000 | 1.0 | 30 | 0.5 | 1.00 | 5 | 100 |  | 68 | -55～+150 | DBS | Active
DB151S | 50 | 1.5 | 60 | 0.7 | 1.00 | 5 | 100 |  | 68 | -55～+150 | DBS | Active | 上架 | DB151S THRU DB157S.pdf
DB152S | 100 | 1.5 | 60 | 0.7 | 1.00 | 5 | 100 |  | 68 | -55～+150 | DBS | Active | 上架 | DB151S THRU DB157S.pdf
DB153S | 200 | 1.5 | 60 | 0.7 | 1.00 | 5 | 100 |  | 68 | -55～+150 | DBS | Active | 上架 | DB151S THRU DB157S.pdf
DB154S | 400 | 1.5 | 60 | 0.7 | 1.00 | 5 | 100 |  | 68 | -55～+150 | DBS | Active | 上架 | DB151S THRU DB157S.pdf
DB155S | 600 | 1.5 | 60 | 0.7 | 1.00 | 5 | 100 |  | 68 | -55～+150 | DBS | Active
DB156S | 800 | 1.5 | 60 | 0.7 | 1.00 | 5 | 100 |  | 68 | -55～+150 | DBS | Active
DB157S | 1000 | 1.5 | 60 | 0.7 | 1.00 | 5 | 100 |  | 68 | -55～+150 | DBS | Active
DB201S | 50 | 2.0 | 60 | 1.0 | 1.00 | 5 | 100 |  | 68 | -55～+150 | DBS | Active | 上架 | DB201S THRU DB207S.pdf
DB202S | 100 | 2.0 | 60 | 1.0 | 1.00 | 5 | 100 |  | 68 | -55～+150 | DBS | Active | 上架 | DB201S THRU DB207S.pdf
DB203S | 200 | 2.0 | 60 | 1.0 | 1.00 | 5 | 100 |  | 68 | -55～+150 | DBS | Active | 上架 | DB201S THRU DB207S.pdf
DB204S | 400 | 2.0 | 60 | 1.0 | 1.00 | 5 | 100 |  | 68 | -55～+150 | DBS | Active | 上架 | DB201S THRU DB207S.pdf
DB205S | 600 | 2.0 | 60 | 1.0 | 1.00 | 5 | 100 |  | 68 | -55～+150 | DBS | Active
DB206S | 800 | 2.0 | 60 | 1.0 | 1.00 | 5 | 100 |  | 68 | -55～+150 | DBS | Active
DB207S | 1000 | 2.0 | 60 | 1.0 | 1.00 | 5 | 100 |  | 68 | -55～+150 | DBS | Active
DBL101 | 50 | 1.0 | 30 | 0.5 | 1.00 | 5 | 100 |  | 68 | -55～+150 | DBL | Active | 上架 | DBL101 THRU DBL107.pdf
DBL102 | 100 | 1.0 | 30 | 0.5 | 1.00 | 5 | 100 |  | 68 | -55～+150 | DBL | Active | 上架 | DBL101 THRU DBL107.pdf
DBL103 | 200 | 1.0 | 30 | 0.5 | 1.00 | 5 | 100 |  | 68 | -55～+150 | DBL | Active | 上架 | DBL101 THRU DBL107.pdf
DBL104 | 400 | 1.0 | 30 | 0.5 | 1.00 | 5 | 100 |  | 68 | -55～+150 | DBL | Active | 上架 | DBL101 THRU DBL107.pdf
DBL105 | 600 | 1.0 | 30 | 0.5 | 1.00 | 5 | 100 |  | 68 | -55～+150 | DBL | Active
DBL106 | 800 | 1.0 | 30 | 0.5 | 1.00 | 5 | 100 |  | 68 | -55～+150 | DBL | Active
DBL107 | 1000 | 1.0 | 30 | 0.5 | 1.00 | 5 | 100 |  | 68 | -55～+150 | DBL | Active
DBL151 | 50 | 1.5 | 60 | 0.7 | 1.00 | 5 | 100 |  | 68 | -55～+150 | DBL | Active | 上架 | DBL151 THRU DBL157.pdf
DBL152 | 100 | 1.5 | 60 | 0.7 | 1.00 | 5 | 100 |  | 68 | -55～+150 | DBL | Active | 上架 | DBL151 THRU DBL157.pdf
DBL153 | 200 | 1.5 | 60 | 0.7 | 1.00 | 5 | 100 |  | 68 | -55～+150 | DBL | Active | 上架 | DBL151 THRU DBL157.pdf
DBL154 | 400 | 1.5 | 60 | 0.7 | 1.00 | 5 | 100 |  | 68 | -55～+150 | DBL | Active | 上架 | DBL151 THRU DBL157.pdf
DBL155 | 600 | 1.5 | 60 | 0.7 | 1.00 | 5 | 100 |  | 68 | -55～+150 | DBL | Active
DBL156 | 800 | 1.5 | 60 | 0.7 | 1.00 | 5 | 100 |  | 68 | -55～+150 | DBL | Active
DBL157 | 1000 | 1.5 | 60 | 0.7 | 1.00 | 5 | 100 |  | 68 | -55～+150 | DBL | Active
DBL201 | 50 | 2.0 | 60 | 1.0 | 1.00 | 5 | 100 |  | 68 | -55～+150 | DBL | Active | 上架 | DBL201 THRU DBL207.pdf
DBL202 | 100 | 2.0 | 60 | 1.0 | 1.00 | 5 | 100 |  | 68 | -55～+150 | DBL | Active | 上架 | DBL201 THRU DBL207.pdf
DBL203 | 200 | 2.0 | 60 | 1.0 | 1.00 | 5 | 100 |  | 68 | -55～+150 | DBL | Active | 上架 | DBL201 THRU DBL207.pdf
DBL204 | 400 | 2.0 | 60 | 1.0 | 1.00 | 5 | 100 |  | 68 | -55～+150 | DBL | Active | 上架 | DBL201 THRU DBL207.pdf
DBL205 | 600 | 2.0 | 60 | 1.0 | 1.00 | 5 | 100 |  | 68 | -55～+150 | DBL | Active
DBL206 | 800 | 2.0 | 60 | 1.0 | 1.00 | 5 | 100 |  | 68 | -55～+150 | DBL | Active
DBL207 | 1000 | 2.0 | 60 | 1.0 | 1.00 | 5 | 100 |  | 68 | -55～+150 | DBL | Active
DBL101S | 50 | 1.0 | 30 | 0.5 | 1.00 | 5 | 100 |  | 68 | -55～+150 | DBLS | Active | 上架 | DBL101S THRU DBL107S.pdf
DBL102S | 100 | 1.0 | 30 | 0.5 | 1.00 | 5 | 100 |  | 68 | -55～+150 | DBLS | Active | 上架 | DBL101S THRU DBL107S.pdf
DBL103S | 200 | 1.0 | 30 | 0.5 | 1.00 | 5 | 100 |  | 68 | -55～+150 | DBLS | Active | 上架 | DBL101S THRU DBL107S.pdf
DBL104S | 400 | 1.0 | 30 | 0.5 | 1.00 | 5 | 100 |  | 68 | -55～+150 | DBLS | Active | 上架 | DBL101S THRU DBL107S.pdf
DBL105S | 600 | 1.0 | 30 | 0.5 | 1.00 | 5 | 100 |  | 68 | -55～+150 | DBLS | Active
DBL106S | 800 | 1.0 | 30 | 0.5 | 1.00 | 5 | 100 |  | 68 | -55～+150 | DBLS | Active
DBL107S | 1000 | 1.0 | 30 | 0.5 | 1.00 | 5 | 100 |  | 68 | -55～+150 | DBLS | Active
DBL151S | 50 | 1.5 | 60 | 0.7 | 1.00 | 5 | 100 |  | 68 | -55～+150 | DBLS | Active | 上架 | DBL151S THRU DBL157S.pdf
DBL152S | 100 | 1.5 | 60 | 0.7 | 1.00 | 5 | 100 |  | 68 | -55～+150 | DBLS | Active | 上架 | DBL151S THRU DBL157S.pdf
DBL153S | 200 | 1.5 | 60 | 0.7 | 1.00 | 5 | 100 |  | 68 | -55～+150 | DBLS | Active | 上架 | DBL151S THRU DBL157S.pdf
DBL154S | 400 | 1.5 | 60 | 0.7 | 1.00 | 5 | 100 |  | 68 | -55～+150 | DBLS | Active | 上架 | DBL151S THRU DBL157S.pdf
DBL155S | 600 | 1.5 | 60 | 0.7 | 1.00 | 5 | 100 |  | 68 | -55～+150 | DBLS | Active
DBL156S | 800 | 1.5 | 60 | 0.7 | 1.00 | 5 | 100 |  | 68 | -55～+150 | DBLS | Active
DBL157S | 1000 | 1.5 | 60 | 0.7 | 1.00 | 5 | 100 |  | 68 | -55～+150 | DBLS | Active
DBL201S | 50 | 2.0 | 60 | 1.0 | 1.00 | 5 | 100 |  | 68 | -55～+150 | DBLS | Active | 上架 | DBL201S THRU DBL207S.pdf
DBL202S | 100 | 2.0 | 60 | 1.0 | 1.00 | 5 | 100 |  | 68 | -55～+150 | DBLS | Active | 上架 | DBL201S THRU DBL207S.pdf
DBL203S | 200 | 2.0 | 60 | 1.0 | 1.00 | 5 | 100 |  | 68 | -55～+150 | DBLS | Active | 上架 | DBL201S THRU DBL207S.pdf
DBL204S | 400 | 2.0 | 60 | 1.0 | 1.00 | 5 | 100 |  | 68 | -55～+150 | DBLS | Active | 上架 | DBL201S THRU DBL207S.pdf
DBL205S | 600 | 2.0 | 60 | 1.0 | 1.00 | 5 | 100 |  | 68 | -55～+150 | DBLS | Active
DBL206S | 800 | 2.0 | 60 | 1.0 | 1.00 | 5 | 100 |  | 68 | -55～+150 | DBLS | Active
DBL207S | 1000 | 2.0 | 60 | 1.0 | 1.00 | 5 | 100 |  | 68 | -55～+150 | DBLS | Active
YBS20005 | 50 | 2.0 | 75 | 1.0 | 1.00 | 5 | 100 |  | 55 | -55～+150 | YBS | Active | 上架 | YBS20005 THRU YBS2010.pdf
YBS2001 | 100 | 2.0 | 75 | 1.0 | 1.00 | 5 | 100 |  | 55 | -55～+150 | YBS | Active | 上架 | YBS20005 THRU YBS2010.pdf
YBS2002 | 200 | 2.0 | 75 | 1.0 | 1.00 | 5 | 100 |  | 55 | -55～+150 | YBS | Active | 上架 | YBS20005 THRU YBS2010.pdf
YBS2004 | 400 | 2.0 | 75 | 1.0 | 1.00 | 5 | 100 |  | 55 | -55～+150 | YBS | Active | 上架 | YBS20005 THRU YBS2010.pdf
YBS2006 | 600 | 2.0 | 75 | 1.0 | 1.00 | 5 | 100 |  | 55 | -55～+150 | YBS | Active |  | YBS20005 THRU YBS2010.pdf
YBS2008 | 800 | 2.0 | 75 | 1.0 | 1.00 | 5 | 100 |  | 55 | -55～+150 | YBS | Active |  | YBS20005 THRU YBS2010.pdf
YBS2010 | 1000 | 2.0 | 75 | 1.0 | 1.00 | 5 | 100 |  | 55 | -55～+150 | YBS | Active |  | YBS20005 THRU YBS2010.pdf
YBS22005 | 50 | 2.2 | 90 | 1.1 | 1.00 | 5 | 100 |  | 55 | -55～+150 | YBS | Active | 上架 | YBS22005 THRU YBS2210.pdf
YBS2201 | 100 | 2.2 | 90 | 1.1 | 1.00 | 5 | 100 |  | 55 | -55～+150 | YBS | Active | 上架 | YBS22005 THRU YBS2210.pdf
YBS2202 | 200 | 2.2 | 90 | 1.1 | 1.00 | 5 | 100 |  | 55 | -55～+150 | YBS | Active | 上架 | YBS22005 THRU YBS2210.pdf
YBS2204 | 400 | 2.2 | 90 | 1.1 | 1.00 | 5 | 100 |  | 55 | -55～+150 | YBS | Active | 上架 | YBS22005 THRU YBS2210.pdf
YBS2206 | 600 | 2.2 | 90 | 1.1 | 1.00 | 5 | 100 |  | 55 | -55～+150 | YBS | Active |  | YBS22005 THRU YBS2210.pdf
YBS2208 | 800 | 2.2 | 90 | 1.1 | 1.00 | 5 | 100 |  | 55 | -55～+150 | YBS | Active |  | YBS22005 THRU YBS2210.pdf
YBS2210 | 1000 | 2.2 | 90 | 1.1 | 1.00 | 5 | 100 |  | 55 | -55～+150 | YBS | Active |  | YBS22005 THRU YBS2210.pdf
YBS30005 | 50 | 3.0 | 110 | 1.5 | 1.00 | 5 | 100 |  | 55 | -55～+150 | YBS | Active | 上架 | YBS30005 THRU YBS3010.pdf
YBS3001 | 100 | 3.0 | 110 | 1.5 | 1.00 | 5 | 100 |  | 55 | -55～+150 | YBS | Active | 上架 | YBS30005 THRU YBS3010.pdf
YBS3002 | 200 | 3.0 | 110 | 1.5 | 1.00 | 5 | 100 |  | 55 | -55～+150 | YBS | Active | 上架 | YBS30005 THRU YBS3010.pdf
YBS3004 | 400 | 3.0 | 110 | 1.5 | 1.00 | 5 | 100 |  | 55 | -55～+150 | YBS | Active | 上架 | YBS30005 THRU YBS3010.pdf
YBS3006 | 600 | 3.0 | 110 | 1.5 | 1.00 | 5 | 100 |  | 55 | -55～+150 | YBS | Active |  | YBS30005 THRU YBS3010.pdf
YBS3008 | 800 | 3.0 | 110 | 1.5 | 1.00 | 5 | 100 |  | 55 | -55～+150 | YBS | Active |  | YBS30005 THRU YBS3010.pdf
YBS3010 | 1000 | 3.0 | 110 | 1.5 | 1.00 | 5 | 100 |  | 55 | -55～+150 | YBS | Active |  | YBS30005 THRU YBS3010.pdf
YBS30005A | 50 | 3.0 | 120 | 1.5 | 1.00 | 5 | 100 |  | 55 | -55～+150 | YBS | Active | 上架 | YBS30005A THRU YBS3010A.pdf
YBS3001A | 100 | 3.0 | 120 | 1.5 | 1.00 | 5 | 100 |  | 55 | -55～+150 | YBS | Active | 上架 | YBS30005A THRU YBS3010A.pdf
YBS3002A | 200 | 3.0 | 120 | 1.5 | 1.00 | 5 | 100 |  | 55 | -55～+150 | YBS | Active | 上架 | YBS30005A THRU YBS3010A.pdf
YBS3004A | 400 | 3.0 | 120 | 1.5 | 1.00 | 5 | 100 |  | 55 | -55～+150 | YBS | Active | 上架 | YBS30005A THRU YBS3010A.pdf
YBS3006A | 600 | 3.0 | 120 | 1.5 | 1.00 | 5 | 100 |  | 55 | -55～+150 | YBS | Active |  | YBS30005A THRU YBS3010A.pdf
YBS3008A | 800 | 3.0 | 120 | 1.5 | 1.00 | 5 | 100 |  | 55 | -55～+150 | YBS | Active |  | YBS30005A THRU YBS3010A.pdf
YBS3010A | 1000 | 3.0 | 120 | 1.5 | 1.00 | 5 | 100 |  | 55 | -55～+150 | YBS | Active |  | YBS30005A THRU YBS3010A.pdf
YBSL3006A | 600 | 3.0 | 120 | 1.5 | 0.92 | 5 | 100 |  | 55 | -55～+150 | YBS | Active |  | YBSL3006A.pdf
YBSL3008A | 800 | 3.0 | 120 | 1.5 | 0.92 | 5 | 100 |  | 55 | -55～+150 | YBS | Active |  | YBSL3008A.pdf
YBSA20005 | 50 | 2.0 | 80 | 1.0 | 1.00 | 5 | 100 |  | 50 | -55～+150 | YBS2G | NEW
YBSA2001 | 100 | 2.0 | 80 | 1.0 | 1.00 | 5 | 100 |  | 50 | -55～+150 | YBS2G | NEW
YBSA2002 | 200 | 2.0 | 80 | 1.0 | 1.00 | 5 | 100 |  | 50 | -55～+150 | YBS2G | NEW
YBSA2004 | 400 | 2.0 | 80 | 1.0 | 1.00 | 5 | 100 |  | 50 | -55～+150 | YBS2G | NEW
YBSA2006 | 600 | 2.0 | 80 | 1.0 | 1.00 | 5 | 100 |  | 50 | -55～+150 | YBS2G | NEW
YBSA2008 | 800 | 2.0 | 80 | 1.0 | 1.00 | 5 | 100 |  | 50 | -55～+150 | YBS2G | NEW
YBSA2010 | 1000 | 2.0 | 80 | 1.0 | 1.00 | 5 | 100 |  | 50 | -55～+150 | YBS2G | NEW
YBSA30005 | 50 | 3.0 | 110 | 1.5 | 1.00 | 5 | 100 |  | 55 | -55～+150 | YBS2G | NEW
YBSA3001 | 100 | 3.0 | 110 | 1.5 | 1.00 | 5 | 100 |  | 55 | -55～+150 | YBS2G | NEW
YBSA3002 | 200 | 3.0 | 110 | 1.5 | 1.00 | 5 | 100 |  | 55 | -55～+150 | YBS2G | NEW
YBSA3004 | 400 | 3.0 | 110 | 1.5 | 1.00 | 5 | 100 |  | 55 | -55～+150 | YBS2G | NEW
YBSA3006 | 600 | 3.0 | 110 | 1.5 | 1.00 | 5 | 100 |  | 55 | -55～+150 | YBS2G | NEW
YBSA3008 | 800 | 3.0 | 110 | 1.5 | 1.00 | 5 | 100 |  | 55 | -55～+150 | YBS2G | NEW
YBSA3010 | 1000 | 3.0 | 110 | 1.5 | 1.00 | 5 | 100 |  | 55 | -55～+150 | YBS2G | NEW
YBSA30005A | 50 | 3.0 | 120 | 1.5 | 1.00 | 5 | 100 |  | 55 | -55～+150 | YBS2G | NEW
YBSA3001A | 100 | 3.0 | 120 | 1.5 | 1.00 | 5 | 100 |  | 55 | -55～+150 | YBS2G | NEW
YBSA3002A | 200 | 3.0 | 120 | 1.5 | 1.00 | 5 | 100 |  | 55 | -55～+150 | YBS2G | NEW
YBSA3004A | 400 | 3.0 | 120 | 1.5 | 1.00 | 5 | 100 |  | 55 | -55～+150 | YBS2G | NEW
YBSA3006A | 600 | 3.0 | 120 | 1.5 | 1.00 | 5 | 100 |  | 55 | -55～+150 | YBS2G | NEW
YBSA3008A | 800 | 3.0 | 120 | 1.5 | 1.00 | 5 | 100 |  | 55 | -55～+150 | YBS2G | NEW
YBSA3010A | 1000 | 3.0 | 120 | 1.5 | 1.00 | 5 | 100 |  | 55 | -55～+150 | YBS2G | NEW
YBSA40005 | 50 | 4.0 | 120 | 2.0 | 1.00 | 5 | 100 |  | 55 | -55～+150 | YBS2G | NEW
YBSA4001 | 100 | 4.0 | 120 | 2.0 | 1.00 | 5 | 100 |  | 55 | -55～+150 | YBS2G | NEW
YBSA4002 | 200 | 4.0 | 120 | 2.0 | 1.00 | 5 | 100 |  | 55 | -55～+150 | YBS2G | NEW
YBSA4004 | 400 | 4.0 | 120 | 2.0 | 1.00 | 5 | 100 |  | 55 | -55～+150 | YBS2G | NEW
YBSA4006 | 600 | 4.0 | 120 | 2.0 | 1.00 | 5 | 100 |  | 55 | -55～+150 | YBS2G | NEW
YBSA4008 | 800 | 4.0 | 120 | 2.0 | 1.00 | 5 | 100 |  | 55 | -55～+150 | YBS2G | NEW
YBSA4010 | 1000 | 4.0 | 120 | 2.0 | 1.00 | 5 | 100 |  | 55 | -55～+150 | YBS2G | NEW
YBSA60005 | 50 | 6.0 | 150 | 3.0 | 1.00 | 5 | 100 |  | 55 | -55～+150 | YBS2G | NEW
YBSA6001 | 100 | 6.0 | 150 | 3.0 | 1.00 | 5 | 100 |  | 55 | -55～+150 | YBS2G | NEW
YBSA6002 | 200 | 6.0 | 150 | 3.0 | 1.00 | 5 | 100 |  | 55 | -55～+150 | YBS2G | NEW
YBSA6004 | 400 | 6.0 | 150 | 3.0 | 1.00 | 5 | 100 |  | 55 | -55～+150 | YBS2G | NEW
YBSA6006 | 600 | 6.0 | 150 | 3.0 | 1.00 | 5 | 100 |  | 55 | -55～+150 | YBS2G | NEW
YBSA6008 | 800 | 6.0 | 150 | 3.0 | 1.00 | 5 | 100 |  | 55 | -55～+150 | YBS2G | NEW
YBSA6010 | 1000 | 6.0 | 150 | 3.0 | 1.00 | 5 | 100 |  | 55 | -55～+150 | YBS2G | NEW
RYBS2010 | 1000 | 2.0 | 75 | 1.0 | 1.3 | 5 | 100 | 500 | 55 | -55～+150 | YBS | Active |  | RYBS2010.pdf
RYBS3010 | 1000 | 3.0 | 90 | 1.5 | 1.3 | 5 | 100 | 500 | 55 | -55～+150 | YBS | Active |  | RYBS3010.pdf
RYBS3010A | 1000 | 3.0 | 100 | 1.5 | 1.3 | 5 | 100 | 500 | 55 | -55～+150 | YBS | Active | 修改 | RYBS3010A.pdf
YBSM40005 | 50 | 4.0 | 120 | 2.0 | 1.0 | 5.0 | 100 |  | 55 | -55～+150 | YBS3 | Active | 上架 | YBSM40005 THRU YBSM4010.pdf
YBSM4001 | 100 | 4.0 | 120 | 2.0 | 1.0 | 5.0 | 100 |  | 55 | -55～+150 | YBS3 | Active | 上架 | YBSM40005 THRU YBSM4010.pdf
YBSM4002 | 200 | 4.0 | 120 | 2.0 | 1.0 | 5.0 | 100 |  | 55 | -55～+150 | YBS3 | Active | 上架 | YBSM40005 THRU YBSM4010.pdf
YBSM4004 | 400 | 4.0 | 120 | 2.0 | 1.0 | 5.0 | 100 |  | 55 | -55～+150 | YBS3 | Active | 上架 | YBSM40005 THRU YBSM4010.pdf
YBSM4006 | 600 | 4.0 | 120 | 2.0 | 1.0 | 5.0 | 100 |  | 55 | -55～+150 | YBS3 | Active | 修改
YBSM4008 | 800 | 4.0 | 120 | 2.0 | 1.0 | 5.0 | 100 |  | 55 | -55～+150 | YBS3 | Active | 修改
YBSM4010 | 1000 | 4.0 | 120 | 2.0 | 1.0 | 5.0 | 100 |  | 55 | -55～+150 | YBS3 | Active | 修改
YBSM60005 | 50 | 6.0 | 150 | 3.0 | 1.0 | 5.0 | 100 |  | 55 | -55～+150 | YBS3 | Active | 上架 | YBSM60005 THRU YBSM6010.pdf
YBSM6001 | 100 | 6.0 | 150 | 3.0 | 1.0 | 5.0 | 100 |  | 55 | -55～+150 | YBS3 | Active | 上架 | YBSM60005 THRU YBSM6010.pdf
YBSM6002 | 200 | 6.0 | 150 | 3.0 | 1.0 | 5.0 | 100 |  | 55 | -55～+150 | YBS3 | Active | 上架 | YBSM60005 THRU YBSM6010.pdf
YBSM6004 | 400 | 6.0 | 150 | 3.0 | 1.0 | 5.0 | 100 |  | 55 | -55～+150 | YBS3 | Active | 上架 | YBSM60005 THRU YBSM6010.pdf
YBSM6006 | 600 | 6.0 | 150 | 3.0 | 1.0 | 5.0 | 100 |  | 55 | -55～+150 | YBS3 | Active | 修改
YBSM6008 | 800 | 6.0 | 150 | 3.0 | 1.0 | 5.0 | 100 |  | 55 | -55～+150 | YBS3 | Active | 修改
YBSM6010 | 1000 | 6.0 | 150 | 3.0 | 1.0 | 5.0 | 100 |  | 55 | -55～+150 | YBS3 | Active | 修改
YBSM80005 | 50 | 8.0 | 200 | 4.0 | 1.0 | 5.0 | 100 |  | 55 | -55～+150 | YBS3 | Active | 上架 | YBSM80005 THRU YBSM8010.pdf
YBSM8001 | 100 | 8.0 | 200 | 4.0 | 1.0 | 5.0 | 100 |  | 55 | -55～+150 | YBS3 | Active | 上架 | YBSM80005 THRU YBSM8010.pdf
YBSM8002 | 200 | 8.0 | 200 | 4.0 | 1.0 | 5.0 | 100 |  | 55 | -55～+150 | YBS3 | Active | 上架 | YBSM80005 THRU YBSM8010.pdf
YBSM8004 | 400 | 8.0 | 200 | 4.0 | 1.0 | 5.0 | 100 |  | 55 | -55～+150 | YBS3 | Active | 上架 | YBSM80005 THRU YBSM8010.pdf
YBSM8006 | 600 | 8.0 | 200 | 4.0 | 1.0 | 5.0 | 100 |  | 55 | -55～+150 | YBS3 | Active | 上架 | YBSM80005 THRU YBSM8010.pdf
YBSM8008 | 800 | 8.0 | 200 | 4.0 | 1.0 | 5.0 | 100 |  | 55 | -55～+150 | YBS3 | Active | 上架 | YBSM80005 THRU YBSM8010.pdf
YBSM8010 | 1000 | 8.0 | 200 | 4.0 | 1.0 | 5.0 | 100 |  | 55 | -55～+150 | YBS3 | Active | 修改
YBSML4006 | 600 | 4.0 | 150 | 2.0 | 0.92 | 5.0 | 100 |  | 55 | -55～+150 | YBS3 | New |  | YBSML4006.pdf
YBSML4008 | 800 | 4.0 | 150 | 2.0 | 0.92 | 5.0 | 100 |  | 55 | -55～+150 | YBS3 | New |  | YBSML4008.pdf
YBSML8006 | 600 | 8.0 | 250 | 4.0 | 0.92 | 5.0 | 100 |  | 55 | -55～+150 | YBS3 | New |  | YBSML8006.pdf
YBSML8008 | 800 | 8.0 | 250 | 4.0 | 0.92 | 5.0 | 100 |  | 55 | -55～+150 | YBS3 | New |  | YBSML8008.pdf
YBSN100005 | 50 | 10 | 250 | 5 | 1.0 | 5.0 | 100 |  | 50 | -55～+150 | YBS6 | New |  | YBSN100005 THRU YBSN10010.pdf
YBSN10001 | 100 | 10 | 250 | 5 | 1.0 | 5.0 | 100 |  | 50 | -55～+150 | YBS6 | New |  | YBSN100005 THRU YBSN10010.pdf
YBSN10002 | 200 | 10 | 250 | 5 | 1.0 | 5.0 | 100 |  | 50 | -55～+150 | YBS6 | New |  | YBSN100005 THRU YBSN10010.pdf
YBSN10004 | 400 | 10 | 250 | 5 | 1.0 | 5.0 | 100 |  | 50 | -55～+150 | YBS6 | New |  | YBSN100005 THRU YBSN10010.pdf
YBSN10006 | 600 | 10 | 250 | 5 | 1.0 | 5.0 | 100 |  | 50 | -55～+150 | YBS6 | New |  | YBSN100005 THRU YBSN10010.pdf
YBSN10008 | 800 | 10 | 250 | 5 | 1.0 | 5.0 | 100 |  | 50 | -55～+150 | YBS6 | New |  | YBSN100005 THRU YBSN10010.pdf
YBSN10010 | 1000 | 10 | 250 | 5 | 1.0 | 5.0 | 100 |  | 50 | -55～+150 | YBS6 | New |  | YBSN100005 THRU YBSN10010.pdf
RYBSN10010 | 1000 | 10 | 300 | 5 | 1.3 | 5 | 100 |  | 48 | -55～+150 | YBS6 | Active |  | RYBSN10010.pdf
RYBSM4010 | 1000 | 4.0 | 100 | 2.0 | 1.3 | 5.0 | 100 | 500 | 55 | -55～+150 | YBS3 | Active | 修改 | RYBSM4010.pdf
RYBSM6010 | 1000 | 6.0 | 140 | 3.0 | 1.3 | 5.0 | 100 | 500 | 55 | -55～+150 | YBS3 | Active | 修改 | RYBSM6010.pdf
RYBSM8010 | 1000 | 8.0 | 180 | 4.0 | 1.3 | 5.0 | 100 | 500 | 55 | -55～+150 | YBS3 | Active | 上架 | RYBSM8010.pdf
GBP2005S | 50 | 2.0 | 50 | 1.0 | 1.00 | 5 | 100 |  | 45 | -55～+150 | GBP | Active | 上架 | GBP2005S THRU GBP210S.pdf
GBP201S | 100 | 2.0 | 50 | 1.0 | 1.00 | 5 | 100 |  | 45 | -55～+150 | GBP | Active | 上架 | GBP2005S THRU GBP210S.pdf
GBP202S | 200 | 2.0 | 50 | 1.0 | 1.00 | 5 | 100 |  | 45 | -55～+150 | GBP | Active | 上架 | GBP2005S THRU GBP210S.pdf
GBP204S | 400 | 2.0 | 50 | 1.0 | 1.00 | 5 | 100 |  | 45 | -55～+150 | GBP | Active | 上架 | GBP2005S THRU GBP210S.pdf
GBP206S | 600 | 2.0 | 50 | 1.0 | 1.00 | 5 | 100 |  | 45 | -55～+150 | GBP | Active | 修改 | GBP2005S THRU GBP210S.pdf
GBP208S | 800 | 2.0 | 50 | 1.0 | 1.00 | 5 | 100 |  | 45 | -55～+150 | GBP | Active | 修改 | GBP2005S THRU GBP210S.pdf
GBP210S | 1000 | 2.0 | 50 | 1.0 | 1.00 | 5 | 100 |  | 45 | -55～+150 | GBP | Active | 修改 | GBP2005S THRU GBP210S.pdf
GBP206 | 600 | 2.0 | 60 | 1.0 | 1.00 | 5 | 100 |  | 45 | -55～+150 | GBP | Active | 修改 | GBP2005 THRU GBP210.pdf
GBP208 | 800 | 2.0 | 60 | 1.0 | 1.00 | 5 | 100 |  | 45 | -55～+150 | GBP | Active | 修改 | GBP2005 THRU GBP210.pdf
GBP210 | 1000 | 2.0 | 60 | 1.0 | 1.00 | 5 | 100 |  | 45 | -55～+150 | GBP | Active | 修改 | GBP2005 THRU GBP210.pdf
GBP2005A | 50 | 2.0 | 90 | 1.0 | 1.00 | 5 | 100 |  | 45 | -55～+150 | GBP | Active | 上架 | GBP2005A THRU GBP210A.pdf
GBP201A | 100 | 2.0 | 90 | 1.0 | 1.00 | 5 | 100 |  | 45 | -55～+150 | GBP | Active | 上架 | GBP2005A THRU GBP210A.pdf
GBP202A | 200 | 2.0 | 90 | 1.0 | 1.00 | 5 | 100 |  | 45 | -55～+150 | GBP | Active | 上架 | GBP2005A THRU GBP210A.pdf
GBP204A | 400 | 2.0 | 90 | 1.0 | 1.00 | 5 | 100 |  | 45 | -55～+150 | GBP | Active | 上架 | GBP2005A THRU GBP210A.pdf
GBP206A | 600 | 2.0 | 90 | 1.0 | 1.00 | 5 | 100 |  | 45 | -55～+150 | GBP | Active | 修改 | GBP2005A THRU GBP210A.pdf
GBP208A | 800 | 2.0 | 90 | 1.0 | 1.00 | 5 | 100 |  | 45 | -55～+150 | GBP | Active | 修改 | GBP2005A THRU GBP210A.pdf
GBP210A | 1000 | 2.0 | 90 | 1.0 | 1.00 | 5 | 100 |  | 45 | -55～+150 | GBP | Active | 修改 | GBP2005A THRU GBP210A.pdf
GBP3005S | 50 | 3.0 | 65 | 1.5 | 1.00 | 5 | 100 |  | 45 | -55～+150 | GBP | Active | 上架 | GBP3005S THRU GBP310S.pdf
GBP301S | 100 | 3.0 | 65 | 1.5 | 1.00 | 5 | 100 |  | 45 | -55～+150 | GBP | Active | 上架 | GBP3005S THRU GBP310S.pdf
GBP302S | 200 | 3.0 | 65 | 1.5 | 1.00 | 5 | 100 |  | 45 | -55～+150 | GBP | Active | 上架 | GBP3005S THRU GBP310S.pdf
GBP304S | 400 | 3.0 | 65 | 1.5 | 1.00 | 5 | 100 |  | 45 | -55～+150 | GBP | Active | 上架 | GBP3005S THRU GBP310S.pdf
GBP306S | 600 | 3.0 | 65 | 1.5 | 1.00 | 5 | 100 |  | 45 | -55～+150 | GBP | Active | 修改 | GBP3005S THRU GBP310S.pdf
GBP308S | 800 | 3.0 | 65 | 1.5 | 1.00 | 5 | 100 |  | 45 | -55～+150 | GBP | Active | 修改 | GBP3005S THRU GBP310S.pdf
GBP310S | 1000 | 3.0 | 65 | 1.5 | 1.00 | 5 | 100 |  | 45 | -55～+150 | GBP | Active | 修改 | GBP3005S THRU GBP310S.pdf
GBP3005 | 50 | 3.0 | 90 | 1.5 | 1.00 | 5 | 100 |  | 45 | -55～+150 | GBP | Active | 上架 | GBP3005 THRU GBP310.pdf
GBP301 | 100 | 3.0 | 90 | 1.5 | 1.00 | 5 | 100 |  | 45 | -55～+150 | GBP | Active | 上架 | GBP3005 THRU GBP310.pdf
GBP302 | 200 | 3.0 | 90 | 1.5 | 1.00 | 5 | 100 |  | 45 | -55～+150 | GBP | Active | 上架 | GBP3005 THRU GBP310.pdf
GBP304 | 400 | 3.0 | 90 | 1.5 | 1.00 | 5 | 100 |  | 45 | -55～+150 | GBP | Active | 上架 | GBP3005 THRU GBP310.pdf
GBP306 | 600 | 3.0 | 90 | 1.5 | 1.00 | 5 | 100 |  | 45 | -55～+150 | GBP | Active | 修改 | GBP3005 THRU GBP310.pdf
GBP308 | 800 | 3.0 | 90 | 1.5 | 1.00 | 5 | 100 |  | 45 | -55～+150 | GBP | Active | 修改 | GBP3005 THRU GBP310.pdf
GBP310 | 1000 | 3.0 | 90 | 1.5 | 1.00 | 5 | 100 |  | 45 | -55～+150 | GBP | Active | 修改 | GBP3005 THRU GBP310.pdf
GBP3005A | 50 | 3.0 | 110 | 1.5 | 1.00 | 5 | 100 |  | 45 | -55～+150 | GBP | Active | 上架 | GBP3005A THRU GBP310A.pdf
GBP301A | 100 | 3.0 | 110 | 1.5 | 1.00 | 5 | 100 |  | 45 | -55～+150 | GBP | Active | 上架 | GBP3005A THRU GBP310A.pdf
GBP302A | 200 | 3.0 | 110 | 1.5 | 1.00 | 5 | 100 |  | 45 | -55～+150 | GBP | Active | 上架 | GBP3005A THRU GBP310A.pdf
GBP304A | 400 | 3.0 | 110 | 1.5 | 1.00 | 5 | 100 |  | 45 | -55～+150 | GBP | Active | 上架 | GBP3005A THRU GBP310A.pdf
GBP306A | 600 | 3.0 | 110 | 1.5 | 1.00 | 5 | 100 |  | 45 | -55～+150 | GBP | Active | 修改 | GBP3005A THRU GBP310A.pdf
GBP308A | 800 | 3.0 | 110 | 1.5 | 1.00 | 5 | 100 |  | 45 | -55～+150 | GBP | Active | 修改 | GBP3005A THRU GBP310A.pdf
GBP310A | 1000 | 3.0 | 110 | 1.5 | 1.00 | 5 | 100 |  | 45 | -55～+150 | GBP | Active | 修改 | GBP3005A THRU GBP310A.pdf
GBP4005 | 50 | 4.0 | 110 | 2.0 | 1.00 | 5 | 100 |  | 45 | -55～+150 | GBP | Active | 上架 | GBP4005 THRU GBP410.pdf
GBP401 | 100 | 4.0 | 110 | 2.0 | 1.00 | 5 | 100 |  | 45 | -55～+150 | GBP | Active | 上架 | GBP4005 THRU GBP410.pdf
GBP402 | 200 | 4.0 | 110 | 2.0 | 1.00 | 5 | 100 |  | 45 | -55～+150 | GBP | Active | 上架 | GBP4005 THRU GBP410.pdf
GBP404 | 400 | 4.0 | 110 | 2.0 | 1.00 | 5 | 100 |  | 45 | -55～+150 | GBP | Active | 上架 | GBP4005 THRU GBP410.pdf
GBP406 | 600 | 4.0 | 110 | 2.0 | 1.00 | 5 | 100 |  | 45 | -55～+150 | GBP | Active | 修改 | GBP4005 THRU GBP410.pdf
GBP408 | 800 | 4.0 | 110 | 2.0 | 1.00 | 5 | 100 |  | 45 | -55～+150 | GBP | Active | 修改 | GBP4005 THRU GBP410.pdf
GBP410 | 1000 | 4.0 | 110 | 2.0 | 1.00 | 5 | 100 |  | 45 | -55～+150 | GBP | Active | 修改 | GBP4005 THRU GBP410.pdf
GBP4005A | 50 | 4.0 | 135 | 2.0 | 1.00 | 5 | 100 |  | 45 | -55～+150 | GBP | Active | 上架 | GBP4005A THRU GBP410A.pdf
GBP401A | 100 | 4.0 | 135 | 2.0 | 1.00 | 5 | 100 |  | 45 | -55～+150 | GBP | Active | 上架 | GBP4005A THRU GBP410A.pdf
GBP402A | 200 | 4.0 | 135 | 2.0 | 1.00 | 5 | 100 |  | 45 | -55～+150 | GBP | Active | 上架 | GBP4005A THRU GBP410A.pdf
GBP404A | 400 | 4.0 | 135 | 2.0 | 1.00 | 5 | 100 |  | 45 | -55～+150 | GBP | Active | 上架 | GBP4005A THRU GBP410A.pdf
GBP406A | 600 | 4.0 | 135 | 2.0 | 1.00 | 5 | 100 |  | 45 | -55～+150 | GBP | Active | 修改 | GBP4005A THRU GBP410A.pdf
GBP408A | 800 | 4.0 | 135 | 2.0 | 1.00 | 5 | 100 |  | 45 | -55～+150 | GBP | Active | 修改 | GBP4005A THRU GBP410A.pdf
GBP410A | 1000 | 4.0 | 135 | 2.0 | 1.00 | 5 | 100 |  | 45 | -55～+150 | GBP | Active | 修改 | GBP4005A THRU GBP410A.pdf
RGBP410 | 1000 | 4.0 | 110 | 2.0 | 1.30 | 5 | 100 | 500 | 45 | -55～+150 | GBP | Active | 修改 | RGBP410.pdf
GBL2005 | 50 | 2.0 | 90 | 1.0 | 1.00 | 5 | 100 |  | 47 | -55～+150 | 2KBJ | Active | 上架 | GBL2005 THRU GBL210.pdf
GBL201 | 100 | 2.0 | 90 | 1.0 | 1.00 | 5 | 100 |  | 47 | -55～+150 | 2KBJ | Active | 上架 | GBL2005 THRU GBL210.pdf
GBL202 | 200 | 2.0 | 90 | 1.0 | 1.00 | 5 | 100 |  | 47 | -55～+150 | 2KBJ | Active | 上架 | GBL2005 THRU GBL210.pdf
GBL204 | 400 | 2.0 | 90 | 1.0 | 1.00 | 5 | 100 |  | 47 | -55～+150 | 2KBJ | Active | 上架 | GBL2005 THRU GBL210.pdf
GBL206 | 600 | 2.0 | 90 | 1.0 | 1.00 | 5 | 100 |  | 47 | -55～+150 | 2KBJ | Active | 修改 | GBL2005 THRU GBL210.pdf
GBL208 | 800 | 2.0 | 90 | 1.0 | 1.00 | 5 | 100 |  | 47 | -55～+150 | 2KBJ | Active | 修改 | GBL2005 THRU GBL210.pdf
GBL210 | 1000 | 2.0 | 90 | 1.0 | 1.00 | 5 | 100 |  | 47 | -55～+150 | 2KBJ | Active | 修改 | GBL2005 THRU GBL210.pdf
GBL2005A | 50 | 2.0 | 135 | 1.0 | 1.00 | 5 | 100 |  | 47 | -55～+150 | 2KBJ | Active | 上架 | GBL2005A THRU GBL210A.pdf
GBL201A | 100 | 2.0 | 135 | 1.0 | 1.00 | 5 | 100 |  | 47 | -55～+150 | 2KBJ | Active | 上架 | GBL2005A THRU GBL210A.pdf
GBL202A | 200 | 2.0 | 135 | 1.0 | 1.00 | 5 | 100 |  | 47 | -55～+150 | 2KBJ | Active | 上架 | GBL2005A THRU GBL210A.pdf
GBL204A | 400 | 2.0 | 135 | 1.0 | 1.00 | 5 | 100 |  | 47 | -55～+150 | 2KBJ | Active | 上架 | GBL2005A THRU GBL210A.pdf
GBL206A | 600 | 2.0 | 135 | 1.0 | 1.00 | 5 | 100 |  | 47 | -55～+150 | 2KBJ | Active | 上架 | GBL2005A THRU GBL210A.pdf
GBL208A | 800 | 2.0 | 135 | 1.0 | 1.00 | 5 | 100 |  | 47 | -55～+150 | 2KBJ | Active | 上架 | GBL2005A THRU GBL210A.pdf
GBL210A | 1000 | 2.0 | 135 | 1.0 | 1.00 | 5 | 100 |  | 47 | -55～+150 | 2KBJ | Active | 上架 | GBL2005A THRU GBL210A.pdf
GBL4005 | 50 | 4.0 | 135 | 2.0 | 1.00 | 5 | 100 |  | 47 | -55～+150 | 2KBJ | Active | 上架 | GBL4005 THRU GBL410.pdf
GBL401 | 100 | 4.0 | 135 | 2.0 | 1.00 | 5 | 100 |  | 47 | -55～+150 | 2KBJ | Active | 上架 | GBL4005 THRU GBL410.pdf
GBL402 | 200 | 4.0 | 135 | 2.0 | 1.00 | 5 | 100 |  | 47 | -55～+150 | 2KBJ | Active | 上架 | GBL4005 THRU GBL410.pdf
GBL404 | 400 | 4.0 | 135 | 2.0 | 1.00 | 5 | 100 |  | 47 | -55～+150 | 2KBJ | Active | 上架 | GBL4005 THRU GBL410.pdf
GBL406 | 600 | 4.0 | 135 | 2.0 | 1.00 | 5 | 100 |  | 47 | -55～+150 | 2KBJ | Active | 修改 | GBL4005 THRU GBL410.pdf
GBL408 | 800 | 4.0 | 135 | 2.0 | 1.00 | 5 | 100 |  | 47 | -55～+150 | 2KBJ | Active | 修改 | GBL4005 THRU GBL410.pdf
GBL410 | 1000 | 4.0 | 135 | 2.0 | 1.00 | 5 | 100 |  | 47 | -55～+150 | 2KBJ | Active | 修改 | GBL4005 THRU GBL410.pdf
GBL4005A | 50 | 4.0 | 150 | 2.0 | 1.00 | 5 | 100 |  | 47 | -55～+150 | 2KBJ | Active | 上架 | GBL4005A THRU GBL410A.pdf
GBL401A | 100 | 4.0 | 150 | 2.0 | 1.00 | 5 | 100 |  | 47 | -55～+150 | 2KBJ | Active | 上架 | GBL4005A THRU GBL410A.pdf
GBL402A | 200 | 4.0 | 150 | 2.0 | 1.00 | 5 | 100 |  | 47 | -55～+150 | 2KBJ | Active | 上架 | GBL4005A THRU GBL410A.pdf
GBL404A | 400 | 4.0 | 150 | 2.0 | 1.00 | 5 | 100 |  | 47 | -55～+150 | 2KBJ | Active | 上架 | GBL4005A THRU GBL410A.pdf
GBL406A | 600 | 4.0 | 150 | 2.0 | 1.00 | 5 | 100 |  | 47 | -55～+150 | 2KBJ | Active | 修改 | GBL4005A THRU GBL410A.pdf
GBL408A | 800 | 4.0 | 150 | 2.0 | 1.00 | 5 | 100 |  | 47 | -55～+150 | 2KBJ | Active | 修改 | GBL4005A THRU GBL410A.pdf
GBL410A | 1000 | 4.0 | 150 | 2.0 | 1.00 | 5 | 100 |  | 47 | -55～+150 | 2KBJ | Active | 修改 | GBL4005A THRU GBL410A.pdf
GBL6005 | 50 | 6.0 | 150 | 3.0 | 1.00 | 5 | 100 |  | 47 | -55～+150 | 2KBJ | Active | 上架 | GBL6005 THRU GBL610.pdf
GBL601 | 100 | 6.0 | 150 | 3.0 | 1.00 | 5 | 100 |  | 47 | -55～+150 | 2KBJ | Active | 上架 | GBL6005 THRU GBL610.pdf
GBL602 | 200 | 6.0 | 150 | 3.0 | 1.00 | 5 | 100 |  | 47 | -55～+150 | 2KBJ | Active | 上架 | GBL6005 THRU GBL610.pdf
GBL604 | 400 | 6.0 | 150 | 3.0 | 1.00 | 5 | 100 |  | 47 | -55～+150 | 2KBJ | Active | 上架 | GBL6005 THRU GBL610.pdf
GBL606 | 600 | 6.0 | 150 | 3.0 | 1.00 | 5 | 100 |  | 47 | -55～+150 | 2KBJ | Active | 修改 | GBL6005 THRU GBL610.pdf
GBL608 | 800 | 6.0 | 150 | 3.0 | 1.00 | 5 | 100 |  | 47 | -55～+150 | 2KBJ | Active | 修改 | GBL6005 THRU GBL610.pdf
GBL610 | 1000 | 6.0 | 150 | 3.0 | 1.00 | 5 | 100 |  | 47 | -55～+150 | 2KBJ | Active | 修改 | GBL6005 THRU GBL610.pdf
GBJ2005 | 50 | 2.0 | 90 | 1.0 | 1.00 | 5 | 100 |  | 47 | -55～+150 | 2KBJ | Active | 上架 | GBJ2005 THRU GBJ210.pdf
GBJ201 | 100 | 2.0 | 90 | 1.0 | 1.00 | 5 | 100 |  | 47 | -55～+150 | 2KBJ | Active | 上架 | GBJ2005 THRU GBJ210.pdf
GBJ202 | 200 | 2.0 | 90 | 1.0 | 1.00 | 5 | 100 |  | 47 | -55～+150 | 2KBJ | Active | 上架 | GBJ2005 THRU GBJ210.pdf
GBJ204 | 400 | 2.0 | 90 | 1.0 | 1.00 | 5 | 100 |  | 47 | -55～+150 | 2KBJ | Active | 上架 | GBJ2005 THRU GBJ210.pdf
GBJ206 | 600 | 2.0 | 90 | 1.0 | 1.00 | 5 | 100 |  | 47 | -55～+150 | 2KBJ | Active | 修改 | GBJ2005 THRU GBJ210.pdf
GBJ208 | 800 | 2.0 | 90 | 1.0 | 1.00 | 5 | 100 |  | 47 | -55～+150 | 2KBJ | Active | 修改 | GBJ2005 THRU GBJ210.pdf
GBJ210 | 1000 | 2.0 | 90 | 1.0 | 1.00 | 5 | 100 |  | 47 | -55～+150 | 2KBJ | Active | 修改 | GBJ2005 THRU GBJ210.pdf
GBJ4005 | 50 | 4.0 | 135 | 2.0 | 1.00 | 5 | 100 |  | 47 | -55～+150 | 2KBJ | Active | 上架 | GBJ4005 THRU GBJ410.pdf
GBJ401 | 100 | 4.0 | 135 | 2.0 | 1.00 | 5 | 100 |  | 47 | -55～+150 | 2KBJ | Active | 上架 | GBJ4005 THRU GBJ410.pdf
GBJ402 | 200 | 4.0 | 135 | 2.0 | 1.00 | 5 | 100 |  | 47 | -55～+150 | 2KBJ | Active | 上架 | GBJ4005 THRU GBJ410.pdf
GBJ404 | 400 | 4.0 | 135 | 2.0 | 1.00 | 5 | 100 |  | 47 | -55～+150 | 2KBJ | Active | 上架 | GBJ4005 THRU GBJ410.pdf
GBJ406 | 600 | 4.0 | 135 | 2.0 | 1.00 | 5 | 100 |  | 47 | -55～+150 | 2KBJ | Active | 上架 | GBJ4005 THRU GBJ410.pdf
GBJ408 | 800 | 4.0 | 135 | 2.0 | 1.00 | 5 | 100 |  | 47 | -55～+150 | 2KBJ | Active | 上架 | GBJ4005 THRU GBJ410.pdf
GBJ410 | 1000 | 4.0 | 135 | 2.0 | 1.00 | 5 | 100 |  | 47 | -55～+150 | 2KBJ | Active | 上架 | GBJ4005 THRU GBJ410.pdf
D2UB05 | 50 | 2.0 | 60 | 1.0 | 1.00 | 5 | 100 |  | 55 | -55～+150 | D3K | Active | 上架 | D2UB05 THRU D2UB100.pdf
D2UB10 | 100 | 2.0 | 60 | 1.0 | 1.00 | 5 | 100 |  | 55 | -55～+150 | D3K | Active | 上架 | D2UB05 THRU D2UB100.pdf
D2UB20 | 200 | 2.0 | 60 | 1.0 | 1.00 | 5 | 100 |  | 55 | -55～+150 | D3K | Active | 上架 | D2UB05 THRU D2UB100.pdf
D2UB40 | 400 | 2.0 | 60 | 1.0 | 1.00 | 5 | 100 |  | 55 | -55～+150 | D3K | Active | 上架 | D2UB05 THRU D2UB100.pdf
D2UB60 | 600 | 2.0 | 60 | 1.0 | 1.00 | 5 | 100 |  | 55 | -55～+150 | D3K | Active | 修改 | D2UB05 THRU D2UB100.pdf
D2UB80 | 800 | 2.0 | 60 | 1.0 | 1.00 | 5 | 100 |  | 55 | -55～+150 | D3K | Active | 修改 | D2UB05 THRU D2UB100.pdf
D2UB100 | 1000 | 2.0 | 60 | 1.0 | 1.00 | 5 | 100 |  | 55 | -55～+150 | D3K | Active | 修改 | D2UB05 THRU D2UB100.pdf
D2UB05A | 50 | 2.0 | 90 | 1.0 | 1.00 | 5 | 100 |  | 55 | -55～+150 | D3K | Active | 上架 | D2UB05A THRU D2UB100A.pdf
D2UB10A | 100 | 2.0 | 90 | 1.0 | 1.00 | 5 | 100 |  | 55 | -55～+150 | D3K | Active | 上架 | D2UB05A THRU D2UB100A.pdf
D2UB20A | 200 | 2.0 | 90 | 1.0 | 1.00 | 5 | 100 |  | 55 | -55～+150 | D3K | Active | 上架 | D2UB05A THRU D2UB100A.pdf
D2UB40A | 400 | 2.0 | 90 | 1.0 | 1.00 | 5 | 100 |  | 55 | -55～+150 | D3K | Active | 上架 | D2UB05A THRU D2UB100A.pdf
D2UB60A | 600 | 2.0 | 90 | 1.0 | 1.00 | 5 | 100 |  | 55 | -55～+150 | D3K | Active | 修改 | D2UB05A THRU D2UB100A.pdf
D2UB80A | 800 | 2.0 | 90 | 1.0 | 1.00 | 5 | 100 |  | 55 | -55～+150 | D3K | Active | 修改 | D2UB05A THRU D2UB100A.pdf
D2UB100A | 1000 | 2.0 | 90 | 1.0 | 1.00 | 5 | 100 |  | 55 | -55～+150 | D3K | Active | 修改 | D2UB05A THRU D2UB100A.pdf
D3UB05 | 50 | 3.0 | 90 | 1.5 | 1.00 | 5 | 100 |  | 55 | -55～+150 | D3K | Active | 上架 | D3UB05 THRU D3UB100.pdf
D3UB10 | 100 | 3.0 | 90 | 1.5 | 1.00 | 5 | 100 |  | 55 | -55～+150 | D3K | Active | 上架 | D3UB05 THRU D3UB100.pdf
D3UB20 | 200 | 3.0 | 90 | 1.5 | 1.00 | 5 | 100 |  | 55 | -55～+150 | D3K | Active | 上架 | D3UB05 THRU D3UB100.pdf
D3UB40 | 400 | 3.0 | 90 | 1.5 | 1.00 | 5 | 100 |  | 55 | -55～+150 | D3K | Active | 上架 | D3UB05 THRU D3UB100.pdf
D3UB60 | 600 | 3.0 | 90 | 1.5 | 1.00 | 5 | 100 |  | 55 | -55～+150 | D3K | Active | 修改 | D3UB05 THRU D3UB100.pdf
D3UB80 | 800 | 3.0 | 90 | 1.5 | 1.00 | 5 | 100 |  | 55 | -55～+150 | D3K | Active | 修改 | D3UB05 THRU D3UB100.pdf
D3UB100 | 1000 | 3.0 | 90 | 1.5 | 1.00 | 5 | 100 |  | 55 | -55～+150 | D3K | Active | 修改 | D3UB05 THRU D3UB100.pdf
D3UB05A | 50 | 3.0 | 100 | 1.5 | 1.00 | 5 | 100 |  | 55 | -55～+150 | D3K | Active | 上架 | D3UB05A THRU D3UB100A.pdf
D3UB10A | 100 | 3.0 | 100 | 1.5 | 1.00 | 5 | 100 |  | 55 | -55～+150 | D3K | Active | 上架 | D3UB05A THRU D3UB100A.pdf
D3UB20A | 200 | 3.0 | 100 | 1.5 | 1.00 | 5 | 100 |  | 55 | -55～+150 | D3K | Active | 上架 | D3UB05A THRU D3UB100A.pdf
D3UB40A | 400 | 3.0 | 100 | 1.5 | 1.00 | 5 | 100 |  | 55 | -55～+150 | D3K | Active | 上架 | D3UB05A THRU D3UB100A.pdf
D3UB60A | 600 | 3.0 | 100 | 1.5 | 1.00 | 5 | 100 |  | 55 | -55～+150 | D3K | Active | 修改 | D3UB05A THRU D3UB100A.pdf
D3UB80A | 800 | 3.0 | 100 | 1.5 | 1.00 | 5 | 100 |  | 55 | -55～+150 | D3K | Active | 修改 | D3UB05A THRU D3UB100A.pdf
D3UB100A | 1000 | 3.0 | 100 | 1.5 | 1.00 | 5 | 100 |  | 55 | -55～+150 | D3K | Active | 修改 | D3UB05A THRU D3UB100A.pdf
D4UB05 | 50 | 4.0 | 135 | 2.0 | 1.00 | 5 | 100 |  | 55 | -55～+150 | D3K | Active | 上架 | D4UB05 THRU D4UB100.pdf
D4UB10 | 100 | 4.0 | 135 | 2.0 | 1.00 | 5 | 100 |  | 55 | -55～+150 | D3K | Active | 上架 | D4UB05 THRU D4UB100.pdf
D4UB20 | 200 | 4.0 | 135 | 2.0 | 1.00 | 5 | 100 |  | 55 | -55～+150 | D3K | Active | 上架 | D4UB05 THRU D4UB100.pdf
D4UB40 | 400 | 4.0 | 135 | 2.0 | 1.00 | 5 | 100 |  | 55 | -55～+150 | D3K | Active | 上架 | D4UB05 THRU D4UB100.pdf
D4UB60 | 600 | 4.0 | 135 | 2.0 | 1.00 | 5 | 100 |  | 55 | -55～+150 | D3K | Active | 修改 | D4UB05 THRU D4UB100.pdf
D4UB80 | 800 | 4.0 | 135 | 2.0 | 1.00 | 5 | 100 |  | 55 | -55～+150 | D3K | Active | 修改 | D4UB05 THRU D4UB100.pdf
D4UB100 | 1000 | 4.0 | 135 | 2.0 | 1.00 | 5 | 100 |  | 55 | -55～+150 | D3K | Active | 修改 | D4UB05 THRU D4UB100.pdf
D4UB05A | 50 | 4.0 | 135 | 2.0 | 1.00 | 5 | 100 |  | 55 | -55～+150 | D3K | Active | 上架 | D4UB05A THRU D4UB100A.pdf
D4UB10A | 100 | 4.0 | 135 | 2.0 | 1.00 | 5 | 100 |  | 55 | -55～+150 | D3K | Active | 上架 | D4UB05A THRU D4UB100A.pdf
D4UB20A | 200 | 4.0 | 135 | 2.0 | 1.00 | 5 | 100 |  | 55 | -55～+150 | D3K | Active | 上架 | D4UB05A THRU D4UB100A.pdf
D4UB40A | 400 | 4.0 | 135 | 2.0 | 1.00 | 5 | 100 |  | 55 | -55～+150 | D3K | Active | 上架 | D4UB05A THRU D4UB100A.pdf
D4UB60A | 600 | 4.0 | 135 | 2.0 | 1.00 | 5 | 100 |  | 55 | -55～+150 | D3K | Active | 修改 | D4UB05A THRU D4UB100A.pdf
D4UB80A | 800 | 4.0 | 135 | 2.0 | 1.00 | 5 | 100 |  | 55 | -55～+150 | D3K | Active | 修改 | D4UB05A THRU D4UB100A.pdf
D4UB100A | 1000 | 4.0 | 135 | 2.0 | 1.00 | 5 | 100 |  | 55 | -55～+150 | D3K | Active | 修改 | D4UB05A THRU D4UB100A.pdf
D6UB05 | 50 | 6.0 | 170 | 3.0 | 1.00 | 5 | 100 |  | 55 | -55～+150 | D3K | Active | 上架 | D6UB05 THRU D6UB100.pdf
D6UB10 | 100 | 6.0 | 170 | 3.0 | 1.00 | 5 | 100 |  | 55 | -55～+150 | D3K | Active | 上架 | D6UB05 THRU D6UB100.pdf
D6UB20 | 200 | 6.0 | 170 | 3.0 | 1.00 | 5 | 100 |  | 55 | -55～+150 | D3K | Active | 上架 | D6UB05 THRU D6UB100.pdf
D6UB40 | 400 | 6.0 | 170 | 3.0 | 1.00 | 5 | 100 |  | 55 | -55～+150 | D3K | Active | 上架 | D6UB05 THRU D6UB100.pdf
D6UB60 | 600 | 6.0 | 170 | 3.0 | 1.00 | 5 | 100 |  | 55 | -55～+150 | D3K | Active | 修改 | D6UB05 THRU D6UB100.pdf
D6UB80 | 800 | 6.0 | 170 | 3.0 | 1.00 | 5 | 100 |  | 55 | -55～+150 | D3K | Active | 修改 | D6UB05 THRU D6UB100.pdf
D6UB100 | 1000 | 6.0 | 170 | 3.0 | 1.00 | 5 | 100 |  | 55 | -55～+150 | D3K | Active | 修改 | D6UB05 THRU D6UB100.pdf
D6UB05A | 50 | 6.0 | 170 | 3.0 | 1.00 | 5 | 100 |  | 55 | -55～+150 | D3K | Active | 上架 | D6UB05A THRU D6UB100A.pdf
D6UB10A | 100 | 6.0 | 170 | 3.0 | 1.00 | 5 | 100 |  | 55 | -55～+150 | D3K | Active | 上架 | D6UB05A THRU D6UB100A.pdf
D6UB20A | 200 | 6.0 | 170 | 3.0 | 1.00 | 5 | 100 |  | 55 | -55～+150 | D3K | Active | 上架 | D6UB05A THRU D6UB100A.pdf
D6UB40A | 400 | 6.0 | 170 | 3.0 | 1.00 | 5 | 100 |  | 55 | -55～+150 | D3K | Active | 上架 | D6UB05A THRU D6UB100A.pdf
D6UB60A | 600 | 6.0 | 170 | 3.0 | 1.00 | 5 | 100 |  | 55 | -55～+150 | D3K | Active | 上架 | D6UB05A THRU D6UB100A.pdf
D6UB80A | 800 | 6.0 | 170 | 3.0 | 1.00 | 5 | 100 |  | 55 | -55～+150 | D3K | Active | 上架 | D6UB05A THRU D6UB100A.pdf
D6UB100A | 1000 | 6.0 | 170 | 3.0 | 1.00 | 5 | 100 |  | 55 | -55～+150 | D3K | Active | 上架 | D6UB05A THRU D6UB100A.pdf
D8UB05 | 50 | 8.0 | 170 | 4.0 | 1.00 | 5 | 100 |  | 55 | -55～+150 | D3K | Active | 上架 | D8UB05 THRU D8UB100.pdf
D8UB10 | 100 | 8.0 | 170 | 4.0 | 1.00 | 5 | 100 |  | 55 | -55～+150 | D3K | Active | 上架 | D8UB05 THRU D8UB100.pdf
D8UB20 | 200 | 8.0 | 170 | 4.0 | 1.00 | 5 | 100 |  | 55 | -55～+150 | D3K | Active | 上架 | D8UB05 THRU D8UB100.pdf
D8UB40 | 400 | 8.0 | 170 | 4.0 | 1.00 | 5 | 100 |  | 55 | -55～+150 | D3K | Active | 上架 | D8UB05 THRU D8UB100.pdf
D8UB60 | 600 | 8.0 | 170 | 4.0 | 1.00 | 5 | 100 |  | 55 | -55～+150 | D3K | Active | 修改 | D8UB05 THRU D8UB100.pdf
D8UB80 | 800 | 8.0 | 170 | 4.0 | 1.00 | 5 | 100 |  | 55 | -55～+150 | D3K | Active | 修改 | D8UB05 THRU D8UB100.pdf
D8UB100 | 1000 | 8.0 | 170 | 4.0 | 1.00 | 5 | 100 |  | 55 | -55～+150 | D3K | Active | 修改 | D8UB05 THRU D8UB100.pdf
RD4UB80 | 800 | 4.0 | 135 | 2.0 | 1.3 | 5 | 100 | 500 | 55 | -55～+150 | D3K | Active | 上架 | RD4UB80 THRU RD4UB100.pdf
RD4UB100 | 1000 | 4.0 | 135 | 2.0 | 1.3 | 5 | 100 | 500 | 55 | -55～+150 | D3K | Active | 修改 | RD4UB80 THRU RD4UB100.pdf
RD6UB80 | 800 | 6.0 | 150 | 3.0 | 1.3 | 5 | 100 | 500 | 55 | -55～+150 | D3K | Active | 上架 | RD6UB80 THRU RD6UB100.pdf
RD6UB100 | 1000 | 6.0 | 150 | 3.0 | 1.3 | 5 | 100 | 500 | 55 | -55～+150 | D3K | Active | 上架 | RD6UB80 THRU RD6UB100.pdf
RD8UB80 | 800 | 8.0 | 160 | 4.0 | 1.3 | 5 | 100 | 500 | 55 | -55～+150 | D3K | Active | 上架 | RD8UB80 THRU RD8UB100.pdf
RD8UB100 | 1000 | 8.0 | 160 | 4.0 | 1.3 | 5 | 100 | 500 | 55 | -55～+150 | D3K | Active | 修改 | RD8UB80 THRU RD8UB100.pdf
KBJ4005 | 50 | 4.0 | 135 | 2.0 | 1.00 | 5 | 100 |  | 20 | -55～+150 | 4KBJ | Active | 上架 | KBJ4005 THRU KBJ410.pdf
KBJ401 | 100 | 4.0 | 135 | 2.0 | 1.00 | 5 | 100 |  | 20 | -55～+150 | 4KBJ | Active | 上架 | KBJ4005 THRU KBJ410.pdf
KBJ402 | 200 | 4.0 | 135 | 2.0 | 1.00 | 5 | 100 |  | 20 | -55～+150 | 4KBJ | Active | 上架 | KBJ4005 THRU KBJ410.pdf
KBJ404 | 400 | 4.0 | 135 | 2.0 | 1.00 | 5 | 100 |  | 20 | -55～+150 | 4KBJ | Active | 上架 | KBJ4005 THRU KBJ410.pdf
KBJ406 | 600 | 4.0 | 135 | 2.0 | 1.00 | 5 | 100 |  | 20 | -55～+150 | 4KBJ | Active | 修改 | KBJ4005 THRU KBJ410.pdf
KBJ408 | 800 | 4.0 | 135 | 2.0 | 1.00 | 5 | 100 |  | 20 | -55～+150 | 4KBJ | Active | 修改 | KBJ4005 THRU KBJ410.pdf
KBJ410 | 1000 | 4.0 | 135 | 2.0 | 1.00 | 5 | 100 |  | 20 | -55～+150 | 4KBJ | Active | 修改 | KBJ4005 THRU KBJ410.pdf
KBJ4005A | 50 | 4.0 | 150 | 2.0 | 1.00 | 5 | 100 |  | 20 | -55～+150 | 4KBJ | Active | 上架 | KBJ4005A THRU KBJ410A.pdf
KBJ401A | 100 | 4.0 | 150 | 2.0 | 1.00 | 5 | 100 |  | 20 | -55～+150 | 4KBJ | Active | 上架 | KBJ4005A THRU KBJ410A.pdf
KBJ402A | 200 | 4.0 | 150 | 2.0 | 1.00 | 5 | 100 |  | 20 | -55～+150 | 4KBJ | Active | 上架 | KBJ4005A THRU KBJ410A.pdf
KBJ404A | 400 | 4.0 | 150 | 2.0 | 1.00 | 5 | 100 |  | 20 | -55～+150 | 4KBJ | Active | 上架 | KBJ4005A THRU KBJ410A.pdf
KBJ406A | 600 | 4.0 | 150 | 2.0 | 1.00 | 5 | 100 |  | 20 | -55～+150 | 4KBJ | Active | 上架 | KBJ4005A THRU KBJ410A.pdf
KBJ408A | 800 | 4.0 | 150 | 2.0 | 1.00 | 5 | 100 |  | 20 | -55～+150 | 4KBJ | Active | 上架 | KBJ4005A THRU KBJ410A.pdf
KBJ410A | 1000 | 4.0 | 150 | 2.0 | 1.00 | 5 | 100 |  | 20 | -55～+150 | 4KBJ | Active | 上架 | KBJ4005A THRU KBJ410A.pdf
KBJ6005 | 50 | 6.0 | 150 | 3.0 | 1.00 | 5 | 100 |  | 20 | -55～+150 | 4KBJ | Active | 上架 | KBJ6005_THRU_KBJ610.pdf
KBJ601 | 100 | 6.0 | 150 | 3.0 | 1.00 | 5 | 100 |  | 20 | -55～+150 | 4KBJ | Active | 上架 | KBJ6005_THRU_KBJ610.pdf
KBJ602 | 200 | 6.0 | 150 | 3.0 | 1.00 | 5 | 100 |  | 20 | -55～+150 | 4KBJ | Active | 上架 | KBJ6005_THRU_KBJ610.pdf
KBJ604 | 400 | 6.0 | 150 | 3.0 | 1.00 | 5 | 100 |  | 20 | -55～+150 | 4KBJ | Active | 上架 | KBJ6005_THRU_KBJ610.pdf
KBJ606 | 600 | 6.0 | 150 | 3.0 | 1.00 | 5 | 100 |  | 20 | -55～+150 | 4KBJ | Active | 修改 | KBJ6005_THRU_KBJ610.pdf
KBJ608 | 800 | 6.0 | 150 | 3.0 | 1.00 | 5 | 100 |  | 20 | -55～+150 | 4KBJ | Active | 修改 | KBJ6005_THRU_KBJ610.pdf
KBJ610 | 1000 | 6.0 | 150 | 3.0 | 1.00 | 5 | 100 |  | 20 | -55～+150 | 4KBJ | Active | 修改 | KBJ6005_THRU_KBJ610.pdf
KBJ601A | 100 | 6.0 | 175 | 3.0 | 1.00 | 5 | 100 |  | 20 | -55～+150 | 4KBJ | Active | 上架 | KBJ6005A_THRU_KBJ610A.pdf
KBJ602A | 200 | 6.0 | 175 | 3.0 | 1.00 | 5 | 100 |  | 20 | -55～+150 | 4KBJ | Active | 上架 | KBJ6005A_THRU_KBJ610A.pdf
KBJ604A | 400 | 6.0 | 175 | 3.0 | 1.00 | 5 | 100 |  | 20 | -55～+150 | 4KBJ | Active | 上架 | KBJ6005A_THRU_KBJ610A.pdf
KBJ606A | 600 | 6.0 | 175 | 3.0 | 1.00 | 5 | 100 |  | 20 | -55～+150 | 4KBJ | Active | 上架 | KBJ6005A_THRU_KBJ610A.pdf
KBJ608A | 800 | 6.0 | 175 | 3.0 | 1.00 | 5 | 100 |  | 20 | -55～+150 | 4KBJ | Active | 上架 | KBJ6005A_THRU_KBJ610A.pdf
KBJ610A | 1000 | 6.0 | 175 | 3.0 | 1.00 | 5 | 100 |  | 20 | -55～+150 | 4KBJ | Active | 上架 | KBJ6005A_THRU_KBJ610A.pdf
KBJ8005 | 50 | 8.0 | 175 | 4.0 | 1.00 | 5 | 100 |  | 20 | -55～+150 | 4KBJ | Active | 上架 | KBJ8005_THRU_KBJ810.pdf
KBJ801 | 100 | 8.0 | 175 | 4.0 | 1.00 | 5 | 100 |  | 20 | -55～+150 | 4KBJ | Active | 上架 | KBJ8005_THRU_KBJ810.pdf
KBJ802 | 200 | 8.0 | 175 | 4.0 | 1.00 | 5 | 100 |  | 20 | -55～+150 | 4KBJ | Active | 上架 | KBJ8005_THRU_KBJ810.pdf
KBJ804 | 400 | 8.0 | 175 | 4.0 | 1.00 | 5 | 100 |  | 20 | -55～+150 | 4KBJ | Active | 上架 | KBJ8005_THRU_KBJ810.pdf
KBJ806 | 600 | 8.0 | 175 | 4.0 | 1.00 | 5 | 100 |  | 20 | -55～+150 | 4KBJ | Active | 修改 | KBJ8005_THRU_KBJ810.pdf
KBJ808 | 800 | 8.0 | 175 | 4.0 | 1.00 | 5 | 100 |  | 20 | -55～+150 | 4KBJ | Active | 修改 | KBJ8005_THRU_KBJ810.pdf
KBJ810 | 1000 | 8.0 | 175 | 4.0 | 1.00 | 5 | 100 |  | 20 | -55～+150 | 4KBJ | Active | 修改 | KBJ8005_THRU_KBJ810.pdf
KBJ10005 | 50 | 10.0 | 175 | 5.0 | 1.00 | 5 | 100 |  | 20 | -55～+150 | 4KBJ | Active | 上架 | KBJ10005_THRU_KBJ1010.pdf
KBJ1001 | 100 | 10.0 | 175 | 5.0 | 1.00 | 5 | 100 |  | 20 | -55～+150 | 4KBJ | Active | 上架 | KBJ10005_THRU_KBJ1010.pdf
KBJ1002 | 200 | 10.0 | 175 | 5.0 | 1.00 | 5 | 100 |  | 20 | -55～+150 | 4KBJ | Active | 上架 | KBJ10005_THRU_KBJ1010.pdf
KBJ1004 | 400 | 10.0 | 175 | 5.0 | 1.00 | 5 | 100 |  | 20 | -55～+150 | 4KBJ | Active | 上架 | KBJ10005_THRU_KBJ1010.pdf
KBJ1006 | 600 | 10.0 | 175 | 5.0 | 1.00 | 5 | 100 |  | 20 | -55～+150 | 4KBJ | Active | 修改 | KBJ10005_THRU_KBJ1010.pdf
KBJ1008 | 800 | 10.0 | 175 | 5.0 | 1.00 | 5 | 100 |  | 20 | -55～+150 | 4KBJ | Active | 修改 | KBJ10005_THRU_KBJ1010.pdf
KBJ1010 | 1000 | 10.0 | 175 | 5.0 | 1.00 | 5 | 100 |  | 20 | -55～+150 | 4KBJ | Active | 修改 | KBJ10005_THRU_KBJ1010.pdf
KBJ10005A | 50 | 10.0 | 220 | 5.0 | 1.00 | 5 | 100 |  | 20 | -55～+150 | 4KBJ | Active | 上架 | KBJ10005A THRU KBJ1010A.pdf
KBJ1001A | 100 | 10.0 | 220 | 5.0 | 1.00 | 5 | 100 |  | 20 | -55～+150 | 4KBJ | Active | 上架 | KBJ10005A THRU KBJ1010A.pdf
KBJ1002A | 200 | 10.0 | 220 | 5.0 | 1.00 | 5 | 100 |  | 20 | -55～+150 | 4KBJ | Active | 上架 | KBJ10005A THRU KBJ1010A.pdf
KBJ1004A | 400 | 10.0 | 220 | 5.0 | 1.00 | 5 | 100 |  | 20 | -55～+150 | 4KBJ | Active | 上架 | KBJ10005A THRU KBJ1010A.pdf
KBJ1006A | 600 | 10.0 | 220 | 5.0 | 1.00 | 5 | 100 |  | 20 | -55～+150 | 4KBJ | Active | 上架 | KBJ10005A THRU KBJ1010A.pdf
KBJ1008A | 800 | 10.0 | 220 | 5.0 | 1.00 | 5 | 100 |  | 20 | -55～+150 | 4KBJ | Active | 上架 | KBJ10005A THRU KBJ1010A.pdf
KBJ1010A | 1000 | 10.0 | 220 | 5.0 | 1.00 | 5 | 100 |  | 20 | -55～+150 | 4KBJ | Active | 上架 | KBJ10005A THRU KBJ1010A.pdf
KBJ15005 | 50 | 15.0 | 220 | 7.5 | 1.00 | 5 | 100 |  | 20 | -55～+150 | 4KBJ | Active | 上架 | KBJ15005 THRU KBJ1510.pdf
KBJ1501 | 100 | 15.0 | 220 | 7.5 | 1.00 | 5 | 100 |  | 20 | -55～+150 | 4KBJ | Active | 上架 | KBJ15005 THRU KBJ1510.pdf
KBJ1502 | 200 | 15.0 | 220 | 7.5 | 1.00 | 5 | 100 |  | 20 | -55～+150 | 4KBJ | Active | 上架 | KBJ15005 THRU KBJ1510.pdf
KBJ1504 | 400 | 15.0 | 220 | 7.5 | 1.00 | 5 | 100 |  | 20 | -55～+150 | 4KBJ | Active | 上架 | KBJ15005 THRU KBJ1510.pdf
KBJ1506 | 600 | 15.0 | 220 | 7.5 | 1.00 | 5 | 100 |  | 20 | -55～+150 | 4KBJ | Active | 修改 | KBJ15005 THRU KBJ1510.pdf
KBJ1508 | 800 | 15.0 | 220 | 7.5 | 1.00 | 5 | 100 |  | 20 | -55～+150 | 4KBJ | Active | 修改 | KBJ15005 THRU KBJ1510.pdf
KBJ1510 | 1000 | 15.0 | 220 | 7.5 | 1.00 | 5 | 100 |  | 20 | -55～+150 | 4KBJ | Active | 修改 | KBJ15005 THRU KBJ1510.pdf
KBJ1512 | 1200 | 15 | 220 | 7.5 | 1.1 | 5 | 100 |  | 20 | -55～+150 | 4KBJ | Active |  | KBJ1512.pdf
KBJ20005 | 50 | 20.0 | 230 | 10.0 | 1.05 | 5 | 100 |  | 20 | -55～+150 | 4KBJ | New |  | KBJ20005 THRU KBJ2010.pdf
KBJ2001 | 100 | 20.0 | 230 | 10.0 | 1.05 | 5 | 100 |  | 20 | -55～+150 | 4KBJ | New |  | KBJ20005 THRU KBJ2010.pdf
KBJ2002 | 200 | 20.0 | 230 | 10.0 | 1.05 | 5 | 100 |  | 20 | -55～+150 | 4KBJ | New |  | KBJ20005 THRU KBJ2010.pdf
KBJ2004 | 400 | 20.0 | 230 | 10.0 | 1.05 | 5 | 100 |  | 20 | -55～+150 | 4KBJ | New |  | KBJ20005 THRU KBJ2010.pdf
KBJ2006 | 600 | 20.0 | 230 | 10.0 | 1.05 | 5 | 100 |  | 20 | -55～+150 | 4KBJ | New |  | KBJ20005 THRU KBJ2010.pdf
KBJ2008 | 800 | 20.0 | 230 | 10.0 | 1.05 | 5 | 100 |  | 20 | -55～+150 | 4KBJ | New |  | KBJ20005 THRU KBJ2010.pdf
KBJ2010 | 1000 | 20.0 | 230 | 10.0 | 1.05 | 5 | 100 |  | 20 | -55～+150 | 4KBJ | New |  | KBJ20005 THRU KBJ2010.pdf
KBJ20005A | 50 | 20.0 | 300 | 10.0 | 1.00 | 5 | 100 |  | 18 | -55～+150 | 4KBJ | Active | 上架 | KBJ20005A THRU KBJ2010A.pdf
KBJ2001A | 100 | 20.0 | 300 | 10.0 | 1.00 | 5 | 100 |  | 18 | -55～+150 | 4KBJ | Active | 上架 | KBJ20005A THRU KBJ2010A.pdf
KBJ2002A | 200 | 20.0 | 300 | 10.0 | 1.00 | 5 | 100 |  | 18 | -55～+150 | 4KBJ | Active | 上架 | KBJ20005A THRU KBJ2010A.pdf
KBJ2004A | 400 | 20.0 | 300 | 10.0 | 1.00 | 5 | 100 |  | 18 | -55～+150 | 4KBJ | Active | 上架 | KBJ20005A THRU KBJ2010A.pdf
KBJ2006A | 600 | 20.0 | 300 | 10.0 | 1.00 | 5 | 100 |  | 18 | -55～+150 | 4KBJ | Active | 上架 | KBJ20005A THRU KBJ2010A.pdf
KBJ2008A | 800 | 20.0 | 300 | 10.0 | 1.00 | 5 | 100 |  | 18 | -55～+150 | 4KBJ | Active | 上架 | KBJ20005A THRU KBJ2010A.pdf
KBJ2010A | 1000 | 20.0 | 300 | 10.0 | 1.00 | 5 | 100 |  | 18 | -55～+150 | 4KBJ | Active | 上架 | KBJ20005A THRU KBJ2010A.pdf
GBU4005 | 50 | 4.0 | 135 | 2.0 | 1.00 | 5 | 100 |  | 25 | -55～+150 | GBU | Active | 上架 | GBU4005 THRU GBU410.pdf
GBU401 | 100 | 4.0 | 135 | 2.0 | 1.00 | 5 | 100 |  | 25 | -55～+150 | GBU | Active | 上架 | GBU4005 THRU GBU410.pdf
GBU402 | 200 | 4.0 | 135 | 2.0 | 1.00 | 5 | 100 |  | 25 | -55～+150 | GBU | Active | 上架 | GBU4005 THRU GBU410.pdf
GBU404 | 400 | 4.0 | 135 | 2.0 | 1.00 | 5 | 100 |  | 25 | -55～+150 | GBU | Active | 上架 | GBU4005 THRU GBU410.pdf
GBU406 | 600 | 4.0 | 135 | 2.0 | 1.00 | 5 | 100 |  | 25 | -55～+150 | GBU | Active | 修改 | GBU4005 THRU GBU410.pdf
GBU408 | 800 | 4.0 | 135 | 2.0 | 1.00 | 5 | 100 |  | 25 | -55～+150 | GBU | Active | 修改 | GBU4005 THRU GBU410.pdf
GBU410 | 1000 | 4.0 | 135 | 2.0 | 1.00 | 5 | 100 |  | 25 | -55～+150 | GBU | Active | 修改 | GBU4005 THRU GBU410.pdf
GBU4005A | 50 | 4.0 | 150 | 2.0 | 1.00 | 5 | 100 |  | 25 | -55～+150 | GBU | Active | 上架 | GBU4005A THRU GBU410A.pdf
GBU401A | 100 | 4.0 | 150 | 2.0 | 1.00 | 5 | 100 |  | 25 | -55～+150 | GBU | Active | 上架 | GBU4005A THRU GBU410A.pdf
GBU402A | 200 | 4.0 | 150 | 2.0 | 1.00 | 5 | 100 |  | 25 | -55～+150 | GBU | Active | 上架 | GBU4005A THRU GBU410A.pdf
GBU404A | 400 | 4.0 | 150 | 2.0 | 1.00 | 5 | 100 |  | 25 | -55～+150 | GBU | Active | 上架 | GBU4005A THRU GBU410A.pdf
GBU406A | 600 | 4.0 | 150 | 2.0 | 1.00 | 5 | 100 |  | 25 | -55～+150 | GBU | Active | 修改 | GBU4005A THRU GBU410A.pdf
GBU408A | 800 | 4.0 | 150 | 2.0 | 1.00 | 5 | 100 |  | 25 | -55～+150 | GBU | Active | 修改 | GBU4005A THRU GBU410A.pdf
GBU410A | 1000 | 4.0 | 150 | 2.0 | 1.00 | 5 | 100 |  | 25 | -55～+150 | GBU | Active | 修改 | GBU4005A THRU GBU410A.pdf
GBU6005 | 50 | 6.0 | 150 | 3.0 | 1.00 | 5 | 100 |  | 25 | -55～+150 | GBU | Active | 上架 | GBU6005 THRU GBU610.pdf
GBU601 | 100 | 6.0 | 150 | 3.0 | 1.00 | 5 | 100 |  | 25 | -55～+150 | GBU | Active | 上架 | GBU6005 THRU GBU610.pdf
GBU602 | 200 | 6.0 | 150 | 3.0 | 1.00 | 5 | 100 |  | 25 | -55～+150 | GBU | Active | 上架 | GBU6005 THRU GBU610.pdf
GBU604 | 400 | 6.0 | 150 | 3.0 | 1.00 | 5 | 100 |  | 25 | -55～+150 | GBU | Active | 上架 | GBU6005 THRU GBU610.pdf
GBU606 | 600 | 6.0 | 150 | 3.0 | 1.00 | 5 | 100 |  | 25 | -55～+150 | GBU | Active | 修改 | GBU6005 THRU GBU610.pdf
GBU608 | 800 | 6.0 | 150 | 3.0 | 1.00 | 5 | 100 |  | 25 | -55～+150 | GBU | Active | 修改 | GBU6005 THRU GBU610.pdf
GBU610 | 1000 | 6.0 | 150 | 3.0 | 1.00 | 5 | 100 |  | 25 | -55～+150 | GBU | Active | 修改 | GBU6005 THRU GBU610.pdf
GBU6005A | 50 | 6.0 | 175 | 3.0 | 1.00 | 5 | 100 |  | 25 | -55～+150 | GBU | Active | 上架 | GBU6005A THRU GBU610A.pdf
GBU601A | 100 | 6.0 | 175 | 3.0 | 1.00 | 5 | 100 |  | 25 | -55～+150 | GBU | Active | 上架 | GBU6005A THRU GBU610A.pdf
GBU602A | 200 | 6.0 | 175 | 3.0 | 1.00 | 5 | 100 |  | 25 | -55～+150 | GBU | Active | 上架 | GBU6005A THRU GBU610A.pdf
GBU604A | 400 | 6.0 | 175 | 3.0 | 1.00 | 5 | 100 |  | 25 | -55～+150 | GBU | Active | 上架 | GBU6005A THRU GBU610A.pdf
GBU606A | 600 | 6.0 | 175 | 3.0 | 1.00 | 5 | 100 |  | 25 | -55～+150 | GBU | Active | 修改 | GBU6005A THRU GBU610A.pdf
GBU608A | 800 | 6.0 | 175 | 3.0 | 1.00 | 5 | 100 |  | 25 | -55～+150 | GBU | Active | 修改 | GBU6005A THRU GBU610A.pdf
GBU610A | 1000 | 6.0 | 175 | 3.0 | 1.00 | 5 | 100 |  | 25 | -55～+150 | GBU | Active | 修改 | GBU6005A THRU GBU610A.pdf
GBU8005 | 50 | 8.0 | 175 | 4.0 | 1.00 | 5 | 100 |  | 25 | -55～+150 | GBU | Active | 上架 | GBU8005 THRU GBU810.pdf
GBU801 | 100 | 8.0 | 175 | 4.0 | 1.00 | 5 | 100 |  | 25 | -55～+150 | GBU | Active | 上架 | GBU8005 THRU GBU810.pdf
GBU802 | 200 | 8.0 | 175 | 4.0 | 1.00 | 5 | 100 |  | 25 | -55～+150 | GBU | Active | 上架 | GBU8005 THRU GBU810.pdf
GBU804 | 400 | 8.0 | 175 | 4.0 | 1.00 | 5 | 100 |  | 25 | -55～+150 | GBU | Active | 上架 | GBU8005 THRU GBU810.pdf
GBU806 | 600 | 8.0 | 175 | 4.0 | 1.00 | 5 | 100 |  | 25 | -55～+150 | GBU | Active | 修改 | GBU8005 THRU GBU810.pdf
GBU808 | 800 | 8.0 | 175 | 4.0 | 1.00 | 5 | 100 |  | 25 | -55～+150 | GBU | Active | 修改 | GBU8005 THRU GBU810.pdf
GBU810 | 1000 | 8.0 | 175 | 4.0 | 1.00 | 5 | 100 |  | 25 | -55～+150 | GBU | Active | 修改 | GBU8005 THRU GBU810.pdf
GBU816 | 1600 | 8 | 160 | 4 | 1.1 | 5 | 100 |  | 25 | -55～+150 | GBU | Active |  | GBU816.pdf
GBU8005A | 50 | 8.0 | 200 | 4.0 | 1.00 | 5 | 100 |  | 25 | -55～+150 | GBU | Active | 上架 | GBU8005A THRU GBU810A.pdf
GBU801A | 100 | 8.0 | 200 | 4.0 | 1.00 | 5 | 100 |  | 25 | -55～+150 | GBU | Active | 上架 | GBU8005A THRU GBU810A.pdf
GBU802A | 200 | 8.0 | 200 | 4.0 | 1.00 | 5 | 100 |  | 25 | -55～+150 | GBU | Active | 上架 | GBU8005A THRU GBU810A.pdf
GBU804A | 400 | 8.0 | 200 | 4.0 | 1.00 | 5 | 100 |  | 25 | -55～+150 | GBU | Active | 上架 | GBU8005A THRU GBU810A.pdf
GBU806A | 600 | 8.0 | 200 | 4.0 | 1.00 | 5 | 100 |  | 25 | -55～+150 | GBU | Active | 修改 | GBU8005A THRU GBU810A.pdf
GBU808A | 800 | 8.0 | 200 | 4.0 | 1.00 | 5 | 100 |  | 25 | -55～+150 | GBU | Active | 修改 | GBU8005A THRU GBU810A.pdf
GBU810A | 1000 | 8.0 | 200 | 4.0 | 1.00 | 5 | 100 |  | 25 | -55～+150 | GBU | Active | 修改 | GBU8005A THRU GBU810A.pdf
GBU10005 | 50 | 10.0 | 175 | 5.0 | 1.00 | 5 | 100 |  | 25 | -55～+150 | GBU | Active | 上架 | GBU10005 THRU GBU1010.pdf
GBU1001 | 100 | 10.0 | 175 | 5.0 | 1.00 | 5 | 100 |  | 25 | -55～+150 | GBU | Active | 上架 | GBU10005 THRU GBU1010.pdf
GBU1002 | 200 | 10.0 | 175 | 5.0 | 1.00 | 5 | 100 |  | 25 | -55～+150 | GBU | Active | 上架 | GBU10005 THRU GBU1010.pdf
GBU1004 | 400 | 10.0 | 175 | 5.0 | 1.00 | 5 | 100 |  | 25 | -55～+150 | GBU | Active | 上架 | GBU10005 THRU GBU1010.pdf
GBU1006 | 600 | 10.0 | 175 | 5.0 | 1.00 | 5 | 100 |  | 25 | -55～+150 | GBU | Active | 修改 | GBU10005 THRU GBU1010.pdf
GBU1008 | 800 | 10.0 | 175 | 5.0 | 1.00 | 5 | 100 |  | 25 | -55～+150 | GBU | Active | 修改 | GBU10005 THRU GBU1010.pdf
GBU1010 | 1000 | 10.0 | 175 | 5.0 | 1.00 | 5 | 100 |  | 25 | -55～+150 | GBU | Active | 修改 | GBU10005 THRU GBU1010.pdf
GBU10005A | 50 | 10.0 | 200 | 5.0 | 1.00 | 5 | 100 |  | 25 | -55～+150 | GBU | Active | 上架 | GBU10005A THRU GBU1010A.pdf
GBU1001A | 100 | 10.0 | 200 | 5.0 | 1.00 | 5 | 100 |  | 25 | -55～+150 | GBU | Active | 上架 | GBU10005A THRU GBU1010A.pdf
GBU1002A | 200 | 10.0 | 200 | 5.0 | 1.00 | 5 | 100 |  | 25 | -55～+150 | GBU | Active | 上架 | GBU10005A THRU GBU1010A.pdf
GBU1004A | 400 | 10.0 | 200 | 5.0 | 1.00 | 5 | 100 |  | 25 | -55～+150 | GBU | Active | 上架 | GBU10005A THRU GBU1010A.pdf
GBU1006A | 600 | 10.0 | 200 | 5.0 | 1.00 | 5 | 100 |  | 25 | -55～+150 | GBU | Active | 修改 | GBU10005A THRU GBU1010A.pdf
GBU1008A | 800 | 10.0 | 200 | 5.0 | 1.00 | 5 | 100 |  | 25 | -55～+150 | GBU | Active | 修改 | GBU10005A THRU GBU1010A.pdf
GBU1010A | 1000 | 10.0 | 200 | 5.0 | 1.00 | 5 | 100 |  | 25 | -55～+150 | GBU | Active | 修改 | GBU10005A THRU GBU1010A.pdf
GBU15005 | 50 | 15.0 | 200 | 7.5 | 1.00 | 5 | 100 |  | 25 | -55～+150 | GBU | Active | 上架 | GBU15005 THRU GBU1510.pdf
GBU1501 | 100 | 15.0 | 200 | 7.5 | 1.00 | 5 | 100 |  | 25 | -55～+150 | GBU | Active | 上架 | GBU15005 THRU GBU1510.pdf
GBU1502 | 200 | 15.0 | 200 | 7.5 | 1.00 | 5 | 100 |  | 25 | -55～+150 | GBU | Active | 上架 | GBU15005 THRU GBU1510.pdf
GBU1504 | 400 | 15.0 | 200 | 7.5 | 1.00 | 5 | 100 |  | 25 | -55～+150 | GBU | Active | 上架 | GBU15005 THRU GBU1510.pdf
GBU1506 | 600 | 15.0 | 200 | 7.5 | 1.00 | 5 | 100 |  | 25 | -55～+150 | GBU | Active | 修改 | GBU15005 THRU GBU1510.pdf
GBU1508 | 800 | 15.0 | 200 | 7.5 | 1.00 | 5 | 100 |  | 25 | -55～+150 | GBU | Active | 修改 | GBU15005 THRU GBU1510.pdf
GBU1510 | 1000 | 15.0 | 200 | 7.5 | 1.00 | 5 | 100 |  | 25 | -55～+150 | GBU | Active | 修改 | GBU15005 THRU GBU1510.pdf
GBU15005A | 50 | 15.0 | 250 | 7.5 | 1.00 | 5 | 100 |  | 25 | -55～+150 | GBU | Active | 上架 | GBU15005A THRU GBU1510A.pdf
GBU1501A | 100 | 15.0 | 250 | 7.5 | 1.00 | 5 | 100 |  | 25 | -55～+150 | GBU | Active | 上架 | GBU15005A THRU GBU1510A.pdf
GBU1502A | 200 | 15.0 | 250 | 7.5 | 1.00 | 5 | 100 |  | 25 | -55～+150 | GBU | Active | 上架 | GBU15005A THRU GBU1510A.pdf
GBU1504A | 400 | 15.0 | 250 | 7.5 | 1.00 | 5 | 100 |  | 25 | -55～+150 | GBU | Active | 上架 | GBU15005A THRU GBU1510A.pdf
GBU1506A | 600 | 15.0 | 250 | 7.5 | 1.00 | 5 | 100 |  | 25 | -55～+150 | GBU | Active | 修改 | GBU15005A THRU GBU1510A.pdf
GBU1508A | 800 | 15.0 | 250 | 7.5 | 1.00 | 5 | 100 |  | 25 | -55～+150 | GBU | Active | 修改 | GBU15005A THRU GBU1510A.pdf
GBU1510A | 1000 | 15.0 | 250 | 7.5 | 1.00 | 5 | 100 |  | 25 | -55～+150 | GBU | Active | 修改 | GBU15005A THRU GBU1510A.pdf
GBU20005 | 50 | 20.0 | 250 | 10 | 1.00 | 5 | 100 |  | 25 | -55～+150 | GBU | Active | 上架 | GBU20005 THRU GBU2010.pdf
GBU2001 | 100 | 20.0 | 250 | 10 | 1.00 | 5 | 100 |  | 25 | -55～+150 | GBU | Active | 上架 | GBU20005 THRU GBU2010.pdf
GBU2002 | 200 | 20.0 | 250 | 10 | 1.00 | 5 | 100 |  | 25 | -55～+150 | GBU | Active | 上架 | GBU20005 THRU GBU2010.pdf
GBU2004 | 400 | 20.0 | 250 | 10 | 1.00 | 5 | 100 |  | 25 | -55～+150 | GBU | Active | 上架 | GBU20005 THRU GBU2010.pdf
GBU2006 | 600 | 20.0 | 250 | 10 | 1.00 | 5 | 100 |  | 25 | -55～+150 | GBU | Active | 修改 | GBU20005 THRU GBU2010.pdf
GBU2008 | 800 | 20.0 | 250 | 10 | 1.00 | 5 | 100 |  | 25 | -55～+150 | GBU | Active | 修改 | GBU20005 THRU GBU2010.pdf
GBU2010 | 1000 | 20.0 | 250 | 10 | 1.00 | 5 | 100 |  | 25 | -55～+150 | GBU | Active | 修改 | GBU20005 THRU GBU2010.pdf
GBU20005A | 50 | 20.0 | 300 | 10 | 1.00 | 5 | 100 |  | 25 | -55～+150 | GBU | Active | 上架 | GBU20005A THRU GBU2010A.pdf
GBU2001A | 100 | 20.0 | 300 | 10 | 1.00 | 5 | 100 |  | 25 | -55～+150 | GBU | Active | 上架 | GBU20005A THRU GBU2010A.pdf
GBU2002A | 200 | 20.0 | 300 | 10 | 1.00 | 5 | 100 |  | 25 | -55～+150 | GBU | Active | 上架 | GBU20005A THRU GBU2010A.pdf
GBU2004A | 400 | 20.0 | 300 | 10 | 1.00 | 5 | 100 |  | 25 | -55～+150 | GBU | Active | 上架 | GBU20005A THRU GBU2010A.pdf
GBU2006A | 600 | 20.0 | 300 | 10 | 1.00 | 5 | 100 |  | 25 | -55～+150 | GBU | Active | 修改 | GBU20005A THRU GBU2010A.pdf
GBU2008A | 800 | 20.0 | 300 | 10 | 1.00 | 5 | 100 |  | 25 | -55～+150 | GBU | Active | 修改 | GBU20005A THRU GBU2010A.pdf
GBU2010A | 1000 | 20.0 | 300 | 10 | 1.00 | 5 | 100 |  | 25 | -55～+150 | GBU | Active | 修改 | GBU20005A THRU GBU2010A.pdf
GBU25005 | 50 | 25.0 | 300 | 12.5 | 1.00 | 5 | 100 |  | 25 | -55～+150 | GBU | Active | 上架 | GBU25005 THRU GBU2510.pdf
GBU2501 | 100 | 25.0 | 300 | 12.5 | 1.00 | 5 | 100 |  | 25 | -55～+150 | GBU | Active | 上架 | GBU25005 THRU GBU2510.pdf
GBU2502 | 200 | 25.0 | 300 | 12.5 | 1.00 | 5 | 100 |  | 25 | -55～+150 | GBU | Active | 上架 | GBU25005 THRU GBU2510.pdf
GBU2504 | 400 | 25.0 | 300 | 12.5 | 1.00 | 5 | 100 |  | 25 | -55～+150 | GBU | Active | 上架 | GBU25005 THRU GBU2510.pdf
GBU2506 | 600 | 25.0 | 300 | 12.5 | 1.00 | 5 | 100 |  | 25 | -55～+150 | GBU | Active | 修改 | GBU25005 THRU GBU2510.pdf
GBU2508 | 800 | 25.0 | 300 | 12.5 | 1.00 | 5 | 100 |  | 25 | -55～+150 | GBU | Active | 修改 | GBU25005 THRU GBU2510.pdf
GBU2510 | 1000 | 25.0 | 300 | 12.5 | 1.00 | 5 | 100 |  | 25 | -55～+150 | GBU | Active | 修改 | GBU25005 THRU GBU2510.pdf
GBU25005A | 50 | 25.0 | 350 | 12.5 | 1.00 | 5 | 100 |  | 25 | -55～+150 | GBU | Active | 上架 | GBU25005A THRU GBU2510A.pdf
GBU2501A | 100 | 25.0 | 350 | 12.5 | 1.00 | 5 | 100 |  | 25 | -55～+150 | GBU | Active | 上架 | GBU25005A THRU GBU2510A.pdf
GBU2502A | 200 | 25.0 | 350 | 12.5 | 1.00 | 5 | 100 |  | 25 | -55～+150 | GBU | Active | 上架 | GBU25005A THRU GBU2510A.pdf
GBU2504A | 400 | 25.0 | 350 | 12.5 | 1.00 | 5 | 100 |  | 25 | -55～+150 | GBU | Active | 上架 | GBU25005A THRU GBU2510A.pdf
GBU2506A | 600 | 25.0 | 350 | 12.5 | 1.00 | 5 | 100 |  | 25 | -55～+150 | GBU | Active | 上架 | GBU25005A THRU GBU2510A.pdf
GBU2508A | 800 | 25.0 | 350 | 12.5 | 1.00 | 5 | 100 |  | 25 | -55～+150 | GBU | Active | 上架 | GBU25005A THRU GBU2510A.pdf
GBU2510A | 1000 | 25.0 | 350 | 12.5 | 1.00 | 5 | 100 |  | 25 | -55～+150 | GBU | Active | 上架 | GBU25005A THRU GBU2510A.pdf
GBU30005 | 50 | 30.0 | 350 | 15.0 | 1.00 | 5 | 100 |  | 25 | -55～+150 | GBU | Active | 上架 | GBU30005 THRU GBU3010.pdf
GBU3001 | 100 | 30.0 | 350 | 15.0 | 1.00 | 5 | 100 |  | 25 | -55～+150 | GBU | Active | 上架 | GBU30005 THRU GBU3010.pdf
GBU3002 | 200 | 30.0 | 350 | 15.0 | 1.00 | 5 | 100 |  | 25 | -55～+150 | GBU | Active | 上架 | GBU30005 THRU GBU3010.pdf
GBU3004 | 400 | 30.0 | 350 | 15.0 | 1.00 | 5 | 100 |  | 25 | -55～+150 | GBU | Active | 上架 | GBU30005 THRU GBU3010.pdf
GBU3006 | 600 | 30.0 | 350 | 15.0 | 1.00 | 5 | 100 |  | 25 | -55～+150 | GBU | Active | 上架 | GBU30005 THRU GBU3010.pdf
GBU3008 | 800 | 30.0 | 350 | 15.0 | 1.00 | 5 | 100 |  | 25 | -55～+150 | GBU | Active | 上架 | GBU30005 THRU GBU3010.pdf
GBU3010 | 1000 | 30.0 | 350 | 15.0 | 1.00 | 5 | 100 |  | 25 | -55～+150 | GBU | Active | 上架 | GBU30005 THRU GBU3010.pdf
GBU35005 | 50 | 35.0 | 350 | 17.5 | 1.05 | 5 | 100 |  | 25 | -55～+150 | GBU | Active | 上架 | GBU35005 THRU GBU3510.pdf
GBU3501 | 100 | 35.0 | 350 | 17.5 | 1.05 | 5 | 100 |  | 25 | -55～+150 | GBU | Active | 上架 | GBU35005 THRU GBU3510.pdf
GBU3502 | 200 | 35.0 | 350 | 17.5 | 1.05 | 5 | 100 |  | 25 | -55～+150 | GBU | Active | 上架 | GBU35005 THRU GBU3510.pdf
GBU3504 | 400 | 35.0 | 350 | 17.5 | 1.05 | 5 | 100 |  | 25 | -55～+150 | GBU | Active | 上架 | GBU35005 THRU GBU3510.pdf
GBU3506 | 600 | 35.0 | 350 | 17.5 | 1.05 | 5 | 100 |  | 25 | -55～+150 | GBU | Active | 上架 | GBU35005 THRU GBU3510.pdf
GBU3508 | 800 | 35.0 | 350 | 17.5 | 1.05 | 5 | 100 |  | 25 | -55～+150 | GBU | Active | 上架 | GBU35005 THRU GBU3510.pdf
GBU3510 | 1000 | 35.0 | 350 | 17.5 | 1.05 | 5 | 100 |  | 25 | -55～+150 | GBU | Active | 上架 | GBU35005 THRU GBU3510.pdf
GBUL1006 | 600 | 10.0 | 200 | 5 | 0.92 | 10 | 100 |  | 25 | -55～+150 | GBU | Active | 修改 | GBUL1006 THRU GBUL1008.pdf
GBUL1008 | 800 | 10.0 | 200 | 5 | 0.92 | 10 | 100 |  | 25 | -55～+150 | GBU | Active | 修改 | GBUL1006 THRU GBUL1008.pdf
GBUL1506 | 600 | 15.0 | 220 | 7.5 | 0.92 | 10 | 100 |  | 25 | -55～+150 | GBU | Active | 修改 | GBUL1506 THRU GBUL1508.pdf
GBUL1508 | 800 | 15.0 | 220 | 7.5 | 0.92 | 10 | 100 |  | 25 | -55～+150 | GBU | Active | 修改 | GBUL1506 THRU GBUL1508.pdf
GBUL2506 | 600 | 25.0 | 450 | 12.5 | 0.92 | 5 | 100 |  | 25 | -55～+150 | GBU | Active |  | GBUL2506.pdf
GBUL2508 | 800 | 25 | 450 | 12.5 | 0.92 | 5 | 100 |  | 25 | -55～+150 | GBU | Active
GBU35005A | 50 | 35.0 | 450 | 17.5 | 1.05 | 5 | 200 |  | 22 | -55～+150 | GBU | Active |  | GBU35005A THRU GBU3510A.pdf
GBU3501A | 100 | 35.0 | 450 | 17.5 | 1.05 | 5 | 200 |  | 22 | -55～+150 | GBU | Active |  | GBU35005A THRU GBU3510A.pdf
GBU3502A | 200 | 35.0 | 450 | 17.5 | 1.05 | 5 | 200 |  | 22 | -55～+150 | GBU | Active |  | GBU35005A THRU GBU3510A.pdf
GBU3504A | 400 | 35.0 | 450 | 17.5 | 1.05 | 5 | 200 |  | 22 | -55～+150 | GBU | Active |  | GBU35005A THRU GBU3510A.pdf
GBU3506A | 600 | 35.0 | 450 | 17.5 | 1.05 | 5 | 200 |  | 22 | -55～+150 | GBU | Active |  | GBU35005A THRU GBU3510A.pdf
GBU3508A | 800 | 35.0 | 450 | 17.5 | 1.05 | 5 | 200 |  | 22 | -55～+150 | GBU | Active |  | GBU35005A THRU GBU3510A.pdf
GBU3510A | 1000 | 35.0 | 450 | 17.5 | 1.05 | 5 | 200 |  | 22 | -55～+150 | GBU | Active |  | GBU35005A THRU GBU3510A.pdf
GBU50005 | 50 | 50 | 500 | 25 | 1 | 5 | 200 |  | 22 | -55～+150 | GBU | Active |  | GBU50005 THRU GBU5010.pdf
GBU5001 | 100 | 50 | 500 | 25 | 1 | 5 | 200 |  | 22 | -55～+150 | GBU | Active |  | GBU50005 THRU GBU5010.pdf
GBU5002 | 200 | 50 | 500 | 25 | 1 | 5 | 200 |  | 22 | -55～+150 | GBU | Active |  | GBU50005 THRU GBU5010.pdf
GBU5004 | 400 | 50 | 500 | 25 | 1 | 5 | 200 |  | 22 | -55～+150 | GBU | Active |  | GBU50005 THRU GBU5010.pdf
GBU5006 | 600 | 50 | 500 | 25 | 1 | 5 | 200 |  | 22 | -55～+150 | GBU | Active |  | GBU50005 THRU GBU5010.pdf
GBU5008 | 800 | 50 | 500 | 25 | 1 | 5 | 200 |  | 22 | -55～+150 | GBU | Active |  | GBU50005 THRU GBU5010.pdf
GBU5010 | 1000 | 50 | 500 | 25 | 1 | 5 | 200 |  | 22 | -55～+150 | GBU | Active |  | GBU50005 THRU GBU5010.pdf
GBUL1008A | 800 | 10 | 220 | 5 | 0.92 | 5 | 100 |  | 25 | -55～+150 | GBU | Active
RGBU1010 | 1000 | 10.0 | 160 | 5.0 | 1.3 | 5 | 100 | 500 | 25 | -55～+150 | GBU | Active
GBUU1506 | 600 | 15.0 | 220 | 7.5 | 0.92 | 5 | 100 |  | 25 | -55～+150 | GBU | NEW | 修改 | GBUU1506.pdf
GBUU2506 | 600 | 25.0 | 360 | 12.5 | 0.92 | 5 | 100 |  | 25 | -55～+150 | GBU | NEW | 修改 | GBUU2506.pdf
GBUU1508 | 800 | 15.0 | 220 | 7.5 | 0.92 | 5 | 50 |  | 25 | -55～+150 | GBU | NEW |  | GBUU1508.pdf
GBUU2508 | 800 | 25.0 | 360 | 12.5 | 0.92 | 5 | 50 |  | 25 | -55～+150 | GBU | NEW |  | GBUU2508.pdf
GBJ6005 | 50 | 6.0 | 175 | 3.0 | 1.00 | 5 | 100 |  | 18 | -55～+150 | 6KBJ | Active | 上架 | GBJ6005 THRU GBJ610.pdf
GBJ601 | 100 | 6.0 | 175 | 3.0 | 1.00 | 5 | 100 |  | 18 | -55～+150 | 6KBJ | Active | 上架 | GBJ6005 THRU GBJ610.pdf
GBJ602 | 200 | 6.0 | 175 | 3.0 | 1.00 | 5 | 100 |  | 18 | -55～+150 | 6KBJ | Active | 上架 | GBJ6005 THRU GBJ610.pdf
GBJ604 | 400 | 6.0 | 175 | 3.0 | 1.00 | 5 | 100 |  | 18 | -55～+150 | 6KBJ | Active | 上架 | GBJ6005 THRU GBJ610.pdf
GBJ606 | 600 | 6.0 | 175 | 3.0 | 1.00 | 5 | 100 |  | 18 | -55～+150 | 6KBJ | Active | 修改 | GBJ6005 THRU GBJ610.pdf
GBJ608 | 800 | 6.0 | 175 | 3.0 | 1.00 | 5 | 100 |  | 18 | -55～+150 | 6KBJ | Active | 修改 | GBJ6005 THRU GBJ610.pdf
GBJ610 | 1000 | 6.0 | 175 | 3.0 | 1.00 | 5 | 100 |  | 18 | -55～+150 | 6KBJ | Active | 修改 | GBJ6005 THRU GBJ610.pdf
GBJ8005 | 50 | 8.0 | 175 | 4.0 | 1.00 | 5 | 100 |  | 18 | -55～+150 | 6KBJ | Active | 上架 | GBJ8005 THRU GBJ810.pdf
GBJ801 | 100 | 8.0 | 175 | 4.0 | 1.00 | 5 | 100 |  | 18 | -55～+150 | 6KBJ | Active | 上架 | GBJ8005 THRU GBJ810.pdf
GBJ802 | 200 | 8.0 | 175 | 4.0 | 1.00 | 5 | 100 |  | 18 | -55～+150 | 6KBJ | Active | 上架 | GBJ8005 THRU GBJ810.pdf
GBJ804 | 400 | 8.0 | 175 | 4.0 | 1.00 | 5 | 100 |  | 18 | -55～+150 | 6KBJ | Active | 上架 | GBJ8005 THRU GBJ810.pdf
GBJ806 | 600 | 8.0 | 175 | 4.0 | 1.00 | 5 | 100 |  | 18 | -55～+150 | 6KBJ | Active | 修改 | GBJ8005 THRU GBJ810.pdf
GBJ808 | 800 | 8.0 | 175 | 4.0 | 1.00 | 5 | 100 |  | 18 | -55～+150 | 6KBJ | Active | 修改 | GBJ8005 THRU GBJ810.pdf
GBJ810 | 1000 | 8.0 | 175 | 4.0 | 1.00 | 5 | 100 |  | 18 | -55～+150 | 6KBJ | Active | 修改 | GBJ8005 THRU GBJ810.pdf
GBJ10005 | 50 | 10.0 | 175 | 5.0 | 1.00 | 5 | 100 |  | 18 | -55～+150 | 6KBJ | Active | 上架 | GBJ10005 THRU GBJ1010.pdf
GBJ1001 | 100 | 10.0 | 175 | 5.0 | 1.00 | 5 | 100 |  | 18 | -55～+150 | 6KBJ | Active | 上架 | GBJ10005 THRU GBJ1010.pdf
GBJ1002 | 200 | 10.0 | 175 | 5.0 | 1.00 | 5 | 100 |  | 18 | -55～+150 | 6KBJ | Active | 上架 | GBJ10005 THRU GBJ1010.pdf
GBJ1004 | 400 | 10.0 | 175 | 5.0 | 1.00 | 5 | 100 |  | 18 | -55～+150 | 6KBJ | Active | 上架 | GBJ10005 THRU GBJ1010.pdf
GBJ1006 | 600 | 10.0 | 175 | 5.0 | 1.00 | 5 | 100 |  | 18 | -55～+150 | 6KBJ | Active | 修改 | GBJ10005 THRU GBJ1010.pdf
GBJ1008 | 800 | 10.0 | 175 | 5.0 | 1.00 | 5 | 100 |  | 18 | -55～+150 | 6KBJ | Active | 修改 | GBJ10005 THRU GBJ1010.pdf
GBJ1010 | 1000 | 10.0 | 175 | 5.0 | 1.00 | 5 | 100 |  | 18 | -55～+150 | 6KBJ | Active | 修改 | GBJ10005 THRU GBJ1010.pdf
GBJ10005A | 50 | 10.0 | 250 | 5.0 | 1.00 | 5 | 100 |  | 18 | -55～+150 | 6KBJ | Active | 上架 | GBJ10005A THRU GBJ1010A.pdf
GBJ1001A | 100 | 10.0 | 250 | 5.0 | 1.00 | 5 | 100 |  | 18 | -55～+150 | 6KBJ | Active | 上架 | GBJ10005A THRU GBJ1010A.pdf
GBJ1002A | 200 | 10.0 | 250 | 5.0 | 1.00 | 5 | 100 |  | 18 | -55～+150 | 6KBJ | Active | 上架 | GBJ10005A THRU GBJ1010A.pdf
GBJ1004A | 400 | 10.0 | 250 | 5.0 | 1.00 | 5 | 100 |  | 18 | -55～+150 | 6KBJ | Active | 上架 | GBJ10005A THRU GBJ1010A.pdf
GBJ1006A | 600 | 10.0 | 250 | 5.0 | 1.00 | 5 | 100 |  | 18 | -55～+150 | 6KBJ | Active | 上架 | GBJ10005A THRU GBJ1010A.pdf
GBJ1008A | 800 | 10.0 | 250 | 5.0 | 1.00 | 5 | 100 |  | 18 | -55～+150 | 6KBJ | Active | 上架 | GBJ10005A THRU GBJ1010A.pdf
GBJ1010A | 1000 | 10.0 | 250 | 5.0 | 1.00 | 5 | 100 |  | 18 | -55～+150 | 6KBJ | Active | 上架 | GBJ10005A THRU GBJ1010A.pdf
GBJ15005 | 50 | 15.0 | 250 | 7.5 | 1.00 | 5 | 100 |  | 18 | -55～+150 | 6KBJ | Active | 上架 | GBJ15005 THRU GBJ1510.pdf
GBJ1501 | 100 | 15.0 | 250 | 7.5 | 1.00 | 5 | 100 |  | 18 | -55～+150 | 6KBJ | Active | 上架 | GBJ15005 THRU GBJ1510.pdf
GBJ1502 | 200 | 15.0 | 250 | 7.5 | 1.00 | 5 | 100 |  | 18 | -55～+150 | 6KBJ | Active | 上架 | GBJ15005 THRU GBJ1510.pdf
GBJ1504 | 400 | 15.0 | 250 | 7.5 | 1.00 | 5 | 100 |  | 18 | -55～+150 | 6KBJ | Active | 上架 | GBJ15005 THRU GBJ1510.pdf
GBJ1506 | 600 | 15.0 | 250 | 7.5 | 1.00 | 5 | 100 |  | 18 | -55～+150 | 6KBJ | Active | 修改 | GBJ15005 THRU GBJ1510.pdf
GBJ1508 | 800 | 15.0 | 250 | 7.5 | 1.00 | 5 | 100 |  | 18 | -55～+150 | 6KBJ | Active | 修改 | GBJ15005 THRU GBJ1510.pdf
GBJ1510 | 1000 | 15.0 | 250 | 7.5 | 1.00 | 5 | 100 |  | 18 | -55～+150 | 6KBJ | Active | 修改 | GBJ15005 THRU GBJ1510.pdf
GBJ15005A | 50 | 15.0 | 280 | 7.5 | 1.00 | 5 | 100 |  | 18 | -55～+150 | 6KBJ | Active | 上架 | GBJ15005A THRU GBJ1510A.pdf
GBJ1501A | 100 | 15.0 | 280 | 7.5 | 1.00 | 5 | 100 |  | 18 | -55～+150 | 6KBJ | Active | 上架 | GBJ15005A THRU GBJ1510A.pdf
GBJ1502A | 200 | 15.0 | 280 | 7.5 | 1.00 | 5 | 100 |  | 18 | -55～+150 | 6KBJ | Active | 上架 | GBJ15005A THRU GBJ1510A.pdf
GBJ1504A | 400 | 15.0 | 280 | 7.5 | 1.00 | 5 | 100 |  | 18 | -55～+150 | 6KBJ | Active | 上架 | GBJ15005A THRU GBJ1510A.pdf
GBJ1506A | 600 | 15.0 | 280 | 7.5 | 1.00 | 5 | 100 |  | 18 | -55～+150 | 6KBJ | Active | 修改 | GBJ15005A THRU GBJ1510A.pdf
GBJ1508A | 800 | 15.0 | 280 | 7.5 | 1.00 | 5 | 100 |  | 18 | -55～+150 | 6KBJ | Active | 修改 | GBJ15005A THRU GBJ1510A.pdf
GBJ1510A | 1000 | 15.0 | 280 | 7.5 | 1.00 | 5 | 100 |  | 18 | -55～+150 | 6KBJ | Active | 修改 | GBJ15005A THRU GBJ1510A.pdf
GBJ20005 | 50 | 20.0 | 280 | 10.0 | 1.00 | 5 | 100 |  | 18 | -55～+150 | 6KBJ | Active | 上架 | GBJ20005 THRU GBJ2010.pdf
GBJ2001 | 100 | 20.0 | 280 | 10.0 | 1.00 | 5 | 100 |  | 18 | -55～+150 | 6KBJ | Active | 上架 | GBJ20005 THRU GBJ2010.pdf
GBJ2002 | 200 | 20.0 | 280 | 10.0 | 1.00 | 5 | 100 |  | 18 | -55～+150 | 6KBJ | Active | 上架 | GBJ20005 THRU GBJ2010.pdf
GBJ2004 | 400 | 20.0 | 280 | 10.0 | 1.00 | 5 | 100 |  | 18 | -55～+150 | 6KBJ | Active | 上架 | GBJ20005 THRU GBJ2010.pdf
GBJ2006 | 600 | 20.0 | 280 | 10.0 | 1.00 | 5 | 100 |  | 18 | -55～+150 | 6KBJ | Active | 修改 | GBJ20005 THRU GBJ2010.pdf
GBJ2008 | 800 | 20.0 | 280 | 10.0 | 1.00 | 5 | 100 |  | 18 | -55～+150 | 6KBJ | Active | 修改 | GBJ20005 THRU GBJ2010.pdf
GBJ2010 | 1000 | 20.0 | 280 | 10.0 | 1.00 | 5 | 100 |  | 18 | -55～+150 | 6KBJ | Active | 修改 | GBJ20005 THRU GBJ2010.pdf
GBJ20005A | 50 | 20.0 | 320 | 10.0 | 1.00 | 5 | 100 |  | 18 | -55～+150 | 6KBJ | Active | 上架 | GBJ20005A THRU GBJ2010A.pdf
GBJ2001A | 100 | 20.0 | 320 | 10.0 | 1.00 | 5 | 100 |  | 18 | -55～+150 | 6KBJ | Active | 上架 | GBJ20005A THRU GBJ2010A.pdf
GBJ2002A | 200 | 20.0 | 320 | 10.0 | 1.00 | 5 | 100 |  | 18 | -55～+150 | 6KBJ | Active | 上架 | GBJ20005A THRU GBJ2010A.pdf
GBJ2004A | 400 | 20.0 | 320 | 10.0 | 1.00 | 5 | 100 |  | 18 | -55～+150 | 6KBJ | Active | 上架 | GBJ20005A THRU GBJ2010A.pdf
GBJ2006A | 600 | 20.0 | 320 | 10.0 | 1.00 | 5 | 100 |  | 18 | -55～+150 | 6KBJ | Active | 修改 | GBJ20005A THRU GBJ2010A.pdf
GBJ2008A | 800 | 20.0 | 320 | 10.0 | 1.00 | 5 | 100 |  | 18 | -55～+150 | 6KBJ | Active | 修改 | GBJ20005A THRU GBJ2010A.pdf
GBJ2010A | 1000 | 20.0 | 320 | 10.0 | 1.00 | 5 | 100 |  | 18 | -55～+150 | 6KBJ | Active | 修改 | GBJ20005A THRU GBJ2010A.pdf
GBJ25005 | 50 | 25.0 | 320 | 12.5 | 1.00 | 5 | 100 |  | 18 | -55～+150 | 6KBJ | Active | 上架 | GBJ25005 THRU GBJ2510.pdf
GBJ2501 | 100 | 25.0 | 320 | 12.5 | 1.00 | 5 | 100 |  | 18 | -55～+150 | 6KBJ | Active | 上架 | GBJ25005 THRU GBJ2510.pdf
GBJ2502 | 200 | 25.0 | 320 | 12.5 | 1.00 | 5 | 100 |  | 18 | -55～+150 | 6KBJ | Active | 上架 | GBJ25005 THRU GBJ2510.pdf
GBJ2504 | 400 | 25.0 | 320 | 12.5 | 1.00 | 5 | 100 |  | 18 | -55～+150 | 6KBJ | Active | 上架 | GBJ25005 THRU GBJ2510.pdf
GBJ2506 | 600 | 25.0 | 320 | 12.5 | 1.00 | 5 | 100 |  | 18 | -55～+150 | 6KBJ | Active | 修改 | GBJ25005 THRU GBJ2510.pdf
GBJ2508 | 800 | 25.0 | 320 | 12.5 | 1.00 | 5 | 100 |  | 18 | -55～+150 | 6KBJ | Active | 修改 | GBJ25005 THRU GBJ2510.pdf
GBJ2510 | 1000 | 25.0 | 320 | 12.5 | 1.00 | 5 | 100 |  | 18 | -55～+150 | 6KBJ | Active | 修改 | GBJ25005 THRU GBJ2510.pdf
GBJ25005A | 50 | 25.0 | 350 | 12.5 | 1.00 | 5 | 100 |  | 18 | -55～+150 | 6KBJ | Active | 上架 | GBJ25005A THRU GBJ2510A.pdf
GBJ2501A | 100 | 25.0 | 350 | 12.5 | 1.00 | 5 | 100 |  | 18 | -55～+150 | 6KBJ | Active | 上架 | GBJ25005A THRU GBJ2510A.pdf
GBJ2502A | 200 | 25.0 | 350 | 12.5 | 1.00 | 5 | 100 |  | 18 | -55～+150 | 6KBJ | Active | 上架 | GBJ25005A THRU GBJ2510A.pdf
GBJ2504A | 400 | 25.0 | 350 | 12.5 | 1.00 | 5 | 100 |  | 18 | -55～+150 | 6KBJ | Active | 上架 | GBJ25005A THRU GBJ2510A.pdf
GBJ2506A | 600 | 25.0 | 350 | 12.5 | 1.00 | 5 | 100 |  | 18 | -55～+150 | 6KBJ | Active | 修改 | GBJ25005A THRU GBJ2510A.pdf
GBJ2508A | 800 | 25.0 | 350 | 12.5 | 1.00 | 5 | 100 |  | 18 | -55～+150 | 6KBJ | Active | 修改 | GBJ25005A THRU GBJ2510A.pdf
GBJ2510A | 1000 | 25.0 | 350 | 12.5 | 1.00 | 5 | 100 |  | 18 | -55～+150 | 6KBJ | Active | 修改 | GBJ25005A THRU GBJ2510A.pdf
GBJ35005 | 50 | 35.0 | 350 | 17.5 | 1.05 | 5 | 100 |  | 18 | -55～+150 | 6KBJ | Active | 上架 | GBJ35005 THRU GBJ3510.pdf
GBJ3501 | 100 | 35.0 | 350 | 17.5 | 1.05 | 5 | 100 |  | 18 | -55～+150 | 6KBJ | Active | 上架 | GBJ35005 THRU GBJ3510.pdf
GBJ3502 | 200 | 35.0 | 350 | 17.5 | 1.05 | 5 | 100 |  | 18 | -55～+150 | 6KBJ | Active | 上架 | GBJ35005 THRU GBJ3510.pdf
GBJ3504 | 400 | 35.0 | 350 | 17.5 | 1.05 | 5 | 100 |  | 18 | -55～+150 | 6KBJ | Active | 上架 | GBJ35005 THRU GBJ3510.pdf
GBJ3506 | 600 | 35.0 | 350 | 17.5 | 1.05 | 5 | 100 |  | 18 | -55～+150 | 6KBJ | Active | 修改 | GBJ35005 THRU GBJ3510.pdf
GBJ3508 | 800 | 35.0 | 350 | 17.5 | 1.05 | 5 | 100 |  | 18 | -55～+150 | 6KBJ | Active | 修改 | GBJ35005 THRU GBJ3510.pdf
GBJ3510 | 1000 | 35.0 | 350 | 17.5 | 1.05 | 5 | 100 |  | 18 | -55～+150 | 6KBJ | Active | 修改 | GBJ35005 THRU GBJ3510.pdf
GBJ35005A | 50 | 35.0 | 400 | 17.5 | 1.00 | 5 | 100 |  | 18 | -55～+150 | 6KBJ | Active | 上架 | GBJ35005A THRU GBJ3510A.pdf
GBJ3501A | 100 | 35.0 | 400 | 17.5 | 1.00 | 5 | 100 |  | 18 | -55～+150 | 6KBJ | Active | 上架 | GBJ35005A THRU GBJ3510A.pdf
GBJ3502A | 200 | 35.0 | 400 | 17.5 | 1.00 | 5 | 100 |  | 18 | -55～+150 | 6KBJ | Active | 上架 | GBJ35005A THRU GBJ3510A.pdf
GBJ3504A | 400 | 35.0 | 400 | 17.5 | 1.00 | 5 | 100 |  | 18 | -55～+150 | 6KBJ | Active | 上架 | GBJ35005A THRU GBJ3510A.pdf
GBJ3506A | 600 | 35.0 | 400 | 17.5 | 1.00 | 5 | 100 |  | 18 | -55～+150 | 6KBJ | Active | 修改 | GBJ35005A THRU GBJ3510A.pdf
GBJ3508A | 800 | 35.0 | 400 | 17.5 | 1.00 | 5 | 100 |  | 18 | -55～+150 | 6KBJ | Active | 修改 | GBJ35005A THRU GBJ3510A.pdf
GBJ3510A | 1000 | 35.0 | 400 | 17.5 | 1.00 | 5 | 100 |  | 18 | -55～+150 | 6KBJ | Active | 修改 | GBJ35005A THRU GBJ3510A.pdf
GBJ3510D | 1600 | 35.0 | 350 | 17.5 | 1.1 | 5 | 500 |  | 18 | -55～+150 | 6KBJ | New |  | GBJ3510D.pdf
GBJ50005 | 50 | 50.0 | 500 | 25.0 | 1.00 | 5 | 200 |  | 18 | -55～+150 | 6KBJ | Active | 上架 | GBJ50005 THRU GBJ5010.pdf
GBJ5001 | 100 | 50.0 | 500 | 25.0 | 1.00 | 5 | 200 |  | 18 | -55～+150 | 6KBJ | Active | 上架 | GBJ50005 THRU GBJ5010.pdf
GBJ5002 | 200 | 50.0 | 500 | 25.0 | 1.00 | 5 | 200 |  | 18 | -55～+150 | 6KBJ | Active | 上架 | GBJ50005 THRU GBJ5010.pdf
GBJ5004 | 400 | 50.0 | 500 | 25.0 | 1.00 | 5 | 200 |  | 18 | -55～+150 | 6KBJ | Active | 上架 | GBJ50005 THRU GBJ5010.pdf
GBJ5006 | 600 | 50.0 | 500 | 25.0 | 1.00 | 5 | 200 |  | 18 | -55～+150 | 6KBJ | Active | 修改 | GBJ50005 THRU GBJ5010.pdf
GBJ5008 | 800 | 50.0 | 500 | 25.0 | 1.00 | 5 | 200 |  | 18 | -55～+150 | 6KBJ | Active | 修改 | GBJ50005 THRU GBJ5010.pdf
GBJ5010 | 1000 | 50.0 | 500 | 25.0 | 1.00 | 5 | 200 |  | 18 | -55～+150 | 6KBJ | Active | 修改 | GBJ50005 THRU GBJ5010.pdf
GBJ5010D | 1600 | 50.0 | 500 | 25.0 | 1.1 | 5 | 500 |  | 18 | -55～+150 | 6KBJ | New |  | GBJ5010D.pdf
GBJL1506S | 600 | 15.0 | 350 | 7.5 | 0.92 | 5 | 100 |  | 20 | -55～+150 | 6KBJ | Active
GBJL1506 | 600 | 15.0 | 380 | 7.5 | 0.92 | 5 | 100 |  | 18 | -55～+150 | 6KBJ | Active | 修改 | GBJL1506 THRU GBJL1508.pdf
GBJL1508 | 800 | 15.0 | 380 | 7.5 | 0.92 | 5 | 100 |  | 18 | -55～+150 | 6KBJ | Active | 修改 | GBJL1506 THRU GBJL1508.pdf
GBJL1508S | 800 | 15.0 | 350 | 7.5 | 0.92 | 5 | 100 |  | 20 | -55～+150 | 6KBJ | Active
GBJL1508A | 800 | 15.0 | 420 | 7.5 | 0.92 | 5 | 200 |  | 18 | -55～+150 | 6KBJ | Active | 修改 | GBJL1508A.pdf
GBJL2006 | 600 | 20.0 | 400 | 10.0 | 0.92 | 5 | 200 |  | 18 | -55～+150 | 6KBJ | Active | 上架 | GBJL2006.pdf
GBJL2506S | 600 | 25.0 | 400 | 12.5 | 0.92 | 5 | 200 |  | 17 | -55～+150 | 6KBJ | Active | 上架 | GBJL2506S.pdf
GBJL2506 | 600 | 25.0 | 420 | 12.5 | 0.92 | 5 | 200 |  | 18 | -55～+150 | 6KBJ | Active | 修改 | GBJL2506.pdf
GBJL2508 | 800 | 25.0 | 420 | 12.5 | 0.92 | 5 | 200 |  | 18 | -55～+150 | 6KBJ | Active | 修改 | GBJL2508.pdf
GBJL3506 | 600 | 35.0 | 420 | 17.5 | 0.95 | 5 | 200 |  | 18 | -55～+150 | 6KBJ | Active | 上架 | GBJL3506.pdf
GBJL3508 | 800 | 35.0 | 420 | 17.5 | 0.95 | 5 | 200 |  | 18 | -55～+150 | 6KBJ | Active | 上架 | GBJL3508.pdf
GBJL5006 | 600 | 50.0 | 500 | 25.0 | 0.97 | 5 | 200 |  | 18 | -55～+150 | 6KBJ | Active | 上架 | GBJL5006.pdf
GBJL5008 | 800 | 50.0 | 500 | 25.0 | 0.97 | 5 | 200 |  | 18 | -55～+150 | 6KBJ | Active | 上架 | GBJL5008.pdf
GBJU1506 | 600 | 15.0 | 250 | 7.5 | 0.92 | 5 | 100 |  | 18 | -55～+150 | 6KBJ | NEW | 修改 | GBJU1506.pdf
GBJU2506 | 600 | 25.0 | 360 | 12.5 | 0.92 | 5 | 100 |  | 18 | -55～+150 | 6KBJ | NEW | 修改 | GBJU2506.pdf
GBJU1508 | 800 | 15.0 | 250 | 7.5 | 0.92 | 5 | 50 |  | 18 | -55 ~ +150 | 6KBJ | NEW |  | GBJU1508.pdf
GBJU2508 | 800 | 25.0 | 360 | 12.5 | 0.92 | 5 | 50 |  | 18 | -55 ~ +150 | 6KBJ | NEW |  | GBJU2508.pdf
D6JA05 | 50 | 6.0 | 175 | 3.0 | 1.00 | 5 | 100 |  | 22 | -55～+150 | JA | Active | 上架 | D6JA05 THRU D6JA100.pdf
D6JA10 | 100 | 6.0 | 175 | 3.0 | 1.00 | 5 | 100 |  | 22 | -55～+150 | JA | Active | 上架 | D6JA05 THRU D6JA100.pdf
D6JA20 | 200 | 6.0 | 175 | 3.0 | 1.00 | 5 | 100 |  | 22 | -55～+150 | JA | Active | 上架 | D6JA05 THRU D6JA100.pdf
D6JA40 | 400 | 6.0 | 175 | 3.0 | 1.00 | 5 | 100 |  | 22 | -55～+150 | JA | Active | 上架 | D6JA05 THRU D6JA100.pdf
D6JA60 | 600 | 6.0 | 175 | 3.0 | 1.00 | 5 | 100 |  | 22 | -55～+150 | JA | Active | 修改 | D6JA05 THRU D6JA100.pdf
D6JA80 | 800 | 6.0 | 175 | 3.0 | 1.00 | 5 | 100 |  | 22 | -55～+150 | JA | Active | 修改 | D6JA05 THRU D6JA100.pdf
D6JA100 | 1000 | 6.0 | 175 | 3.0 | 1.00 | 5 | 100 |  | 22 | -55～+150 | JA | Active | 修改 | D6JA05 THRU D6JA100.pdf
D8JA05 | 50 | 8.0 | 175 | 4.0 | 1.00 | 5 | 100 |  | 22 | -55～+150 | JA | Active | 上架 | D8JA05 THRU D8JA100.pdf
D8JA10 | 100 | 8.0 | 175 | 4.0 | 1.00 | 5 | 100 |  | 22 | -55～+150 | JA | Active | 上架 | D8JA05 THRU D8JA100.pdf
D8JA20 | 200 | 8.0 | 175 | 4.0 | 1.00 | 5 | 100 |  | 22 | -55～+150 | JA | Active | 上架 | D8JA05 THRU D8JA100.pdf
D8JA40 | 400 | 8.0 | 175 | 4.0 | 1.00 | 5 | 100 |  | 22 | -55～+150 | JA | Active | 上架 | D8JA05 THRU D8JA100.pdf
D8JA60 | 600 | 8.0 | 175 | 4.0 | 1.00 | 5 | 100 |  | 22 | -55～+150 | JA | Active | 修改 | D8JA05 THRU D8JA100.pdf
D8JA80 | 800 | 8.0 | 175 | 4.0 | 1.00 | 5 | 100 |  | 22 | -55～+150 | JA | Active | 修改 | D8JA05 THRU D8JA100.pdf
D8JA100 | 1000 | 8.0 | 175 | 4.0 | 1.00 | 5 | 100 |  | 22 | -55～+150 | JA | Active | 修改 | D8JA05 THRU D8JA100.pdf
D10JA05 | 50 | 10.0 | 175 | 5.0 | 1.00 | 5 | 100 |  | 22 | -55～+150 | JA | Active | 上架 | D10JA05 THRU D10JA100.pdf
D10JA10 | 100 | 10.0 | 175 | 5.0 | 1.00 | 5 | 100 |  | 22 | -55～+150 | JA | Active | 上架 | D10JA05 THRU D10JA100.pdf
D10JA20 | 200 | 10.0 | 175 | 5.0 | 1.00 | 5 | 100 |  | 22 | -55～+150 | JA | Active | 上架 | D10JA05 THRU D10JA100.pdf
D10JA40 | 400 | 10.0 | 175 | 5.0 | 1.00 | 5 | 100 |  | 22 | -55～+150 | JA | Active | 上架 | D10JA05 THRU D10JA100.pdf
D10JA60 | 600 | 10.0 | 175 | 5.0 | 1.00 | 5 | 100 |  | 22 | -55～+150 | JA | Active | 修改 | D10JA05 THRU D10JA100.pdf
D10JA80 | 800 | 10.0 | 175 | 5.0 | 1.00 | 5 | 100 |  | 22 | -55～+150 | JA | Active | 修改 | D10JA05 THRU D10JA100.pdf
D10JA100 | 1000 | 10.0 | 175 | 5.0 | 1.00 | 5 | 100 |  | 22 | -55～+150 | JA | Active | 修改 | D10JA05 THRU D10JA100.pdf
D15JA05 | 50 | 15.0 | 220 | 7.5 | 1.00 | 5 | 100 |  | 22 | -55～+150 | JA | Active | 上架 | D15JA05 THRU D15JA100.pdf
D15JA10 | 100 | 15.0 | 220 | 7.5 | 1.00 | 5 | 100 |  | 22 | -55～+150 | JA | Active | 上架 | D15JA05 THRU D15JA100.pdf
D15JA20 | 200 | 15.0 | 220 | 7.5 | 1.00 | 5 | 100 |  | 22 | -55～+150 | JA | Active | 上架 | D15JA05 THRU D15JA100.pdf
D15JA40 | 400 | 15.0 | 220 | 7.5 | 1.00 | 5 | 100 |  | 22 | -55～+150 | JA | Active | 上架 | D15JA05 THRU D15JA100.pdf
D15JA60 | 600 | 15.0 | 220 | 7.5 | 1.00 | 5 | 100 |  | 22 | -55～+150 | JA | Active | 修改 | D15JA05 THRU D15JA100.pdf
D15JA80 | 800 | 15.0 | 220 | 7.5 | 1.00 | 5 | 100 |  | 22 | -55～+150 | JA | Active | 修改 | D15JA05 THRU D15JA100.pdf
D15JA100 | 1000 | 15.0 | 220 | 7.5 | 1.00 | 5 | 100 |  | 22 | -55～+150 | JA | Active | 修改 | D15JA05 THRU D15JA100.pdf
D15JA05A | 50 | 15.0 | 240 | 7.5 | 1.00 | 5 | 100 |  | 22 | -55～+150 | JA | Active | 上架 | D15JA05A THRU D15JA100A.pdf
D15JA10A | 100 | 15.0 | 240 | 7.5 | 1.00 | 5 | 100 |  | 22 | -55～+150 | JA | Active | 上架 | D15JA05A THRU D15JA100A.pdf
D15JA20A | 200 | 15.0 | 240 | 7.5 | 1.00 | 5 | 100 |  | 22 | -55～+150 | JA | Active | 上架 | D15JA05A THRU D15JA100A.pdf
D15JA40A | 400 | 15.0 | 240 | 7.5 | 1.00 | 5 | 100 |  | 22 | -55～+150 | JA | Active | 上架 | D15JA05A THRU D15JA100A.pdf
D15JA60A | 600 | 15.0 | 240 | 7.5 | 1.00 | 5 | 100 |  | 22 | -55～+150 | JA | Active | 修改 | D15JA05A THRU D15JA100A.pdf
D15JA80A | 800 | 15.0 | 240 | 7.5 | 1.00 | 5 | 100 |  | 22 | -55～+150 | JA | Active | 修改 | D15JA05A THRU D15JA100A.pdf
D15JA100A | 1000 | 15.0 | 240 | 7.5 | 1.00 | 5 | 100 |  | 22 | -55～+150 | JA | Active | 修改 | D15JA05A THRU D15JA100A.pdf
D20JA05 | 50 | 20.0 | 240 | 10.0 | 1.00 | 5 | 100 |  | 22 | -55～+150 | JA | Active | 上架 | D20JA05 THRU D20JA100.pdf
D20JA10 | 100 | 20.0 | 240 | 10.0 | 1.00 | 5 | 100 |  | 22 | -55～+150 | JA | Active | 上架 | D20JA05 THRU D20JA100.pdf
D20JA20 | 200 | 20.0 | 240 | 10.0 | 1.00 | 5 | 100 |  | 22 | -55～+150 | JA | Active | 上架 | D20JA05 THRU D20JA100.pdf
D20JA40 | 400 | 20.0 | 240 | 10.0 | 1.00 | 5 | 100 |  | 22 | -55～+150 | JA | Active | 上架 | D20JA05 THRU D20JA100.pdf
D20JA60 | 600 | 20.0 | 240 | 10.0 | 1.00 | 5 | 100 |  | 22 | -55～+150 | JA | Active | 修改 | D20JA05 THRU D20JA100.pdf
D20JA80 | 800 | 20.0 | 240 | 10.0 | 1.00 | 5 | 100 |  | 22 | -55～+150 | JA | Active | 修改 | D20JA05 THRU D20JA100.pdf
D20JA100 | 1000 | 20.0 | 240 | 10.0 | 1.00 | 5 | 100 |  | 22 | -55～+150 | JA | Active | 修改 | D20JA05 THRU D20JA100.pdf
D25JA05 | 50 | 25.0 | 300 | 12.5 | 1.00 | 5 | 100 |  | 22 | -55～+150 | JA | Active | 上架 | D25JA05 THRU D25JA100.pdf
D25JA10 | 100 | 25.0 | 300 | 12.5 | 1.00 | 5 | 100 |  | 22 | -55～+150 | JA | Active | 上架 | D25JA05 THRU D25JA100.pdf
D25JA20 | 200 | 25.0 | 300 | 12.5 | 1.00 | 5 | 100 |  | 22 | -55～+150 | JA | Active | 上架 | D25JA05 THRU D25JA100.pdf
D25JA40 | 400 | 25.0 | 300 | 12.5 | 1.00 | 5 | 100 |  | 22 | -55～+150 | JA | Active | 上架 | D25JA05 THRU D25JA100.pdf
D25JA60 | 600 | 25.0 | 300 | 12.5 | 1.00 | 5 | 100 |  | 22 | -55～+150 | JA | Active | 修改 | D25JA05 THRU D25JA100.pdf
D25JA80 | 800 | 25.0 | 300 | 12.5 | 1.00 | 5 | 100 |  | 22 | -55～+150 | JA | Active | 修改 | D25JA05 THRU D25JA100.pdf
D25JA100 | 1000 | 25.0 | 300 | 12.5 | 1.00 | 5 | 100 |  | 22 | -55～+150 | JA | Active | 修改 | D25JA05 THRU D25JA100.pdf
D25JA05A | 50 | 25.0 | 360 | 12.5 | 1.00 | 5 | 100 |  | 22 | -55～+150 | JA | Active | 上架 | D25JA05A THRU D25JA100A.pdf
D25JA10A | 100 | 25.0 | 360 | 12.5 | 1.00 | 5 | 100 |  | 22 | -55～+150 | JA | Active | 上架 | D25JA05A THRU D25JA100A.pdf
D25JA20A | 200 | 25.0 | 360 | 12.5 | 1.00 | 5 | 100 |  | 22 | -55～+150 | JA | Active | 上架 | D25JA05A THRU D25JA100A.pdf
D25JA40A | 400 | 25.0 | 360 | 12.5 | 1.00 | 5 | 100 |  | 22 | -55～+150 | JA | Active | 上架 | D25JA05A THRU D25JA100A.pdf
D25JA60A | 600 | 25.0 | 360 | 12.5 | 1.00 | 5 | 100 |  | 22 | -55～+150 | JA | Active | 上架 | D25JA05A THRU D25JA100A.pdf
D25JA80A | 800 | 25.0 | 360 | 12.5 | 1.00 | 5 | 100 |  | 22 | -55～+150 | JA | Active | 上架 | D25JA05A THRU D25JA100A.pdf
D25JA100A | 1000 | 25.0 | 360 | 12.5 | 1.00 | 5 | 100 |  | 22 | -55～+150 | JA | Active | 上架 | D25JA05A THRU D25JA100A.pdf
D35JA05 | 50 | 35.0 | 360 | 17.5 | 1.00 | 5 | 100 |  | 22 | -55～+150 | JA | Active | 上架 | D35JA05 THRU D35JA100.pdf
D35JA10 | 100 | 35.0 | 360 | 17.5 | 1.00 | 5 | 100 |  | 22 | -55～+150 | JA | Active | 上架 | D35JA05 THRU D35JA100.pdf
D35JA20 | 200 | 35.0 | 360 | 17.5 | 1.00 | 5 | 100 |  | 22 | -55～+150 | JA | Active | 上架 | D35JA05 THRU D35JA100.pdf
D35JA40 | 400 | 35.0 | 360 | 17.5 | 1.00 | 5 | 100 |  | 22 | -55～+150 | JA | Active | 上架 | D35JA05 THRU D35JA100.pdf
D35JA60 | 600 | 35.0 | 360 | 17.5 | 1.00 | 5 | 100 |  | 22 | -55～+150 | JA | Active | 上架 | D35JA05 THRU D35JA100.pdf
D35JA80 | 800 | 35.0 | 360 | 17.5 | 1.00 | 5 | 100 |  | 22 | -55～+150 | JA | Active | 上架 | D35JA05 THRU D35JA100.pdf
D35JA100 | 1000 | 35.0 | 360 | 17.5 | 1.00 | 5 | 100 |  | 22 | -55～+150 | JA | Active | 上架 | D35JA05 THRU D35JA100.pdf
D4JB05 | 50 | 4.0 | 135 | 2.0 | 1.00 | 5 | 100 |  | 28 | -55～+150 | JB | Active | 上架 | D4JB05 THRU D4JB100.pdf
D4JB10 | 100 | 4.0 | 135 | 2.0 | 1.00 | 5 | 100 |  | 28 | -55～+150 | JB | Active | 上架 | D4JB05 THRU D4JB100.pdf
D4JB20 | 200 | 4.0 | 135 | 2.0 | 1.00 | 5 | 100 |  | 28 | -55～+150 | JB | Active | 上架 | D4JB05 THRU D4JB100.pdf
D4JB40 | 400 | 4.0 | 135 | 2.0 | 1.00 | 5 | 100 |  | 28 | -55～+150 | JB | Active | 上架 | D4JB05 THRU D4JB100.pdf
D4JB60 | 600 | 4.0 | 135 | 2.0 | 1.00 | 5 | 100 |  | 28 | -55～+150 | JB | Active | 修改 | D4JB05 THRU D4JB100.pdf
D4JB80 | 800 | 4.0 | 135 | 2.0 | 1.00 | 5 | 100 |  | 28 | -55～+150 | JB | Active | 修改 | D4JB05 THRU D4JB100.pdf
D4JB100 | 1000 | 4.0 | 135 | 2.0 | 1.00 | 5 | 100 |  | 28 | -55～+150 | JB | Active | 修改 | D4JB05 THRU D4JB100.pdf
D6JB05 | 50 | 6.0 | 150 | 3.0 | 1.00 | 5 | 100 |  | 28 | -55～+150 | JB | Active | 上架 | D6JB05 THRU D6JB100.pdf
D6JB10 | 100 | 6.0 | 150 | 3.0 | 1.00 | 5 | 100 |  | 28 | -55～+150 | JB | Active | 上架 | D6JB05 THRU D6JB100.pdf
D6JB20 | 200 | 6.0 | 150 | 3.0 | 1.00 | 5 | 100 |  | 28 | -55～+150 | JB | Active | 上架 | D6JB05 THRU D6JB100.pdf
D6JB40 | 400 | 6.0 | 150 | 3.0 | 1.00 | 5 | 100 |  | 28 | -55～+150 | JB | Active | 上架 | D6JB05 THRU D6JB100.pdf
D6JB60 | 600 | 6.0 | 150 | 3.0 | 1.00 | 5 | 100 |  | 28 | -55～+150 | JB | Active | 修改 | D6JB05 THRU D6JB100.pdf
D6JB80 | 800 | 6.0 | 150 | 3.0 | 1.00 | 5 | 100 |  | 28 | -55～+150 | JB | Active | 修改 | D6JB05 THRU D6JB100.pdf
D6JB100 | 1000 | 6.0 | 150 | 3.0 | 1.00 | 5 | 100 |  | 28 | -55～+150 | JB | Active | 修改 | D6JB05 THRU D6JB100.pdf
D8JB05 | 50 | 8.0 | 175 | 4.0 | 1.00 | 5 | 100 |  | 28 | -55～+150 | JB | Active | 上架 | D8JB05 THRU D8JB100.pdf
D8JB10 | 100 | 8.0 | 175 | 4.0 | 1.00 | 5 | 100 |  | 28 | -55～+150 | JB | Active | 上架 | D8JB05 THRU D8JB100.pdf
D8JB20 | 200 | 8.0 | 175 | 4.0 | 1.00 | 5 | 100 |  | 28 | -55～+150 | JB | Active | 上架 | D8JB05 THRU D8JB100.pdf
D8JB40 | 400 | 8.0 | 175 | 4.0 | 1.00 | 5 | 100 |  | 28 | -55～+150 | JB | Active | 上架 | D8JB05 THRU D8JB100.pdf
D8JB60 | 600 | 8.0 | 175 | 4.0 | 1.00 | 5 | 100 |  | 28 | -55～+150 | JB | Active | 修改 | D8JB05 THRU D8JB100.pdf
D8JB80 | 800 | 8.0 | 175 | 4.0 | 1.00 | 5 | 100 |  | 28 | -55～+150 | JB | Active | 修改 | D8JB05 THRU D8JB100.pdf
D8JB100 | 1000 | 8.0 | 175 | 4.0 | 1.00 | 5 | 100 |  | 28 | -55～+150 | JB | Active | 修改 | D8JB05 THRU D8JB100.pdf
D10JB05 | 50 | 10.0 | 175 | 5.0 | 1.00 | 5 | 100 |  | 28 | -55～+150 | JB | Active | 上架 | D10JB05 THRU D10JB100.pdf
D10JB10 | 100 | 10.0 | 175 | 5.0 | 1.00 | 5 | 100 |  | 28 | -55～+150 | JB | Active | 上架 | D10JB05 THRU D10JB100.pdf
D10JB20 | 200 | 10.0 | 175 | 5.0 | 1.00 | 5 | 100 |  | 28 | -55～+150 | JB | Active | 上架 | D10JB05 THRU D10JB100.pdf
D10JB40 | 400 | 10.0 | 175 | 5.0 | 1.00 | 5 | 100 |  | 28 | -55～+150 | JB | Active | 上架 | D10JB05 THRU D10JB100.pdf
D10JB60 | 600 | 10.0 | 175 | 5.0 | 1.00 | 5 | 100 |  | 28 | -55～+150 | JB | Active | 修改 | D10JB05 THRU D10JB100.pdf
D10JB80 | 800 | 10.0 | 175 | 5.0 | 1.00 | 5 | 100 |  | 28 | -55～+150 | JB | Active | 修改 | D10JB05 THRU D10JB100.pdf
D10JB100 | 1000 | 10.0 | 175 | 5.0 | 1.00 | 5 | 100 |  | 28 | -55～+150 | JB | Active | 修改 | D10JB05 THRU D10JB100.pdf
D10JB05A | 50 | 10.0 | 220 | 5.0 | 1.00 | 5 | 100 |  | 28 | -55～+150 | JB | Active | 上架 | D10JB05A THRU D10JB100A.pdf
D10JB10A | 100 | 10.0 | 220 | 5.0 | 1.00 | 5 | 100 |  | 28 | -55～+150 | JB | Active | 上架 | D10JB05A THRU D10JB100A.pdf
D10JB20A | 200 | 10.0 | 220 | 5.0 | 1.00 | 5 | 100 |  | 28 | -55～+150 | JB | Active | 上架 | D10JB05A THRU D10JB100A.pdf
D10JB40A | 400 | 10.0 | 220 | 5.0 | 1.00 | 5 | 100 |  | 28 | -55～+150 | JB | Active | 上架 | D10JB05A THRU D10JB100A.pdf
D10JB60A | 600 | 10.0 | 220 | 5.0 | 1.00 | 5 | 100 |  | 28 | -55～+150 | JB | Active | 上架 | D10JB05A THRU D10JB100A.pdf
D10JB80A | 800 | 10.0 | 220 | 5.0 | 1.00 | 5 | 100 |  | 28 | -55～+150 | JB | Active | 上架 | D10JB05A THRU D10JB100A.pdf
D10JB100A | 1000 | 10.0 | 220 | 5.0 | 1.00 | 5 | 100 |  | 28 | -55～+150 | JB | Active | 上架 | D10JB05A THRU D10JB100A.pdf
D15JB05 | 50 | 15.0 | 220 | 7.5 | 1.00 | 5 | 100 |  | 28 | -55～+150 | JB | Active | 上架 | D15JB05 THRU D15JB100.pdf
D15JB10 | 100 | 15.0 | 220 | 7.5 | 1.00 | 5 | 100 |  | 28 | -55～+150 | JB | Active | 上架 | D15JB05 THRU D15JB100.pdf
D15JB20 | 200 | 15.0 | 220 | 7.5 | 1.00 | 5 | 100 |  | 28 | -55～+150 | JB | Active | 上架 | D15JB05 THRU D15JB100.pdf
D15JB40 | 400 | 15.0 | 220 | 7.5 | 1.00 | 5 | 100 |  | 28 | -55～+150 | JB | Active | 上架 | D15JB05 THRU D15JB100.pdf
D15JB60 | 600 | 15.0 | 220 | 7.5 | 1.00 | 5 | 100 |  | 28 | -55～+150 | JB | Active | 上架 | D15JB05 THRU D15JB100.pdf
D15JB80 | 800 | 15.0 | 220 | 7.5 | 1.00 | 5 | 100 |  | 28 | -55～+150 | JB | Active | 上架 | D15JB05 THRU D15JB100.pdf
D15JB100 | 1000 | 15.0 | 220 | 7.5 | 1.00 | 5 | 100 |  | 28 | -55～+150 | JB | Active | 上架 | D15JB05 THRU D15JB100.pdf
PB25005 | 50 | 25.0 | 350 | 12.5 | 1.0 | 5 | 100 |  | 18 | -55～+150 | PB | Active | 上架 | PB25005 THRU PB2510.pdf
PB2501 | 100 | 25.0 | 350 | 12.5 | 1.0 | 5 | 100 |  | 18 | -55～+150 | PB | Active | 上架 | PB25005 THRU PB2510.pdf
PB2502 | 200 | 25.0 | 350 | 12.5 | 1.0 | 5 | 100 |  | 18 | -55～+150 | PB | Active | 上架 | PB25005 THRU PB2510.pdf
PB2504 | 400 | 25.0 | 350 | 12.5 | 1.0 | 5 | 100 |  | 18 | -55～+150 | PB | Active | 上架 | PB25005 THRU PB2510.pdf
PB2506 | 600 | 25.0 | 350 | 12.5 | 1.0 | 5 | 100 |  | 18 | -55～+150 | PB | Active | 修改 | PB25005 THRU PB2510.pdf
PB2508 | 800 | 25.0 | 350 | 12.5 | 1.0 | 5 | 100 |  | 18 | -55～+150 | PB | Active | 修改 | PB25005 THRU PB2510.pdf
PB2510 | 1000 | 25.0 | 350 | 12.5 | 1.0 | 5 | 100 |  | 18 | -55～+150 | PB | Active | 修改 | PB25005 THRU PB2510.pdf
PB35005 | 50 | 35.0 | 400 | 17.5 | 1.0 | 5 | 100 |  | 18 | -55～+150 | PB | Active | 上架 | PB35005 THRU PB3510.pdf
PB3501 | 100 | 35.0 | 400 | 17.5 | 1.0 | 5 | 100 |  | 18 | -55～+150 | PB | Active | 上架 | PB35005 THRU PB3510.pdf
PB3502 | 200 | 35.0 | 400 | 17.5 | 1.0 | 5 | 100 |  | 18 | -55～+150 | PB | Active | 上架 | PB35005 THRU PB3510.pdf
PB3504 | 400 | 35.0 | 400 | 17.5 | 1.0 | 5 | 100 |  | 18 | -55～+150 | PB | Active | 上架 | PB35005 THRU PB3510.pdf
PB3506 | 600 | 35.0 | 400 | 17.5 | 1.0 | 5 | 100 |  | 18 | -55～+150 | PB | Active | 修改 | PB35005 THRU PB3510.pdf
PB3508 | 800 | 35.0 | 400 | 17.5 | 1.0 | 5 | 100 |  | 18 | -55～+150 | PB | Active | 修改 | PB35005 THRU PB3510.pdf
PB3510 | 1000 | 35.0 | 400 | 17.5 | 1.0 | 5 | 100 |  | 18 | -55～+150 | PB | Active | 修改 | PB35005 THRU PB3510.pdf
PB3510H | 1600 | 35.0 | 400 | 17.5 | 1.1 | 5 | 200 |  | 15 | -55～+150 | PB | New |  | PB3510H.pdf
PB50005 | 50 | 50.0 | 450 | 25 | 1.0 | 5 | 200 |  | 18 | -55～+150 | PB | Active | 上架 | PB50005 THRU PB5010.pdf
PB5001 | 100 | 50.0 | 450 | 25 | 1.0 | 5 | 200 |  | 18 | -55～+150 | PB | Active | 上架 | PB50005 THRU PB5010.pdf
PB5002 | 200 | 50.0 | 450 | 25 | 1.0 | 5 | 200 |  | 18 | -55～+150 | PB | Active | 上架 | PB50005 THRU PB5010.pdf
PB5004 | 400 | 50.0 | 450 | 25 | 1.0 | 5 | 200 |  | 18 | -55～+150 | PB | Active | 上架 | PB50005 THRU PB5010.pdf
PB5006 | 600 | 50.0 | 450 | 25 | 1.1 | 5 | 200 |  | 18 | -55～+150 | PB | Active | 修改 | PB50005 THRU PB5010.pdf
PB5008 | 800 | 50.0 | 450 | 25 | 1.1 | 5 | 200 |  | 18 | -55～+150 | PB | Active | 修改 | PB50005 THRU PB5010.pdf
PB5010 | 1000 | 50.0 | 450 | 25 | 1.1 | 5 | 200 |  | 18 | -55～+150 | PB | Active | 修改 | PB50005 THRU PB5010.pdf
PB5010H | 1600 | 50.0 | 500 | 25 | 1.1 | 5 | 1000 |  | 15 | -55～+150 | PB | New |  | PB5010H.pdf
PB5006L | 600 | 50.0 | 500 | 25 | 0.97 | 5 | 100 |  | 18 | -55～+150 | PB | Active | 修改 | PB5006L.pdf
YG50DD160 | 1600 | 50*2 | 600 | 25 | 1.05 | 5 | 1000 |  | 18 | -55～+150 | PB | New |  | YG50DD160.pdf
EPB2506 | 600 | 25 | 220 | 12.5 | 2.0 | 5 | 100 | 35 | 17 | -55～+150 | PB | Active | 上架 | EPB2506.pdf
EPB3506 | 600 | 35 | 350 | 17.5 | 2.0 | 5 | 100 | 50 | 17 | -55～+150 | PB | Active | 上架 | EPB3506.pdf
EPB5006 | 600 | 50 | 380 | 25 | 2.0 | 5 | 200 | 50 | 17 | -55～+150 | PB | Active | 上架 | EPB5006.pdf
EGBJ1006 | 600 | 10 | 175 | 5 | 1.7 | 5 | 100 | 35 | 18 | -55～+150 | 6KBJ | Active | 上架 | EGBJ1006.pdf
EGBJ1506 | 600 | 15 | 180 | 7.5 | 2.0 | 5 | 100 | 35 | 18 | -55～+150 | 6KBJ | Active | 上架 | EGBJ1506.pdf
EGBJ2006 | 600 | 20 | 180 | 10 | 2.0 | 5 | 100 | 35 | 18 | -55～+150 | 6KBJ | Active | 上架 | EGBJ2006.pdf
EGBJ2506 | 600 | 25 | 220 | 12.5 | 2.0 | 5 | 100 | 35 | 18 | -55～+150 | 6KBJ | Active | 上架 | EGBJ2506.pdf
EGBJ3506 | 600 | 35 | 350 | 17.5 | 2.0 | 5 | 100 | 50 | 18 | -55～+150 | 6KBJ | Active | 上架 | EGBJ3506.pdf
EGBJ5006 | 600 | 50 | 380 | 25 | 2.0 | 5 | 200 | 50 | 18 | -55～+150 | 6KBJ | Active | 上架 | EGBJ5006.pdf
EGBU1506 | 600 | 15 | 180 | 7.5 | 2.0 | 5 | 100 | 35 | 20 | -55 ~ +150 | GBU | Active | 上架 | EGBU1506.pdf
EGBU2506 | 600 | 25 | 220 | 12.5 | 2.0 | 5 | 100 | 35 | 20 | -55 ~ +150 | GBU | Active | 上架 | EGBU2506.pdf
EGBU3006 | 600 | 30 | 320 | 15 | 2.0 | 5 | 100 | 35 | 18 | -55 ~ +150 | GBU | Active | 上架 | EGBU3006.pdf
EGBU3506 | 600 | 35 | 350 | 17.5 | 2.0 | 5 | 100 | 35 | 18 | -55 ~ +150 | GBU | Active | 上架 | EGBU3506.pdf
型号 TYPE NO. | 最大反向峰值电压Max.Reverse Voltage | 最大正向电流Max.Aver. Rect.Current | 最大正向浪涌电流 Peak Fwd. Surge Current | 最大正向压降 Max.Fwd.Voltage @25℃&Rated lo |  | 最大反向漏电流 Maximum Reverse Current@Rated VRM&Tc |  | 最大反向恢复时间 Maximum Recovery Time | 典型热阻 Typical Thermal Resistance | 工作结温Operating Temp.Range | 封装 Package | 产品状态 Product status
| VRM (V) | lo(A) | IFSM(A) | Rated lo(A) | VF(V) | IR@25℃IR(uA) | IR@100℃IR(uA) | Trr（ns） | RθJA(℃/W) | Tj（℃）
MBSK14S | 40 | 1.0 | 30 | 0.5 | 0.5 | 500 | 10000 |  | 76 | -55～+125 | MBS | Active
MBSK16S | 60 | 1.0 | 30 | 0.5 | 0.7 | 500 | 10000 |  | 76 | -55～+150 | MBS | Active
MBSK18S | 80 | 1.0 | 30 | 0.5 | 0.85 | 100 | 5000 |  | 76 | -55～+150 | MBS | Active
MBSK110S | 100 | 1.0 | 30 | 0.5 | 0.85 | 100 | 5000 |  | 76 | -55～+150 | MBS | Active
MBSK24S | 40 | 2.0 | 50 | 1.0 | 0.5 | 500 | 10000 |  | 76 | -55～+125 | MBS | Active
MBSK26S | 60 | 2.0 | 50 | 1.0 | 0.7 | 500 | 10000 |  | 76 | -55～+150 | MBS | Active
MBSK28S | 80 | 2.0 | 50 | 1.0 | 0.85 | 100 | 5000 |  | 76 | -55～+150 | MBS | Active
MBSK210S | 100 | 2.0 | 50 | 1.0 | 0.85 | 100 | 5000 |  | 76 | -55～+150 | MBS | Active
MBLSK14S | 40 | 1.0 | 30 | 0.5 | 0.50 | 500 | 10000 |  | 76 | -55～+125 | MBLS | Active
MBLSK16S | 60 | 1.0 | 30 | 0.5 | 0.70 | 500 | 10000 |  | 76 | -55～+150 | MBLS | Active
MBLSK18S | 80 | 1.0 | 30 | 0.5 | 0.85 | 100 | 5000 |  | 76 | -55～+150 | MBLS | Active
MBLSK110S | 100 | 1.0 | 30 | 0.5 | 0.85 | 100 | 5000 |  | 76 | -55～+150 | MBLS | Active
MBLSK24S | 40 | 2.0 | 50 | 1.0 | 0.5 | 500 | 10000 |  | 76 | -55～+125 | MBLS | Active
MBLSK26S | 60 | 2.0 | 50 | 1.0 | 0.7 | 500 | 10000 |  | 76 | -55～+150 | MBLS | Active
MBLSK28S | 80 | 2.0 | 50 | 1.0 | 0.85 | 100 | 5000 |  | 76 | -55～+150 | MBLS | Active
MBLSK210S | 100 | 2.0 | 50 | 1.0 | 0.85 | 100 | 5000 |  | 76 | -55～+150 | MBLS | Active
ABSK14S | 40 | 1.0 | 30 | 0.5 | 0.50 | 500 | 10000 |  | 62.5 | -55～+125 | ABS | Active
ABSK16S | 60 | 1.0 | 30 | 0.5 | 0.70 | 500 | 10000 |  | 62.5 | -55～+150 | ABS | Active
ABSK18S | 80 | 1.0 | 30 | 0.5 | 0.85 | 100 | 5000 |  | 62.5 | -55～+150 | ABS | Active | 上架
ABSK110S | 100 | 1.0 | 30 | 0.5 | 0.85 | 100 | 5000 |  | 62.5 | -55～+150 | ABS | Active
ABSK24S | 40 | 2.0 | 50 | 1.0 | 0.50 | 500 | 10000 |  | 62.5 | -55～+125 | ABS | Active
ABSK26S | 60 | 2.0 | 50 | 1.0 | 0.70 | 500 | 10000 |  | 62.5 | -55～+150 | ABS | Active
ABSK28S | 80 | 2.0 | 50 | 1.0 | 0.85 | 100 | 5000 |  | 62.5 | -55～+150 | ABS | Active | 上架
ABSK210S | 100 | 2.0 | 50 | 1.0 | 0.85 | 100 | 5000 |  | 62.5 | -55～+150 | ABS | Active
ABSK34S | 40 | 3.0 | 70 | 1.5 | 0.50 | 500 | 10000 |  | 62.5 | -55～+125 | ABS | Active | 上架
ABSK36S | 60 | 3.0 | 70 | 1.5 | 0.70 | 500 | 10000 |  | 62.5 | -55～+150 | ABS | Active | 上架
ABSK38S | 80 | 3.0 | 70 | 1.5 | 0.85 | 100 | 5000 |  | 62.5 | -55～+150 | ABS | Active | 上架
ABSK310S | 100 | 3.0 | 70 | 1.5 | 0.85 | 100 | 5000 |  | 62.5 | -55～+150 | ABS | Active | 上架
HGBJ5006 | 600 | 50 | 450 | 25 | 4 | 5 | 200 | 100 | 18 | -55 ~ +150 | 6KBJ | NEW |  | HGBJ5006.pdf
YBSM4010T | 1300 | 4.0 | 120 | 60 | 1.0 | 5 | 100 |  | 55 | -55 ~ +150 | YBS3 | NEW |  | YBSM4010T.pdf
EGBU606 | 600 | 6 | 135 | 3 | 1.5 | 5 | 100 | 35 | 20 | -55 ~ +150 | GBU | Active |  | EGBU606.pdf
EGBU806 | 600 | 8 | 135 | 4 | 1.7 | 5 | 100 | 35 | 20 | -55 ~ +150 | GBU | Active |  | EGBU806.pdf
EGBU1006 | 600 | 10 | 175 | 5 | 1.7 | 5 | 100 | 35 | 20 | -55 ~ +150 | GBU | Active |  | EGBU1006.pdf
EGBU2006 | 600 | 20 | 180 | 10 | 2.0 | 5 | 100 | 35 | 16 | -55 ~ +150 | GBU | Active |  | EGBU2006.pdf
GBJ1010D | 1600 | 10 | 160 | 5 | 1.1 | 5 | 500 |  | 18 | -55 ~ +150 | 6KBJ | Active |  | GBJ1010D.pdf
GBJ2510D | 1600 | 25 | 320 | 12.5 | 1.1 | 5 | 500 |  | 18 | -55 ~ +150 | 6KBJ | Active |  | GBJ2510D.pdf
RGBU410 | 1000 | 4 | 135 | 2 | 1.3 | 5 | 100 | 500 | 25 | -55 ~ +150 | GBU | Active |  | RGBU410.pdf
型号 TYPE NO. | 最大反向峰值电压Max.Reverse Voltage | 最大正向电流Max.Aver. Rect.Current | 最大正向浪涌电流 Peak Fwd. Surge Current | 最大正向压降 Max.Fwd.Voltage @25℃&Rated lo |  | 最大反向漏电流 Maximum Reverse Current@Rated VRM&Tc |  | 典型热阻 Typical Thermal Resistance | 工作结温Operating Temp.Range | 封装 Package | 产品状态 Product status
| VRM (V) | lo(A) | IFSM(A) | Rated lo(A) | VF(V) | IR@25℃IR(uA) | IR@125℃IR(uA) | RθJA/RθJC(℃/W) | Tj（℃）
KBP2005 | 50 | 2.0 | 45 | 1.0 | 1.05 | 5 | 100 | 30 | -55～+150 | KBP | Active
KBP201 | 100 | 2.0 | 45 | 1.0 | 1.05 | 5 | 100 | 30 | -55～+150 | KBP | Active
KBP202 | 200 | 2.0 | 45 | 1.0 | 1.05 | 5 | 100 | 30 | -55～+150 | KBP | Active
KBP204 | 400 | 2.0 | 45 | 1.0 | 1.05 | 5 | 100 | 30 | -55～+150 | KBP | Active
KBP206 | 600 | 2.0 | 45 | 1.0 | 1.05 | 5 | 100 | 30 | -55～+150 | KBP | Active
KBP208 | 800 | 2.0 | 45 | 1.0 | 1.05 | 5 | 100 | 30 | -55～+150 | KBP | Active
KBP210 | 1000 | 2.0 | 45 | 1.0 | 1.05 | 5 | 100 | 30 | -55～+150 | KBP | Active
KBP3005 | 50 | 3.0 | 60 | 1.5 | 1.05 | 5 | 100 | 20 | -55～+150 | KBP | Active
KBP301 | 100 | 3.0 | 60 | 1.5 | 1.05 | 5 | 100 | 20 | -55～+150 | KBP | Active
KBP302 | 200 | 3.0 | 60 | 1.5 | 1.05 | 5 | 100 | 20 | -55～+150 | KBP | Active
KBP304 | 400 | 3.0 | 60 | 1.5 | 1.05 | 5 | 100 | 20 | -55～+150 | KBP | Active
KBP306 | 600 | 3.0 | 60 | 1.5 | 1.05 | 5 | 100 | 20 | -55～+150 | KBP | Active
KBP308 | 800 | 3.0 | 60 | 1.5 | 1.05 | 5 | 100 | 20 | -55～+150 | KBP | Active
KBP310 | 1000 | 3.0 | 60 | 1.5 | 1.05 | 5 | 100 | 20 | -55～+150 | KBP | Active
KBL4005 | 50 | 4.0 | 120 | 2.0 | 1.05 | 5 | 100 | 21 | -55～+150 | KBL | Active
KBL401 | 100 | 4.0 | 120 | 2.0 | 1.05 | 5 | 100 | 21 | -55～+150 | KBL | Active
KBL402 | 200 | 4.0 | 120 | 2.0 | 1.05 | 5 | 100 | 21 | -55～+150 | KBL | Active
KBL404 | 400 | 4.0 | 120 | 2.0 | 1.05 | 5 | 100 | 21 | -55～+150 | KBL | Active
KBL406 | 600 | 4.0 | 120 | 2.0 | 1.05 | 5 | 100 | 21 | -55～+150 | KBL | Active
KBL408 | 800 | 4.0 | 120 | 2.0 | 1.05 | 5 | 100 | 21 | -55～+150 | KBL | Active
KBL410 | 1000 | 4.0 | 120 | 2.0 | 1.05 | 5 | 100 | 21 | -55～+150 | KBL | Active
KBL6005 | 50 | 6.0 | 135 | 3.0 | 1.05 | 5 | 100 | 19 | -55～+150 | KBL | Active
KBL601 | 100 | 6.0 | 135 | 3.0 | 1.05 | 5 | 100 | 19 | -55～+150 | KBL | Active
KBL602 | 200 | 6.0 | 135 | 3.0 | 1.05 | 5 | 100 | 19 | -55～+150 | KBL | Active
KBL604 | 400 | 6.0 | 135 | 3.0 | 1.05 | 5 | 100 | 19 | -55～+150 | KBL | Active
KBL606 | 600 | 6.0 | 135 | 3.0 | 1.05 | 5 | 100 | 19 | -55～+150 | KBL | Active
KBL608 | 800 | 6.0 | 135 | 3.0 | 1.05 | 5 | 100 | 19 | -55～+150 | KBL | Active
KBL610 | 1000 | 6.0 | 135 | 3.0 | 1.05 | 5 | 100 | 19 | -55～+150 | KBL | Active
KBU4005 | 50 | 4.0 | 120 | 2.0 | 1.0 | 5 | 100 | 7.5 | -55～+150 | KBU | Active
KBU401 | 100 | 4.0 | 120 | 2.0 | 1.0 | 5 | 100 | 7.5 | -55～+150 | KBU | Active
KBU402 | 200 | 4.0 | 120 | 2.0 | 1.0 | 5 | 100 | 7.5 | -55～+150 | KBU | Active
KBU404 | 400 | 4.0 | 120 | 2.0 | 1.0 | 5 | 100 | 7.5 | -55～+150 | KBU | Active
KBU406 | 600 | 4.0 | 120 | 2.0 | 1.0 | 5 | 100 | 7.5 | -55～+150 | KBU | Active
KBU408 | 800 | 4.0 | 120 | 2.0 | 1.0 | 5 | 100 | 7.5 | -55～+150 | KBU | Active
KBU410 | 1000 | 4.0 | 120 | 2.0 | 1.0 | 5 | 100 | 7.5 | -55～+150 | KBU | Active
KBU6005 | 50 | 6.0 | 135 | 3.0 | 1.0 | 5 | 100 | 5.0 | -55～+150 | KBU | Active
KBU601 | 100 | 6.0 | 135 | 3.0 | 1.0 | 5 | 100 | 5.0 | -55～+150 | KBU | Active
KBU602 | 200 | 6.0 | 135 | 3.0 | 1.0 | 5 | 100 | 5.0 | -55～+150 | KBU | Active
KBU604 | 400 | 6.0 | 135 | 3.0 | 1.0 | 5 | 100 | 5.0 | -55～+150 | KBU | Active
KBU606 | 600 | 6.0 | 135 | 3.0 | 1.0 | 5 | 100 | 5.0 | -55～+150 | KBU | Active
KBU608 | 800 | 6.0 | 135 | 3.0 | 1.0 | 5 | 100 | 5.0 | -55～+150 | KBU | Active
KBU610 | 1000 | 6.0 | 135 | 3.0 | 1.0 | 5 | 100 | 5.0 | -55～+150 | KBU | Active
KBU8005 | 50 | 8.0 | 150 | 4.0 | 1.1 | 5 | 100 | 4.8 | -55～+150 | KBU | Active
KBU801 | 100 | 8.0 | 150 | 4.0 | 1.1 | 5 | 100 | 4.8 | -55～+150 | KBU | Active
KBU802 | 200 | 8.0 | 150 | 4.0 | 1.1 | 5 | 100 | 4.8 | -55～+150 | KBU | Active
KBU804 | 400 | 8.0 | 150 | 4.0 | 1.1 | 5 | 100 | 4.8 | -55～+150 | KBU | Active
KBU806 | 600 | 8.0 | 150 | 4.0 | 1.1 | 5 | 100 | 4.8 | -55～+150 | KBU | Active
KBU808 | 800 | 8.0 | 150 | 4.0 | 1.1 | 5 | 100 | 4.8 | -55～+150 | KBU | Active
KBU810 | 1000 | 8.0 | 150 | 4.0 | 1.1 | 5 | 100 | 4.8 | -55～+150 | KBU | Active
KBU10005 | 50 | 10.0 | 170 | 5.0 | 1.1 | 5 | 100 | 4.7 | -55～+150 | KBU | Active
KBU1001 | 100 | 10.0 | 170 | 5.0 | 1.1 | 5 | 100 | 4.7 | -55～+150 | KBU | Active
KBU1002 | 200 | 10.0 | 170 | 5.0 | 1.1 | 5 | 100 | 4.7 | -55～+150 | KBU | Active
KBU1004 | 400 | 10.0 | 170 | 5.0 | 1.1 | 5 | 100 | 4.7 | -55～+150 | KBU | Active
KBU1006 | 600 | 10.0 | 170 | 5.0 | 1.1 | 5 | 100 | 4.7 | -55～+150 | KBU | Active
KBU1008 | 800 | 10.0 | 170 | 5.0 | 1.1 | 5 | 100 | 4.7 | -55～+150 | KBU | Active
KBU1010 | 1000 | 10.0 | 170 | 5.0 | 1.1 | 5 | 100 | 4.7 | -55～+150 | KBU | Active
KBU15005 | 50 | 15.0 | 220 | 7.5 | 1.1 | 5 | 100 | 3 | -55～+150 | KBU | Active
KBU1501 | 100 | 15.0 | 220 | 7.5 | 1.1 | 5 | 100 | 3 | -55～+150 | KBU | Active
KBU1502 | 200 | 15.0 | 220 | 7.5 | 1.1 | 5 | 100 | 3 | -55～+150 | KBU | Active
KBU1504 | 400 | 15.0 | 220 | 7.5 | 1.1 | 5 | 100 | 3 | -55～+150 | KBU | Active
KBU1506 | 600 | 15.0 | 220 | 7.5 | 1.1 | 5 | 100 | 3 | -55～+150 | KBU | Active
KBU1508 | 800 | 15.0 | 220 | 7.5 | 1.1 | 5 | 100 | 3 | -55～+150 | KBU | Active
KBU1510 | 1000 | 15.0 | 220 | 7.5 | 1.1 | 5 | 100 | 3 | -55～+150 | KBU | Active
KBU25005 | 50 | 25.0 | 400 | 12.5 | 1.1 | 5 | 100 | 1.4 | -55～+150 | KBU | Active
KBU2501 | 100 | 25.0 | 400 | 12.5 | 1.1 | 5 | 100 | 1.4 | -55～+150 | KBU | Active
KBU2502 | 200 | 25.0 | 400 | 12.5 | 1.1 | 5 | 100 | 1.4 | -55～+150 | KBU | Active
KBU2504 | 400 | 25.0 | 400 | 12.5 | 1.1 | 5 | 100 | 1.4 | -55～+150 | KBU | Active
KBU2506 | 600 | 25.0 | 400 | 12.5 | 1.1 | 5 | 100 | 1.4 | -55～+150 | KBU | Active
KBU2508 | 800 | 25.0 | 400 | 12.5 | 1.1 | 5 | 100 | 1.4 | -55～+150 | KBU | Active
KBU2510 | 1000 | 25.0 | 400 | 12.5 | 1.1 | 5 | 100 | 1.4 | -55～+150 | KBU | Active
KBU35005 | 50 | 35.0 | 400 | 17.5 | 1.1 | 5 | 100 | 1.4 | -55～+150 | KBU | Active
KBU3501 | 100 | 35.0 | 400 | 17.5 | 1.1 | 5 | 100 | 1.4 | -55～+150 | KBU | Active
KBU3502 | 200 | 35.0 | 400 | 17.5 | 1.1 | 5 | 100 | 1.4 | -55～+150 | KBU | Active
KBU3504 | 400 | 35.0 | 400 | 17.5 | 1.1 | 5 | 100 | 1.4 | -55～+150 | KBU | Active
KBU3506 | 600 | 35.0 | 400 | 17.5 | 1.1 | 5 | 100 | 1.4 | -55～+150 | KBU | Active
KBU3508 | 800 | 35.0 | 400 | 17.5 | 1.1 | 5 | 100 | 1.4 | -55～+150 | KBU | Active
KBU3510 | 1000 | 35.0 | 400 | 17.5 | 1.1 | 5 | 100 | 1.4 | -55～+150 | KBU | Active
KBPC1005 | 50 | 2.0 | 45 | 1.0 | 1.1 | 10 | 500 | 35 | -55～+150 | KBPC1 | Active
KBPC101 | 100 | 2.0 | 45 | 1.0 | 1.1 | 10 | 500 | 35 | -55～+150 | KBPC1 | Active
KBPC102 | 200 | 2.0 | 45 | 1.0 | 1.1 | 10 | 500 | 35 | -55～+150 | KBPC1 | Active
KBPC104 | 400 | 2.0 | 45 | 1.0 | 1.1 | 10 | 500 | 35 | -55～+150 | KBPC1 | Active
KBPC106 | 600 | 2.0 | 45 | 1.0 | 1.1 | 10 | 500 | 35 | -55～+150 | KBPC1 | Active
KBPC108 | 800 | 2.0 | 45 | 1.0 | 1.1 | 10 | 500 | 35 | -55～+150 | KBPC1 | Active
KBPC110 | 1000 | 2.0 | 45 | 1.0 | 1.1 | 10 | 500 | 35 | -55～+150 | KBPC1 | Active
KBPC6005 | 50 | 6.0 | 150 | 3.0 | 1.1 | 10 | 500 | 25 | -55～+150 | KBPC6 | Active
KBPC601 | 100 | 6.0 | 150 | 3.0 | 1.1 | 10 | 500 | 25 | -55～+150 | KBPC6 | Active
KBPC602 | 200 | 6.0 | 150 | 3.0 | 1.1 | 10 | 500 | 25 | -55～+150 | KBPC6 | Active
KBPC604 | 400 | 6.0 | 150 | 3.0 | 1.1 | 10 | 500 | 25 | -55～+150 | KBPC6 | Active
KBPC606 | 600 | 6.0 | 150 | 3.0 | 1.1 | 5.0 | 500 | 25 | -55～+150 | KBPC6 | Active
KBPC608 | 800 | 6.0 | 150 | 3.0 | 1.1 | 5.0 | 500 | 25 | -55～+150 | KBPC6 | Active
KBPC610 | 1000 | 6.0 | 150 | 3.0 | 1.1 | 5.0 | 500 | 25 | -55～+150 | KBPC6 | Active
KBPC8005 | 50 | 8.0 | 150 | 4.0 | 1.1 | 5.0 | 500 | 21 | -55～+150 | KBPC8 | Active
KBPC801 | 100 | 8.0 | 150 | 4.0 | 1.1 | 5.0 | 500 | 21 | -55～+150 | KBPC8 | Active
KBPC802 | 200 | 8.0 | 150 | 4.0 | 1.1 | 5.0 | 500 | 21 | -55～+150 | KBPC8 | Active
KBPC804 | 400 | 8.0 | 150 | 4.0 | 1.1 | 5.0 | 500 | 21 | -55～+150 | KBPC8 | Active
KBPC806 | 600 | 8.0 | 150 | 4.0 | 1.1 | 5.0 | 500 | 21 | -55～+150 | KBPC8 | Active
KBPC808 | 800 | 8.0 | 150 | 4.0 | 1.1 | 5.0 | 500 | 21 | -55～+150 | KBPC8 | Active
KBPC810 | 1000 | 8.0 | 150 | 4.0 | 1.1 | 5.0 | 500 | 21 | -55～+150 | KBPC8 | Active
KBPC10005 | 50 | 10.0 | 180 | 5.0 | 1.1 | 5.0 | 500 | 19 | -55～+150 | KBPC8 | Active
KBPC1001 | 100 | 10.0 | 180 | 5.0 | 1.1 | 5.0 | 500 | 19 | -55～+150 | KBPC8 | Active
KBPC1002 | 200 | 10.0 | 180 | 5.0 | 1.1 | 5.0 | 500 | 19 | -55～+150 | KBPC8 | Active
KBPC1004 | 400 | 10.0 | 180 | 5.0 | 1.1 | 5.0 | 500 | 19 | -55～+150 | KBPC8 | Active
KBPC1006 | 600 | 10.0 | 180 | 5.0 | 1.1 | 5.0 | 500 | 19 | -55～+150 | KBPC8 | Active
KBPC1008 | 800 | 10.0 | 180 | 5.0 | 1.1 | 5.0 | 500 | 19 | -55～+150 | KBPC8 | Active
KBPC1010 | 1000 | 10.0 | 180 | 5.0 | 1.1 | 5.0 | 500 | 19 | -55～+150 | KBPC8 | Active
KBPC15005 | 50 | 15.0 | 220 | 7.5 | 1.1 | 5.0 | 500 | 17 | -55～+150 | KBPC8 | Active
KBPC1501 | 100 | 15.0 | 220 | 7.5 | 1.1 | 5.0 | 500 | 17 | -55～+150 | KBPC8 | Active
KBPC1502 | 200 | 15.0 | 220 | 7.5 | 1.1 | 5.0 | 500 | 17 | -55～+150 | KBPC8 | Active
KBPC1504 | 400 | 15.0 | 220 | 7.5 | 1.1 | 5.0 | 500 | 17 | -55～+150 | KBPC8 | Active
KBPC1506 | 600 | 15.0 | 220 | 7.5 | 1.1 | 10 | 500 | 17 | -55～+150 | KBPC8 | Active
KBPC1508 | 800 | 15.0 | 220 | 7.5 | 1.1 | 10 | 500 | 17 | -55～+150 | KBPC8 | Active
KBPC1510 | 1000 | 15.0 | 220 | 7.5 | 1.1 | 10 | 500 | 17 | -55～+150 | KBPC8 | Active
KBPC10005 | 50 | 10.0 | 220 | 5.0 | 1.1 | 10 | 500 | 3.4 | -55～+150 | KBPC | Active
KBPC1001 | 100 | 15.0 | 220 | 5.0 | 1.1 | 10 | 500 | 3.4 | -55～+150 | KBPC | Active
KBPC1002 | 200 | 15.0 | 220 | 5.0 | 1.1 | 10 | 500 | 3.4 | -55～+150 | KBPC | Active
KBPC1004 | 400 | 15.0 | 220 | 5.0 | 1.1 | 10 | 500 | 3.4 | -55～+150 | KBPC | Active
KBPC1006 | 600 | 15.0 | 220 | 5.0 | 1.1 | 10 | 500 | 3.4 | -55～+150 | KBPC | Active
KBPC1008 | 800 | 15.0 | 220 | 5.0 | 1.1 | 10 | 500 | 3.4 | -55～+150 | KBPC | Active
KBPC1010 | 1000 | 15.0 | 220 | 5.0 | 1.1 | 10 | 500 | 3.4 | -55～+150 | KBPC | Active
KBPC15005 | 50 | 15.0 | 300 | 7.5 | 1.1 | 10 | 500 | 3.4 | -55～+150 | KBPC | Active
KBPC1501 | 100 | 15.0 | 300 | 7.5 | 1.1 | 10 | 500 | 3.4 | -55～+150 | KBPC | Active
KBPC1502 | 200 | 15.0 | 300 | 7.5 | 1.1 | 10 | 500 | 3.4 | -55～+150 | KBPC | Active
KBPC1504 | 400 | 15.0 | 300 | 7.5 | 1.1 | 10 | 500 | 3.4 | -55～+150 | KBPC | Active
KBPC1506 | 600 | 15.0 | 300 | 7.5 | 1.1 | 10 | 500 | 3.4 | -55～+150 | KBPC | Active
KBPC1508 | 800 | 15.0 | 300 | 7.5 | 1.1 | 10 | 500 | 3.4 | -55～+150 | KBPC | Active
KBPC1510 | 1000 | 15.0 | 300 | 7.5 | 1.1 | 10 | 500 | 3.4 | -55～+150 | KBPC | Active
KBPC25005 | 50 | 25.0 | 400 | 12.5 | 1.1 | 10 | 500 | 2.2 | -55～+150 | KBPC | Active
KBPC2501 | 100 | 25.0 | 400 | 12.5 | 1.1 | 10 | 500 | 2.2 | -55～+150 | KBPC | Active
KBPC2502 | 200 | 25.0 | 400 | 12.5 | 1.1 | 10 | 500 | 2.2 | -55～+150 | KBPC | Active
KBPC2504 | 400 | 25.0 | 400 | 12.5 | 1.1 | 10 | 500 | 2.2 | -55～+150 | KBPC | Active
KBPC2506 | 600 | 25.0 | 400 | 12.5 | 1.1 | 10 | 500 | 2.2 | -55～+150 | KBPC | Active
KBPC2508 | 800 | 25.0 | 400 | 12.5 | 1.1 | 10 | 500 | 2.2 | -55～+150 | KBPC | Active
KBPC2510 | 1000 | 25.0 | 400 | 12.5 | 1.1 | 10 | 500 | 2.2 | -55～+150 | KBPC | Active
KBPC35005 | 50 | 35.0 | 400 | 17.5 | 1.1 | 10 | 500 | 1.6 | -55～+150 | KBPC | Active
KBPC3501 | 100 | 35.0 | 400 | 17.5 | 1.1 | 10 | 500 | 1.6 | -55～+150 | KBPC | Active
KBPC3502 | 200 | 35.0 | 400 | 17.5 | 1.1 | 10 | 500 | 1.6 | -55～+150 | KBPC | Active
KBPC3504 | 400 | 35.0 | 400 | 17.5 | 1.1 | 10 | 500 | 1.6 | -55～+150 | KBPC | Active
KBPC3506 | 600 | 35.0 | 400 | 17.5 | 1.1 | 10 | 500 | 1.6 | -55～+150 | KBPC | Active
KBPC3508 | 800 | 35.0 | 400 | 17.5 | 1.1 | 10 | 500 | 1.6 | -55～+150 | KBPC | Active
KBPC3510 | 1000 | 35.0 | 400 | 17.5 | 1.1 | 10 | 500 | 1.6 | -55～+150 | KBPC | Active
KBPC50005 | 50 | 50.0 | 500 | 25.0 | 1.1 | 10 | 500 | 1.3 | -55～+150 | KBPC | Active
KBPC5001 | 100 | 50.0 | 500 | 25.0 | 1.1 | 10 | 500 | 1.3 | -55～+150 | KBPC | Active
KBPC5002 | 200 | 50.0 | 500 | 25.0 | 1.1 | 10 | 500 | 1.3 | -55～+150 | KBPC | Active
KBPC5004 | 400 | 50.0 | 500 | 25.0 | 1.1 | 10 | 500 | 1.3 | -55～+150 | KBPC | Active
KBPC5006 | 600 | 50.0 | 500 | 25.0 | 1.1 | 10 | 500 | 1.3 | -55～+150 | KBPC | Active
KBPC5008 | 800 | 50.0 | 500 | 25.0 | 1.1 | 10 | 500 | 1.3 | -55～+150 | KBPC | Active
KBPC5010 | 1000 | 50.0 | 500 | 25.0 | 1.1 | 10 | 500 | 1.3 | -55～+150 | KBPC | Active
KBPC10005W | 50 | 10.0 | 220 | 5.0 | 1.1 | 10 | 500 | 3.4 | -55～+150 | KBPC-W | Active
KBPC1001W | 100 | 10.0 | 220 | 5.0 | 1.1 | 10 | 500 | 3.4 | -55～+150 | KBPC-W | Active
KBPC1002W | 200 | 10.0 | 220 | 5.0 | 1.1 | 10 | 500 | 3.4 | -55～+150 | KBPC-W | Active
KBPC1004W | 400 | 10.0 | 220 | 5.0 | 1.1 | 10 | 500 | 3.4 | -55～+150 | KBPC-W | Active
KBPC1006W | 600 | 10.0 | 220 | 5.0 | 1.1 | 10 | 500 | 3.4 | -55～+150 | KBPC-W | Active
KBPC1008W | 800 | 10.0 | 220 | 5.0 | 1.1 | 10 | 500 | 3.4 | -55～+150 | KBPC-W | Active
KBPC1010W | 1000 | 10.0 | 220 | 5.0 | 1.1 | 10 | 500 | 3.4 | -55～+150 | KBPC-W | Active
KBPC15005W | 50 | 15.0 | 300 | 7.5 | 1.1 | 10 | 500 | 3.4 | -55～+150 | KBPC-W | Active
KBPC1501W | 100 | 15.0 | 300 | 7.5 | 1.1 | 10 | 500 | 3.4 | -55～+150 | KBPC-W | Active
KBPC1502W | 200 | 15.0 | 300 | 7.5 | 1.1 | 10 | 500 | 3.4 | -55～+150 | KBPC-W | Active
KBPC1504W | 400 | 15.0 | 300 | 7.5 | 1.1 | 10 | 500 | 3.4 | -55～+150 | KBPC-W | Active
KBPC1506W | 600 | 15.0 | 300 | 7.5 | 1.1 | 10 | 500 | 3.4 | -55～+150 | KBPC-W | Active
KBPC1508W | 800 | 15.0 | 300 | 7.5 | 1.1 | 10 | 500 | 3.4 | -55～+150 | KBPC-W | Active
KBPC1510W | 1000 | 15.0 | 300 | 7.5 | 1.1 | 10 | 500 | 3.4 | -55～+150 | KBPC-W | Active
KBPC25005W | 50 | 25.0 | 400 | 12.5 | 1.1 | 10 | 500 | 2.2 | -55～+150 | KBPC-W | Active
KBPC2501W | 100 | 25.0 | 400 | 12.5 | 1.1 | 10 | 500 | 2.2 | -55～+150 | KBPC-W | Active
KBPC2502W | 200 | 25.0 | 400 | 12.5 | 1.1 | 10 | 500 | 2.2 | -55～+150 | KBPC-W | Active
KBPC2504W | 400 | 25.0 | 400 | 12.5 | 1.1 | 10 | 500 | 2.2 | -55～+150 | KBPC-W | Active
KBPC2506W | 600 | 25.0 | 400 | 12.5 | 1.1 | 10 | 500 | 2.2 | -55～+150 | KBPC-W | Active
KBPC2508W | 800 | 25.0 | 400 | 12.5 | 1.1 | 10 | 500 | 2.2 | -55～+150 | KBPC-W | Active
KBPC2510W | 1000 | 25.0 | 400 | 12.5 | 1.1 | 10 | 500 | 2.2 | -55～+150 | KBPC-W | Active
KBPC35005W | 50 | 35.0 | 400 | 17.5 | 1.1 | 10 | 500 | 1.6 | -55～+150 | KBPC-W | Active
KBPC3501W | 100 | 35.0 | 400 | 17.5 | 1.1 | 10 | 500 | 1.6 | -55～+150 | KBPC-W | Active
KBPC3502W | 200 | 35.0 | 400 | 17.5 | 1.1 | 10 | 500 | 1.6 | -55～+150 | KBPC-W | Active
KBPC3504W | 400 | 35.0 | 400 | 17.5 | 1.1 | 10 | 500 | 1.6 | -55～+150 | KBPC-W | Active
KBPC3506W | 600 | 35.0 | 400 | 17.5 | 1.1 | 10 | 500 | 1.6 | -55～+150 | KBPC-W | Active
KBPC3508W | 800 | 35.0 | 400 | 17.5 | 1.1 | 10 | 500 | 1.6 | -55～+150 | KBPC-W | Active
KBPC3510W | 1000 | 35.0 | 400 | 17.5 | 1.1 | 10 | 500 | 1.6 | -55～+150 | KBPC-W | Active
KBPC50005W | 50 | 50.0 | 500 | 25.0 | 1.1 | 10 | 500 | 1.3 | -55～+150 | KBPC-W | Active
KBPC5001W | 100 | 50.0 | 500 | 25.0 | 1.1 | 10 | 500 | 1.3 | -55～+150 | KBPC-W | Active
KBPC5002W | 200 | 50.0 | 500 | 25.0 | 1.1 | 10 | 500 | 1.3 | -55～+150 | KBPC-W | Active
KBPC5004W | 400 | 50.0 | 500 | 25.0 | 1.1 | 10 | 500 | 1.3 | -55～+150 | KBPC-W | Active
KBPC5006W | 600 | 50.0 | 500 | 25.0 | 1.1 | 10 | 500 | 1.3 | -55～+150 | KBPC-W | Active
KBPC5008W | 800 | 50.0 | 500 | 25.0 | 1.1 | 10 | 500 | 1.3 | -55～+150 | KBPC-W | Active
KBPC5010W | 1000 | 50.0 | 500 | 25.0 | 1.1 | 10 | 500 | 1.3 | -55～+150 | KBPC-W | Active
BR15005 | 50 | 15.0 | 300 | 7.5 | 1.1 | 10 | 500 | 3.3 | -55～+150 | BR | Active
BR1501 | 100 | 15.0 | 300 | 7.5 | 1.1 | 10 | 500 | 3.3 | -55～+150 | BR | Active
BR1502 | 200 | 15.0 | 300 | 7.5 | 1.1 | 10 | 500 | 3.3 | -55～+150 | BR | Active
BR1504 | 400 | 15.0 | 300 | 7.5 | 1.1 | 10 | 500 | 3.3 | -55～+150 | BR | Active
BR1506 | 600 | 15.0 | 300 | 7.5 | 1.1 | 10 | 500 | 3.3 | -55～+150 | BR | Active
BR1508 | 800 | 15.0 | 300 | 7.5 | 1.1 | 10 | 500 | 3.3 | -55～+150 | BR | Active
BR1510 | 1000 | 15.0 | 300 | 7.5 | 1.1 | 10 | 500 | 3.3 | -55～+150 | BR | Active
BR25005 | 50 | 25.0 | 400 | 12.5 | 1.1 | 10 | 500 | 2.1 | -55～+150 | BR | Active
BR2501 | 100 | 25.0 | 400 | 12.5 | 1.1 | 10 | 500 | 2.1 | -55～+150 | BR | Active
BR2502 | 200 | 25.0 | 400 | 12.5 | 1.1 | 10 | 500 | 2.1 | -55～+150 | BR | Active
BR2504 | 400 | 25.0 | 400 | 12.5 | 1.1 | 10 | 500 | 2.1 | -55～+150 | BR | Active
BR2506 | 600 | 25.0 | 400 | 12.5 | 1.1 | 10 | 500 | 2.1 | -55～+150 | BR | Active
BR2508 | 800 | 25.0 | 400 | 12.5 | 1.1 | 10 | 500 | 2.1 | -55～+150 | BR | Active
BR2510 | 1000 | 25.0 | 400 | 12.5 | 1.1 | 10 | 500 | 2.1 | -55～+150 | BR | Active
BR35005 | 50 | 35.0 | 400 | 17.5 | 1.1 | 10 | 500 | 1.5 | -55～+150 | BR | Active
BR3501 | 100 | 35.0 | 400 | 17.5 | 1.1 | 10 | 500 | 1.5 | -55～+150 | BR | Active
BR3502 | 200 | 35.0 | 400 | 17.5 | 1.1 | 10 | 500 | 1.5 | -55～+150 | BR | Active
BR3504 | 400 | 35.0 | 400 | 17.5 | 1.1 | 10 | 500 | 1.5 | -55～+150 | BR | Active
BR3506 | 600 | 35.0 | 400 | 17.5 | 1.1 | 10 | 500 | 1.5 | -55～+150 | BR | Active
BR3508 | 800 | 35.0 | 400 | 17.5 | 1.1 | 10 | 500 | 1.5 | -55～+150 | BR | Active
BR3510 | 1000 | 35.0 | 400 | 17.5 | 1.1 | 10 | 500 | 1.5 | -55～+150 | BR | Active
BR50005 | 50 | 50.0 | 500 | 25.0 | 1.1 | 10 | 500 | 1.2 | -55～+150 | BR | Active
BR5001 | 100 | 50.0 | 500 | 25.0 | 1.1 | 10 | 500 | 1.2 | -55～+150 | BR | Active
BR5002 | 200 | 50.0 | 500 | 25.0 | 1.1 | 10 | 500 | 1.2 | -55～+150 | BR | Active
BR5004 | 400 | 50.0 | 500 | 25.0 | 1.1 | 10 | 500 | 1.2 | -55～+150 | BR | Active
BR5006 | 600 | 50.0 | 500 | 25.0 | 1.1 | 10 | 500 | 1.2 | -55～+150 | BR | Active
BR5008 | 800 | 50.0 | 500 | 25.0 | 1.1 | 10 | 500 | 1.2 | -55～+150 | BR | Active
BR5010 | 1000 | 50.0 | 500 | 25.0 | 1.1 | 10 | 500 | 1.2 | -55～+150 | BR | Active
BR15005L | 50 | 15.0 | 300 | 7.5 | 1.1 | 10 | 500 | 3.3 | -55～+150 | BR-L | Active
BR1501L | 100 | 15.0 | 300 | 7.5 | 1.1 | 10 | 500 | 3.3 | -55～+150 | BR-L | Active
BR1502L | 200 | 15.0 | 300 | 7.5 | 1.1 | 10 | 500 | 3.3 | -55～+150 | BR-L | Active
BR1504L | 400 | 15.0 | 300 | 7.5 | 1.1 | 10 | 500 | 3.3 | -55～+150 | BR-L | Active
BR1506L | 600 | 15.0 | 300 | 7.5 | 1.1 | 10 | 500 | 3.3 | -55～+150 | BR-L | Active
BR1508L | 800 | 15.0 | 300 | 7.5 | 1.1 | 10 | 500 | 3.3 | -55～+150 | BR-L | Active
BR1510L | 1000 | 15.0 | 300 | 7.5 | 1.1 | 10 | 500 | 3.3 | -55～+150 | BR-L | Active
BR25005L | 50 | 25.0 | 400 | 12.5 | 1.1 | 10 | 500 | 2.1 | -55～+150 | BR-L | Active
BR2501L | 100 | 25.0 | 400 | 12.5 | 1.1 | 10 | 500 | 2.1 | -55～+150 | BR-L | Active
BR2502L | 200 | 25.0 | 400 | 12.5 | 1.1 | 10 | 500 | 2.1 | -55～+150 | BR-L | Active
BR2504L | 400 | 25.0 | 400 | 12.5 | 1.1 | 10 | 500 | 2.1 | -55～+150 | BR-L | Active
BR2506L | 600 | 25.0 | 400 | 12.5 | 1.1 | 10 | 500 | 2.1 | -55～+150 | BR-L | Active
BR2508L | 800 | 25.0 | 400 | 12.5 | 1.1 | 10 | 500 | 2.1 | -55～+150 | BR-L | Active
BR2510L | 1000 | 25.0 | 400 | 12.5 | 1.1 | 10 | 500 | 2.1 | -55～+150 | BR-L | Active
BR35005L | 50 | 35.0 | 400 | 17.5 | 1.1 | 10 | 500 | 2.1 | -55～+150 | BR-L | Active
BR3501L | 100 | 35.0 | 400 | 17.5 | 1.1 | 10 | 500 | 2.1 | -55～+150 | BR-L | Active
BR3502L | 200 | 35.0 | 400 | 17.5 | 1.1 | 10 | 500 | 2.1 | -55～+150 | BR-L | Active
BR3504L | 400 | 35.0 | 400 | 17.5 | 1.1 | 10 | 500 | 2.1 | -55～+150 | BR-L | Active
BR3506L | 600 | 35.0 | 400 | 17.5 | 1.1 | 10 | 500 | 2.1 | -55～+150 | BR-L | Active
BR3508L | 800 | 35.0 | 400 | 17.5 | 1.1 | 10 | 500 | 2.1 | -55～+150 | BR-L | Active
BR3510L | 1000 | 35.0 | 400 | 17.5 | 1.1 | 10 | 500 | 2.1 | -55～+150 | BR-L | Active
BR50005L | 50 | 50.0 | 500 | 25.0 | 1.1 | 10 | 500 | 1.2 | -55～+150 | BR-L | Active
BR5001L | 100 | 50.0 | 500 | 25.0 | 1.1 | 10 | 500 | 1.2 | -55～+150 | BR-L | Active
BR5002L | 200 | 50.0 | 500 | 25.0 | 1.1 | 10 | 500 | 1.2 | -55～+150 | BR-L | Active
BR5004L | 400 | 50.0 | 500 | 25.0 | 1.1 | 10 | 500 | 1.2 | -55～+150 | BR-L | Active
BR5006L | 600 | 50.0 | 500 | 25.0 | 1.1 | 10 | 500 | 1.2 | -55～+150 | BR-L | Active
BR5008L | 800 | 50.0 | 500 | 25.0 | 1.1 | 10 | 500 | 1.2 | -55～+150 | BR-L | Active
BR5010L | 1000 | 50.0 | 500 | 25.0 | 1.1 | 10 | 500 | 1.2 | -55～+150 | BR-L | Active
GBPC15005 | 50 | 15.0 | 300 | 7.5 | 1.1 | 10 | 500 | 3.0 | -55～+150 | GBPC | Active
GBPC1501 | 100 | 15.0 | 300 | 7.5 | 1.1 | 10 | 500 | 3.0 | -55～+150 | GBPC | Active
GBPC1502 | 200 | 15.0 | 300 | 7.5 | 1.1 | 10 | 500 | 3.0 | -55～+150 | GBPC | Active
GBPC1504 | 400 | 15.0 | 300 | 7.5 | 1.1 | 10 | 500 | 3.0 | -55～+150 | GBPC | Active
GBPC1506 | 600 | 15.0 | 300 | 7.5 | 1.1 | 10 | 500 | 3.0 | -55～+150 | GBPC | Active
GBPC1508 | 800 | 15.0 | 300 | 7.5 | 1.1 | 10 | 500 | 3.0 | -55～+150 | GBPC | Active
GBPC1510 | 1000 | 15.0 | 300 | 7.5 | 1.1 | 10 | 500 | 3.0 | -55～+150 | GBPC | Active
GBPC25005 | 50 | 25.0 | 400 | 12.5 | 1.1 | 10 | 500 | 1.9 | -55～+150 | GBPC | Active
GBPC2501 | 100 | 25.0 | 400 | 12.5 | 1.1 | 10 | 500 | 1.9 | -55～+150 | GBPC | Active
GBPC2502 | 200 | 25.0 | 400 | 12.5 | 1.1 | 10 | 500 | 1.9 | -55～+150 | GBPC | Active
GBPC2504 | 400 | 25.0 | 400 | 12.5 | 1.1 | 10 | 500 | 1.9 | -55～+150 | GBPC | Active
GBPC2506 | 600 | 25.0 | 400 | 12.5 | 1.1 | 10 | 500 | 1.9 | -55～+150 | GBPC | Active
GBPC2508 | 800 | 25.0 | 400 | 12.5 | 1.1 | 10 | 500 | 1.9 | -55～+150 | GBPC | Active
GBPC2510 | 1000 | 25.0 | 400 | 12.5 | 1.1 | 10 | 500 | 1.9 | -55～+150 | GBPC | Active
GBPC35005 | 50 | 35.0 | 400 | 17.5 | 1.1 | 10 | 500 | 1.35 | -55～+150 | GBPC | Active
GBPC3501 | 100 | 35.0 | 400 | 17.5 | 1.1 | 10 | 500 | 1.35 | -55～+150 | GBPC | Active
GBPC3502 | 200 | 35.0 | 400 | 17.5 | 1.1 | 10 | 500 | 1.35 | -55～+150 | GBPC | Active
GBPC3504 | 400 | 35.0 | 400 | 17.5 | 1.1 | 10 | 500 | 1.35 | -55～+150 | GBPC | Active
GBPC3506 | 600 | 35.0 | 400 | 17.5 | 1.1 | 10 | 500 | 1.35 | -55～+150 | GBPC | Active
GBPC3508 | 800 | 35.0 | 400 | 17.5 | 1.1 | 10 | 500 | 1.35 | -55～+150 | GBPC | Active
GBPC3510 | 1000 | 35.0 | 400 | 17.5 | 1.1 | 10 | 500 | 1.35 | -55～+150 | GBPC | Active
GBPC50005 | 50 | 50.0 | 500 | 25 | 1.1 | 10 | 500 | 0.95 | -55～+150 | GBPC | Active
GBPC5001 | 100 | 50.0 | 500 | 25 | 1.1 | 10 | 500 | 0.95 | -55～+150 | GBPC | Active
GBPC5002 | 200 | 50.0 | 500 | 25 | 1.1 | 10 | 500 | 0.95 | -55～+150 | GBPC | Active
GBPC5004 | 400 | 50.0 | 500 | 25 | 1.1 | 10 | 500 | 0.95 | -55～+150 | GBPC | Active
GBPC5006 | 600 | 50.0 | 500 | 25 | 1.1 | 10 | 500 | 0.95 | -55～+150 | GBPC | Active
GBPC5008 | 800 | 50.0 | 500 | 25 | 1.1 | 10 | 500 | 0.95 | -55～+150 | GBPC | Active
GBPC5010 | 1000 | 50.0 | 500 | 25 | 1.1 | 10 | 500 | 0.95 | -55～+150 | GBPC | Active
GBPC15005W | 50 | 15.0 | 300 | 7.5 | 1.1 | 10 | 500 | 3.0 | -55～+150 | GBPC-W | Active
GBPC1501W | 100 | 15.0 | 300 | 7.5 | 1.1 | 10 | 500 | 3.0 | -55～+150 | GBPC-W | Active
GBPC1502W | 200 | 15.0 | 300 | 7.5 | 1.1 | 10 | 500 | 3.0 | -55～+150 | GBPC-W | Active
GBPC1504W | 400 | 15.0 | 300 | 7.5 | 1.1 | 10 | 500 | 3.0 | -55～+150 | GBPC-W | Active
GBPC1506W | 600 | 15.0 | 300 | 7.5 | 1.1 | 10 | 500 | 3.0 | -55～+150 | GBPC-W | Active
GBPC1508W | 800 | 15.0 | 300 | 7.5 | 1.1 | 10 | 500 | 3.0 | -55～+150 | GBPC-W | Active
GBPC1510W | 1000 | 15.0 | 300 | 7.5 | 1.1 | 10 | 500 | 3.0 | -55～+150 | GBPC-W | Active
GBPC25005W | 50 | 25.0 | 400 | 12.5 | 1.1 | 10 | 500 | 1.9 | -55～+150 | GBPC-W | Active
GBPC2501W | 100 | 25.0 | 400 | 12.5 | 1.1 | 10 | 500 | 1.9 | -55～+150 | GBPC-W | Active
GBPC2502W | 200 | 25.0 | 400 | 12.5 | 1.1 | 10 | 500 | 1.9 | -55～+150 | GBPC-W | Active
GBPC2504W | 400 | 25.0 | 400 | 12.5 | 1.1 | 10 | 500 | 1.9 | -55～+150 | GBPC-W | Active
GBPC2506W | 600 | 25.0 | 400 | 12.5 | 1.1 | 10 | 500 | 1.9 | -55～+150 | GBPC-W | Active
GBPC2508W | 800 | 25.0 | 400 | 12.5 | 1.1 | 10 | 500 | 1.9 | -55～+150 | GBPC-W | Active
GBPC2510W | 1000 | 25.0 | 400 | 12.5 | 1.1 | 10 | 500 | 1.9 | -55～+150 | GBPC-W | Active
GBPC35005W | 50 | 35.0 | 400 | 17.5 | 1.1 | 10 | 500 | 1.35 | -55～+150 | GBPC-W | Active
GBPC3501W | 100 | 35.0 | 400 | 17.5 | 1.1 | 10 | 500 | 1.35 | -55～+150 | GBPC-W | Active
GBPC3502W | 200 | 35.0 | 400 | 17.5 | 1.1 | 10 | 500 | 1.35 | -55～+150 | GBPC-W | Active
GBPC3504W | 400 | 35.0 | 400 | 17.5 | 1.1 | 10 | 500 | 1.35 | -55～+150 | GBPC-W | Active
GBPC3506W | 600 | 35.0 | 400 | 17.5 | 1.1 | 10 | 500 | 1.35 | -55～+150 | GBPC-W | Active
GBPC3508W | 800 | 35.0 | 400 | 17.5 | 1.1 | 10 | 500 | 1.35 | -55～+150 | GBPC-W | Active
GBPC3510W | 1000 | 35.0 | 400 | 17.5 | 1.1 | 10 | 500 | 1.35 | -55～+150 | GBPC-W | Active
GBPC50005W | 50 | 50.0 | 500 | 25 | 1.1 | 10 | 500 | 0.95 | -55～+150 | GBPC-W | Active
GBPC5001W | 100 | 50.0 | 500 | 25 | 1.1 | 10 | 500 | 0.95 | -55～+150 | GBPC-W | Active
GBPC5002W | 200 | 50.0 | 500 | 25 | 1.1 | 10 | 500 | 0.95 | -55～+150 | GBPC-W | Active
GBPC5004W | 400 | 50.0 | 500 | 25 | 1.1 | 10 | 500 | 0.95 | -55～+150 | GBPC-W | Active
GBPC5006W | 600 | 50.0 | 500 | 25 | 1.1 | 10 | 500 | 0.95 | -55～+150 | GBPC-W | Active
GBPC5008W | 800 | 50.0 | 500 | 25 | 1.1 | 10 | 500 | 0.95 | -55～+150 | GBPC-W | Active
GBPC5010W | 1000 | 50.0 | 500 | 25 | 1.1 | 10 | 500 | 0.95 | -55～+150 | GBPC-W | Active
S25VB10 | 100 | 25.0 | 400 | 12.5 | 1.05 | 10 | 500 | 1.5 | -55～+150 | S25VB | Active
S25VB20 | 200 | 25.0 | 400 | 12.5 | 1.05 | 10 | 500 | 1.5 | -55～+150 | S25VB | Active
S25VB40 | 400 | 25.0 | 400 | 12.5 | 1.05 | 10 | 500 | 1.5 | -55～+150 | S25VB | Active
S25VB60 | 600 | 25.0 | 400 | 12.5 | 1.05 | 10 | 500 | 1.5 | -55～+150 | S25VB | Active
S25VB80 | 800 | 25.0 | 400 | 12.5 | 1.05 | 10 | 500 | 1.5 | -55～+150 | S25VB | Active
S25VB100 | 1000 | 25.0 | 400 | 12.5 | 1.05 | 10 | 500 | 1.5 | -55～+150 | S25VB | Active
S25VB120 | 1200 | 25.0 | 400 | 12.5 | 1.05 | 10 | 500 | 1.5 | -55～+150 | S25VB | Active
S35VB10 | 100 | 35.0 | 500 | 17.5 | 1.05 | 10 | 500 | 1.0 | -55～+150 | S25VB | Active
S35VB20 | 200 | 35.0 | 500 | 17.5 | 1.05 | 10 | 500 | 1.0 | -55～+150 | S25VB | Active
S35VB40 | 400 | 35.0 | 500 | 17.5 | 1.05 | 10 | 500 | 1.0 | -55～+150 | S25VB | Active
S35VB60 | 600 | 35.0 | 500 | 17.5 | 1.05 | 10 | 500 | 1.0 | -55～+150 | S25VB | Active
S35VB80 | 800 | 35.0 | 500 | 17.5 | 1.05 | 10 | 500 | 1.0 | -55～+150 | S25VB | Active
S35VB100 | 1000 | 35.0 | 500 | 17.5 | 1.05 | 10 | 500 | 1.0 | -55～+150 | S25VB | Active
S35VB120 | 1200 | 35.0 | 500 | 17.5 | 1.05 | 10 | 500 | 1.0 | -55～+150 | S25VB | Active
SKBPC1504 | 400 | 15.0 | 300 | 7.5 | 1.2 | 10 | 500 | 3.0 | -55～+150 | SKBPC | Active
SKBPC1506 | 600 | 15.0 | 300 | 7.5 | 1.2 | 10 | 500 | 3.0 | -55～+150 | SKBPC | Active
SKBPC1508 | 800 | 15.0 | 300 | 7.5 | 1.2 | 10 | 500 | 3.0 | -55～+150 | SKBPC | Active
SKBPC1510 | 1000 | 15.0 | 300 | 7.5 | 1.2 | 10 | 500 | 3.0 | -55～+150 | SKBPC | Active
SKBPC1512 | 1200 | 15.0 | 300 | 7.5 | 1.2 | 10 | 500 | 3.0 | -55～+150 | SKBPC | Active
SKBPC1514 | 1400 | 15.0 | 300 | 7.5 | 1.2 | 10 | 500 | 3.0 | -55～+150 | SKBPC | Active
SKBPC1516 | 1600 | 15.0 | 300 | 7.5 | 1.2 | 10 | 500 | 3.0 | -55～+150 | SKBPC | Active
SKBPC2502 | 200 | 25.0 | 360 | 12.5 | 1.2 | 10 | 500 | 1.9 | -55～+150 | SKBPC | Active
SKBPC2504 | 400 | 25.0 | 360 | 12.5 | 1.2 | 10 | 500 | 1.9 | -55～+150 | SKBPC | Active
SKBPC2506 | 600 | 25.0 | 360 | 12.5 | 1.2 | 10 | 500 | 1.9 | -55～+150 | SKBPC | Active
SKBPC2508 | 800 | 25.0 | 360 | 12.5 | 1.2 | 10 | 500 | 1.9 | -55～+150 | SKBPC | Active
SKBPC2510 | 1000 | 25.0 | 360 | 12.5 | 1.2 | 10 | 500 | 1.9 | -55～+150 | SKBPC | Active
SKBPC2512 | 1200 | 25.0 | 360 | 12.5 | 1.2 | 10 | 500 | 1.9 | -55～+150 | SKBPC | Active
SKBPC2514 | 1400 | 25.0 | 360 | 12.5 | 1.2 | 10 | 500 | 1.9 | -55～+150 | SKBPC | Active
SKBPC2516 | 1600 | 25.0 | 360 | 12.5 | 1.2 | 10 | 500 | 1.9 | -55～+150 | SKBPC | Active
SKBPC3504 | 400 | 35.0 | 425 | 17.5 | 1.2 | 10 | 500 | 1.35 | -55～+150 | SKBPC | Active
SKBPC3506 | 600 | 35.0 | 425 | 17.5 | 1.2 | 10 | 500 | 1.35 | -55～+150 | SKBPC | Active
SKBPC3508 | 800 | 35.0 | 425 | 17.5 | 1.2 | 10 | 500 | 1.35 | -55～+150 | SKBPC | Active
SKBPC3510 | 1000 | 35.0 | 425 | 17.5 | 1.2 | 10 | 500 | 1.35 | -55～+150 | SKBPC | Active
SKBPC3512 | 1200 | 35.0 | 425 | 17.5 | 1.2 | 10 | 500 | 1.35 | -55～+150 | SKBPC | Active
SKBPC3514 | 1400 | 35.0 | 425 | 17.5 | 1.2 | 10 | 500 | 1.35 | -55～+150 | SKBPC | Active
SKBPC3516 | 1600 | 35.0 | 425 | 17.5 | 1.2 | 10 | 500 | 1.35 | -55～+150 | SKBPC | Active
SKBPC5004 | 400 | 50.0 | 500 | 25 | 1.2 | 10 | 500 | 0.9 | -55～+150 | SKBPC | Active
SKBPC5006 | 600 | 50.0 | 500 | 25 | 1.2 | 10 | 500 | 0.9 | -55～+150 | SKBPC | Active
SKBPC5008 | 800 | 50.0 | 500 | 25 | 1.2 | 10 | 500 | 0.9 | -55～+150 | SKBPC | Active
SKBPC5010 | 1000 | 50.0 | 500 | 25 | 1.2 | 10 | 500 | 0.9 | -55～+150 | SKBPC | Active
SKBPC5012 | 1200 | 50.0 | 500 | 25 | 1.2 | 10 | 500 | 0.9 | -55～+150 | SKBPC | Active
SKBPC5014 | 1400 | 50.0 | 500 | 25 | 1.2 | 10 | 500 | 0.9 | -55～+150 | SKBPC | Active
SKBPC5016 | 1600 | 50.0 | 500 | 25 | 1.2 | 10 | 500 | 0.9 | -55～+150 | SKBPC | Active
DF25NA80 | 800 | 25.0 | 400 | 12.5 | 1.1 | 10 | 500 | 1.2 | -55～+150 | TSB-5 | Active
DF25NA100 | 1000 | 25.0 | 400 | 12.5 | 1.1 | 10 | 500 | 1.2 | -55～+150 | TSB-5 | Active
DF25NA160 | 1600 | 25.0 | 400 | 12.5 | 1.1 | 10 | 500 | 1.2 | -55～+150 | TSB-5 | Active
DF35NA80 | 800 | 35.0 | 400 | 17.5 | 1.2 | 10 | 500 | 1.0 | -55～+150 | TSB-5 | Active
DF35NA100 | 1000 | 35.0 | 400 | 17.5 | 1.2 | 10 | 500 | 1.0 | -55～+150 | TSB-5 | Active
DF35NA160 | 1600 | 35.0 | 400 | 17.5 | 1.2 | 10 | 500 | 1.0 | -55～+150 | TSB-5 | Active
DF50NA80 | 800 | 50 | 600 | 25 | 1.1 | 5 | 500 | 0.7 | -55～+150 | TSB-5 | Active
DF50NA100 | 1000 | 50 | 600 | 25 | 1.1 | 5 | 500 | 0.7 | -55～+150 | TSB-5 | Active
DF50NA120 | 1200 | 50 | 600 | 25 | 1.1 | 5 | 500 | 0.7 | -55～+150 | TSB-5 | Active
DF50NA160 | 1600 | 50 | 600 | 25 | 1.1 | 5 | 500 | 0.7 | -55～+150 | TSB-5 | Active
MT1506A | 600 | 15.0 | 300 | 7.5 | 1.2 | 10 | 500 | 3.2 | -55～+150 | MT-A | Active |  |  | MT1504A THRU MT1516A.pdf
MT1508A | 800 | 15.0 | 300 | 7.5 | 1.2 | 10 | 500 | 3.2 | -55～+150 | MT-A | Active |  |  | MT1504A THRU MT1516A.pdf
MT1510A | 1000 | 15.0 | 300 | 7.5 | 1.2 | 10 | 500 | 3.2 | -55～+150 | MT-A | Active |  |  | MT1504A THRU MT1516A.pdf
MT1512A | 1200 | 15.0 | 300 | 7.5 | 1.2 | 10 | 500 | 3.2 | -55～+150 | MT-A | Active |  |  | MT1504A THRU MT1516A.pdf
MT1514A | 1400 | 15.0 | 300 | 7.5 | 1.2 | 10 | 500 | 3.2 | -55～+150 | MT-A | Active |  |  | MT1504A THRU MT1516A.pdf
MT1516A | 1600 | 15.0 | 300 | 7.5 | 1.2 | 10 | 500 | 3.2 | -55～+150 | MT-A | Active |  |  | MT1504A THRU MT1516A.pdf
MT2506A | 600 | 25.0 | 400 | 12.5 | 1.2 | 10 | 500 | 1.7 | -55～+150 | MT-A | Active |  |  | MT2504A THRU MT2516A.pdf
MT2508A | 800 | 25.0 | 400 | 12.5 | 1.2 | 10 | 500 | 1.7 | -55～+150 | MT-A | Active |  |  | MT2504A THRU MT2516A.pdf
MT2510A | 1000 | 25.0 | 400 | 12.5 | 1.2 | 10 | 500 | 1.7 | -55～+150 | MT-A | Active |  |  | MT2504A THRU MT2516A.pdf
MT2512A | 1200 | 25.0 | 400 | 12.5 | 1.2 | 10 | 500 | 1.7 | -55～+150 | MT-A | Active |  |  | MT2504A THRU MT2516A.pdf
MT2514A | 1400 | 25.0 | 400 | 12.5 | 1.2 | 10 | 500 | 1.7 | -55～+150 | MT-A | Active |  |  | MT2504A THRU MT2516A.pdf
MT2516A | 1600 | 25.0 | 400 | 12.5 | 1.2 | 10 | 500 | 1.7 | -55～+150 | MT-A | Active |  |  | MT2504A THRU MT2516A.pdf
MT3506A | 600 | 35.0 | 400 | 17.5 | 1.2 | 10 | 500 | 1.3 | -55～+150 | MT-A | Active |  |  | MT3504A THRU MT3516A.pdf
MT3508A | 800 | 35.0 | 400 | 17.5 | 1.2 | 10 | 500 | 1.3 | -55～+150 | MT-A | Active |  |  | MT3504A THRU MT3516A.pdf
MT3510A | 1000 | 35.0 | 400 | 17.5 | 1.2 | 10 | 500 | 1.3 | -55～+150 | MT-A | Active |  |  | MT3504A THRU MT3516A.pdf
MT3512A | 1200 | 35.0 | 400 | 17.5 | 1.2 | 10 | 500 | 1.3 | -55～+150 | MT-A | Active |  |  | MT3504A THRU MT3516A.pdf
MT3514A | 1400 | 35.0 | 400 | 17.5 | 1.2 | 10 | 500 | 1.3 | -55～+150 | MT-A | Active |  |  | MT3504A THRU MT3516A.pdf
MT3516A | 1600 | 35.0 | 400 | 17.5 | 1.2 | 10 | 500 | 1.3 | -55～+150 | MT-A | Active |  |  | MT3504A THRU MT3516A.pdf
MT5006A | 600 | 50.0 | 500 | 25 | 1.2 | 10 | 500 | 0.88 | -55～+150 | MT-A | Active |  |  | MT5004A THRU MT5016A.pdf
MT5008A | 800 | 50.0 | 500 | 25 | 1.2 | 10 | 500 | 0.88 | -55～+150 | MT-A | Active |  |  | MT5004A THRU MT5016A.pdf
MT5010A | 1000 | 50.0 | 500 | 25 | 1.2 | 10 | 500 | 0.88 | -55～+150 | MT-A | Active |  |  | MT5004A THRU MT5016A.pdf
MT5012A | 1200 | 50.0 | 500 | 25 | 1.2 | 10 | 500 | 0.88 | -55～+150 | MT-A | Active |  |  | MT5004A THRU MT5016A.pdf
MT5014A | 1400 | 50.0 | 500 | 25 | 1.2 | 10 | 500 | 0.88 | -55～+150 | MT-A | Active |  |  | MT5004A THRU MT5016A.pdf
MT5016A | 1600 | 50.0 | 500 | 25 | 1.2 | 10 | 500 | 0.88 | -55～+150 | MT-A | Active |  |  | MT5004A THRU MT5016A.pdf
MT3506M | 600 | 35.0 | 400 | 17.5 | 1.2 | 10 | 500 | 1.3 | -55～+150 | MT-M | Active |  |  | MT3504M THRU MT3516M.pdf
MT3508M | 800 | 35.0 | 400 | 17.5 | 1.2 | 10 | 500 | 1.3 | -55～+150 | MT-M | Active |  |  | MT3504M THRU MT3516M.pdf
MT3510M | 1000 | 35.0 | 400 | 17.5 | 1.2 | 10 | 500 | 1.3 | -55～+150 | MT-M | Active |  |  | MT3504M THRU MT3516M.pdf
MT3512M | 1200 | 35.0 | 400 | 17.5 | 1.2 | 10 | 500 | 1.3 | -55～+150 | MT-M | Active |  |  | MT3504M THRU MT3516M.pdf
MT3514M | 1400 | 35.0 | 400 | 17.5 | 1.2 | 10 | 500 | 1.3 | -55～+150 | MT-M | Active |  |  | MT3504M THRU MT3516M.pdf
MT3516M | 1600 | 35.0 | 400 | 17.5 | 1.2 | 10 | 500 | 1.3 | -55～+150 | MT-M | Active |  |  | MT3504M THRU MT3516M.pdf
MDS35-6 | 600 | 35.0 | 400 | 25 | 1.2 | 10 | 500 | 0.85 | -55～+150 | MDS35 | Active |  |  | MDS35-4 THRU MDS35-16.pdf
MDS35-8 | 800 | 35.0 | 400 | 25 | 1.2 | 10 | 500 | 0.85 | -55～+150 | MDS35 | Active |  |  | MDS35-4 THRU MDS35-16.pdf
MDS35-10 | 1000 | 35.0 | 400 | 25 | 1.2 | 10 | 500 | 0.85 | -55～+150 | MDS35 | Active |  |  | MDS35-4 THRU MDS35-16.pdf
MDS35-12 | 1200 | 35.0 | 400 | 25 | 1.2 | 10 | 500 | 0.85 | -55～+150 | MDS35 | Active |  |  | MDS35-4 THRU MDS35-16.pdf
MDS35-14 | 1400 | 35.0 | 400 | 25 | 1.2 | 10 | 500 | 0.85 | -55～+150 | MDS35 | Active |  |  | MDS35-4 THRU MDS35-16.pdf
MDS35-16 | 1600 | 35.0 | 400 | 25 | 1.2 | 10 | 500 | 0.85 | -55～+150 | MDS35 | Active |  |  | MDS35-4 THRU MDS35-16.pdf
S50VB80 DT | 800 | 50 | 500 | 25 | 1.2 | 10 | 500 | 0.9 | -55～+150 | S50VB-DT | Active |  |  | S50VB80 DT THRU S50VB160 DT.pdf
S50VB100 DT | 1000 | 50 | 500 | 25 | 1.2 | 10 | 500 | 0.9 | -55～+150 | S50VB-DT | Active |  |  | S50VB80 DT THRU S50VB160 DT.pdf
S50VB120 DT | 1200 | 50 | 500 | 25 | 1.2 | 10 | 500 | 0.9 | -55～+150 | S50VB-DT | Active |  |  | S50VB80 DT THRU S50VB160 DT.pdf
S50VB160 DT | 1600 | 50 | 500 | 25 | 1.2 | 10 | 500 | 0.9 | -55～+150 | S50VB-DT | Active |  |  | S50VB80 DT THRU S50VB160 DT.pdf
D10JC05 | 50 | 10.0 | 175 | 5.0 | 1.0 | 5 | 100 | - | 30 | -55 ~ +150 | JC | Active |  | D10JC05 THRU D10JC100.pdf
D10JC10 | 100 | 10.0 | 175 | 5.0 | 1.0 | 5 | 100 | - | 30 | -55 ~ +150 | JC | Active |  | D10JC05 THRU D10JC100.pdf
D10JC20 | 200 | 10.0 | 175 | 5.0 | 1.0 | 5 | 100 | - | 30 | -55 ~ +150 | JC | Active |  | D10JC05 THRU D10JC100.pdf
D10JC40 | 400 | 10.0 | 175 | 5.0 | 1.0 | 5 | 100 | - | 30 | -55 ~ +150 | JC | Active |  | D10JC05 THRU D10JC100.pdf
D10JC60 | 600 | 10.0 | 175 | 5.0 | 1.0 | 5 | 100 | - | 30 | -55 ~ +150 | JC | Active |  | D10JC05 THRU D10JC100.pdf
D10JC80 | 800 | 10.0 | 175 | 5.0 | 1.0 | 5 | 100 | - | 30 | -55 ~ +150 | JC | Active |  | D10JC05 THRU D10JC100.pdf
D10JC100 | 1000 | 10.0 | 175 | 5.0 | 1.0 | 5 | 100 | - | 30 | -55 ~ +150 | JC | Active |  | D10JC05 THRU D10JC100.pdf
D8JC05 | 50 | 8.0 | 175 | 4.0 | 1.0 | 5 | 100 | - | 30 | -55 ~ +150 | JC | Active |  | D8JC05 THRU D8JC100.pdf
D8JC10 | 100 | 8.0 | 175 | 4.0 | 1.0 | 5 | 100 | - | 30 | -55 ~ +150 | JC | Active |  | D8JC05 THRU D8JC100.pdf
D8JC20 | 200 | 8.0 | 175 | 4.0 | 1.0 | 5 | 100 | - | 30 | -55 ~ +150 | JC | Active |  | D8JC05 THRU D8JC100.pdf
D8JC40 | 400 | 8.0 | 175 | 4.0 | 1.0 | 5 | 100 | - | 30 | -55 ~ +150 | JC | Active |  | D8JC05 THRU D8JC100.pdf
D8JC60 | 600 | 8.0 | 175 | 4.0 | 1.0 | 5 | 100 | - | 30 | -55 ~ +150 | JC | Active |  | D8JC05 THRU D8JC100.pdf
D8JC80 | 800 | 8.0 | 175 | 4.0 | 1.0 | 5 | 100 | - | 30 | -55 ~ +150 | JC | Active |  | D8JC05 THRU D8JC100.pdf
D8JC100 | 1000 | 8.0 | 175 | 4.0 | 1.0 | 5 | 100 | - | 30 | -55 ~ +150 | JC | Active |  | D8JC05 THRU D8JC100.pdf
D6JC05 | 50 | 6.0 | 150 | 3.0 | 1.0 | 5 | 100 | - | 30 | -55 ~ +150 | JC | Active |  | D6JC05 THRU D6JC100.pdf
D6JC10 | 100 | 6.0 | 150 | 3.0 | 1.0 | 5 | 100 | - | 30 | -55 ~ +150 | JC | Active |  | D6JC05 THRU D6JC100.pdf
D6JC20 | 200 | 6.0 | 150 | 3.0 | 1.0 | 5 | 100 | - | 30 | -55 ~ +150 | JC | Active |  | D6JC05 THRU D6JC100.pdf
D6JC40 | 400 | 6.0 | 150 | 3.0 | 1.0 | 5 | 100 | - | 30 | -55 ~ +150 | JC | Active |  | D6JC05 THRU D6JC100.pdf
D6JC60 | 600 | 6.0 | 150 | 3.0 | 1.0 | 5 | 100 | - | 30 | -55 ~ +150 | JC | Active |  | D6JC05 THRU D6JC100.pdf
D6JC80 | 800 | 6.0 | 150 | 3.0 | 1.0 | 5 | 100 | - | 30 | -55 ~ +150 | JC | Active |  | D6JC05 THRU D6JC100.pdf
D6JC100 | 1000 | 6.0 | 150 | 3.0 | 1.0 | 5 | 100 | - | 30 | -55 ~ +150 | JC | Active |  | D6JC05 THRU D6JC100.pdf
D4JC05 | 50 | 4.0 | 135 | 2.0 | 1.0 | 5 | 100 | - | 30 | -55 ~ +150 | JC | Active |  | D4JC05 THRU D4JC100.pdf
D4JC10 | 100 | 4.0 | 135 | 2.0 | 1.0 | 5 | 100 | - | 30 | -55 ~ +150 | JC | Active |  | D4JC05 THRU D4JC100.pdf
D4JC20 | 200 | 4.0 | 135 | 2.0 | 1.0 | 5 | 100 | - | 30 | -55 ~ +150 | JC | Active |  | D4JC05 THRU D4JC100.pdf
D4JC40 | 400 | 4.0 | 135 | 2.0 | 1.0 | 5 | 100 | - | 30 | -55 ~ +150 | JC | Active |  | D4JC05 THRU D4JC100.pdf
D4JC60 | 600 | 4.0 | 135 | 2.0 | 1.0 | 5 | 100 | - | 30 | -55 ~ +150 | JC | Active |  | D4JC05 THRU D4JC100.pdf
D4JC80 | 800 | 4.0 | 135 | 2.0 | 1.0 | 5 | 100 | - | 30 | -55 ~ +150 | JC | Active |  | D4JC05 THRU D4JC100.pdf
D4JC100 | 1000 | 4.0 | 135 | 2.0 | 1.0 | 5 | 100 | - | 30 | -55 ~ +150 | JC | Active |  | D4JC05 THRU D4JC100.pdf
DG15NA60 | 600 | 15 | 350 | 7.5 | 1.0 | 5 | 200 |  | 0.5 | -55～+150 | 3GBJ | New
DG15NA80 | 800 | 15 | 350 | 7.5 | 1.0 | 5 | 200 |  | 0.5 | -55～+150 | 3GBJ | New
DG15NA100 | 1000 | 15 | 350 | 7.5 | 1.0 | 5 | 200 |  | 0.5 | -55～+150 | 3GBJ | New
DG15NA120 | 1200 | 15 | 350 | 7.5 | 1.0 | 5 | 200 |  | 0.5 | -55～+150 | 3GBJ | New
DG15NA140 | 1400 | 15 | 350 | 7.5 | 1.0 | 5 | 500 |  | 0.5 | -55～+150 | 3GBJ | New
DG15NA160 | 1600 | 15 | 350 | 7.5 | 1.0 | 5 | 500 |  | 0.5 | -55～+150 | 3GBJ | New
DG25NA60 | 600 | 25 | 400 | 12.5 | 1.05 | 5 | 200 |  | 0.5 | -55～+150 | 3GBJ | New
DG25NA80 | 800 | 25 | 400 | 12.5 | 1.05 | 5 | 200 |  | 0.5 | -55～+150 | 3GBJ | New
DG25NA100 | 1000 | 25 | 400 | 12.5 | 1.05 | 5 | 200 |  | 0.5 | -55～+150 | 3GBJ | New
DG25NA120 | 1200 | 25 | 400 | 12.5 | 1.05 | 5 | 200 |  | 0.5 | -55～+150 | 3GBJ | New
DG25NA140 | 1400 | 25 | 400 | 12.5 | 1.05 | 5 | 500 |  | 0.5 | -55～+150 | 3GBJ | New
DG25NA160 | 1600 | 25 | 400 | 12.5 | 1.05 | 5 | 500 |  | 0.5 | -55～+150 | 3GBJ | New
DG35NA60 | 600 | 35 | 450 | 17.5 | 1.05 | 5 | 200 |  | 0.5 | -55～+150 | 3GBJ | New
DG35NA80 | 800 | 35 | 450 | 17.5 | 1.05 | 5 | 200 |  | 0.5 | -55～+150 | 3GBJ | New
DG35NA100 | 1000 | 35 | 450 | 17.5 | 1.05 | 5 | 200 |  | 0.5 | -55～+150 | 3GBJ | New
DG35NA120 | 1200 | 35 | 450 | 17.5 | 1.05 | 5 | 200 |  | 0.5 | -55～+150 | 3GBJ | New
DG35NA140 | 1400 | 35 | 450 | 17.5 | 1.05 | 5 | 500 |  | 0.5 | -55～+150 | 3GBJ | New
DG35NA160 | 1600 | 35 | 450 | 17.5 | 1.05 | 5 | 500 |  | 0.5 | -55～+150 | 3GBJ | New
DG50NA60 | 600 | 50 | 500 | 25 | 1.1 | 5 | 200 |  | 0.5 | -55～+150 | 3GBJ | New
DG50NA80 | 800 | 50 | 500 | 25 | 1.1 | 5 | 200 |  | 0.5 | -55～+150 | 3GBJ | New
DG50NA100 | 1000 | 50 | 500 | 25 | 1.1 | 5 | 200 |  | 0.5 | -55～+150 | 3GBJ | New
DG50NA120 | 1200 | 50 | 500 | 25 | 1.1 | 5 | 200 |  | 0.5 | -55～+150 | 3GBJ | New
DG50NA140 | 1400 | 50 | 500 | 25 | 1.1 | 5 | 500 |  | 0.5 | -55～+150 | 3GBJ | New
DG50NA160 | 1600 | 50 | 500 | 25 | 1.1 | 5 | 500 |  | 0.5 | -55～+150 | 3GBJ | New

## 整流二极管
型号 TYPE NO. | 最大反向峰值电压 Max.Reverse Voltage | 最大正向电流Max.Aver. Rect.Current | 最大正向浪涌电流 Peak Fwd. Surge Current | 最大正向压降 Max.Fwd.Voltage @25℃&Rated lo |  | 最大反向漏电流 Maximum Reverse Current@Rated VRM&Tc |  | 典型热阻 Typical Thermal Resistance | 结电容 Typical Junction Capacit. | 工作结温Operation Temp.Range | 封装 Package | 产品状态 Product status
| VRM (V) | lo(A) | IFSM(A) | Rated lo(A) | VF(V) | @25℃IR(uA) | @125℃IR(uA) | RθJA(℃/W) | Cj(PF) | Tj（℃）
1N4001G | 50 | 1.0 | 30 | 1.0 | 1.1 | 2.5 | 50 | 60 | 6 | -55～+150 | DO-41 | Active
1N4002G | 100 | 1.0 | 30 | 1.0 | 1.1 | 2.5 | 50 | 60 | 6 | -55～+150 | DO-41 | Active
1N4003G | 200 | 1.0 | 30 | 1.0 | 1.1 | 2.5 | 50 | 60 | 6 | -55～+150 | DO-41 | Active
1N4004G | 400 | 1.0 | 30 | 1.0 | 1.1 | 2.5 | 50 | 60 | 6 | -55～+150 | DO-41 | Active
1N4005G | 600 | 1.0 | 30 | 1.0 | 1.1 | 2.5 | 50 | 60 | 6 | -55～+150 | DO-41 | Active
1N4006G | 800 | 1.0 | 30 | 1.0 | 1.1 | 2.5 | 50 | 60 | 6 | -55～+150 | DO-41 | Active
1N4007G | 1000 | 1.0 | 30 | 1.0 | 1.1 | 2.5 | 50 | 60 | 6 | -55～+150 | DO-41 | Active
BY133G | 1300 | 1.0 | 30 | 1.0 | 1.1 | 2.5 | 100 | 60 | 6.7 | -55～+150 | DO-41 | Active
EM513 | 1600 | 1.0 | 30 | 1.0 | 1.2 | 5.0 | 100 | 60 | 6 | -55～+150 | DO-41 | Active
EM516 | 1800 | 1.0 | 30 | 1.0 | 1.2 | 5.0 | 100 | 60 | 6 | -55～+150 | DO-41 | Active
EM518 | 2000 | 1.0 | 30 | 1.0 | 1.2 | 5.0 | 100 | 60 | 7 | -55～+150 | DO-41 | Active
EM520 | 2000 | 0.5 | 20 | 0.5 | 2.0 | 5.0 | 50 | 60 | 4.5 | -55～+150 | DO-41 | Active
EM520AG | 2000 | 0.5 | 20 | 0.5 | 2.0 | 5.0 | 50 | 65 | 4.5 | -55～+150 | SMA-W | Active
EM530AG | 3000 | 1.0 | 30 | 1.0 | 2.5 | 5.0 |  | 80 | 2.3 | -55～+150 | SMA-W | Active
EM540AG | 4000 | 0.5 | 20 | 0.5 | 2.3 | 5 | - | 80 | 3.2 | -55～+150 | SMA-W | Active
1N5391GS | 50 | 1.5 | 50 | 1.5 | 1.1 | 2.5 | 50 | 55 | 13 | -55～+150 | DO-41 | Active
1N5392GS | 100 | 1.5 | 50 | 1.5 | 1.1 | 2.5 | 50 | 55 | 13 | -55～+150 | DO-41 | Active
1N5393GS | 200 | 1.5 | 50 | 1.5 | 1.1 | 2.5 | 50 | 55 | 13 | -55～+150 | DO-41 | Active
1N5395GS | 400 | 1.5 | 50 | 1.5 | 1.1 | 2.5 | 50 | 55 | 13 | -55～+150 | DO-41 | Active
1N5397GS | 600 | 1.5 | 50 | 1.5 | 1.1 | 2.5 | 50 | 55 | 13 | -55～+150 | DO-41 | Active
1N5398GS | 800 | 1.5 | 50 | 1.5 | 1.1 | 2.5 | 50 | 55 | 13 | -55～+150 | DO-41 | Active
1N5399GS | 1000 | 1.5 | 50 | 1.5 | 1.1 | 2.5 | 50 | 55 | 13 | -55～+150 | DO-41 | Active
1N5391G | 50 | 1.5 | 50 | 1.5 | 1.1 | 2.5 | 50 | 50 | 13 | -55～+150 | DO-15 | Active
1N5392G | 100 | 1.5 | 50 | 1.5 | 1.1 | 2.5 | 50 | 50 | 13 | -55～+150 | DO-15 | Active
1N5393G | 200 | 1.5 | 50 | 1.5 | 1.1 | 2.5 | 50 | 50 | 13 | -55～+150 | DO-15 | Active
1N5395G | 400 | 1.5 | 50 | 1.5 | 1.1 | 2.5 | 50 | 50 | 13 | -55～+150 | DO-15 | Active
1N5397G | 600 | 1.5 | 50 | 1.5 | 1.1 | 2.5 | 50 | 50 | 13 | -55～+150 | DO-15 | Active
1N5398G | 800 | 1.5 | 50 | 1.5 | 1.1 | 2.5 | 50 | 50 | 13 | -55～+150 | DO-15 | Active
1N5399G | 1000 | 1.5 | 50 | 1.5 | 1.1 | 2.5 | 50 | 50 | 13 | -55～+150 | DO-15 | Active
RL201G | 50 | 2.0 | 70 | 2.0 | 1.1 | 2.5 | 50 | 50 | 13 | -55～+150 | DO-15 | Active
RL202G | 100 | 2.0 | 70 | 2.0 | 1.1 | 2.5 | 50 | 50 | 13 | -55～+150 | DO-15 | Active
RL203G | 200 | 2.0 | 70 | 2.0 | 1.1 | 2.5 | 50 | 50 | 13 | -55～+150 | DO-15 | Active
RL204G | 400 | 2.0 | 70 | 2.0 | 1.1 | 2.5 | 50 | 50 | 13 | -55～+150 | DO-15 | Active
RL205G | 600 | 2.0 | 70 | 2.0 | 1.1 | 2.5 | 50 | 50 | 13 | -55～+150 | DO-15 | Active
RL206G | 800 | 2.0 | 70 | 2.0 | 1.1 | 2.5 | 50 | 50 | 13 | -55～+150 | DO-15 | Active
RL207G | 1000 | 2.0 | 70 | 2.0 | 1.1 | 2.5 | 50 | 50 | 13 | -55～+150 | DO-15 | Active
RL208G | 1200 | 2.0 | 70 | 2.0 | 1.1 | 2.5 | 50 | 50 | 13 | -55～+150 | DO-15 | Active
RL251G | 50 | 2.5 | 120 | 2.5 | 1.1 | 2.5 | 50 | 45 | 22 | -55～+150 | DO-15 | Active
RL252G | 100 | 2.5 | 120 | 2.5 | 1.1 | 2.5 | 50 | 45 | 22 | -55～+150 | DO-15 | Active
RL253G | 200 | 2.5 | 120 | 2.5 | 1.1 | 2.5 | 50 | 45 | 22 | -55～+150 | DO-15 | Active
RL254G | 400 | 2.5 | 120 | 2.5 | 1.1 | 2.5 | 50 | 45 | 22 | -55～+150 | DO-15 | Active
RL255G | 600 | 2.5 | 120 | 2.5 | 1.1 | 2.5 | 50 | 45 | 22 | -55～+150 | DO-15 | Active
RL256G | 800 | 2.5 | 120 | 2.5 | 1.1 | 2.5 | 50 | 45 | 22 | -55～+150 | DO-15 | Active
RL257G | 1000 | 2.5 | 140 | 2.5 | 1.1 | 2.5 | 50 | 45 | 20 | -55～+150 | DO-15 | Active
1N5400G | 50 | 3.0 | 200 | 3.0 | 1.1 | 2.5 | 100 | 30 | 40 | -55～+150 | DO-201AD | Active
1N5401G | 100 | 3.0 | 200 | 3.0 | 1.1 | 2.5 | 100 | 30 | 40 | -55～+150 | DO-201AD | Active
1N5402G | 200 | 3.0 | 200 | 3.0 | 1.1 | 2.5 | 100 | 30 | 40 | -55～+150 | DO-201AD | Active
1N5404G | 400 | 3.0 | 200 | 3.0 | 1.1 | 2.5 | 100 | 30 | 40 | -55～+150 | DO-201AD | Active
1N5406G | 600 | 3.0 | 200 | 3.0 | 1.1 | 2.5 | 100 | 30 | 40 | -55～+150 | DO-201AD | Active
1N5407G | 800 | 3.0 | 200 | 3.0 | 1.1 | 2.5 | 100 | 30 | 40 | -55～+150 | DO-201AD | Active
1N5408G | 1000 | 3.0 | 200 | 3.0 | 1.1 | 2.5 | 100 | 30 | 40 | -55～+150 | DO-201AD | Active
1N5416G | 1600 | 3.0 | 120 | 3.0 | 1.2 | 5.0 | 150 | 30 | 27 | -55～+150 | DO-201AD | Active
BY251G | 200 | 3.0 | 200 | 3.0 | 1.1 | 2.5 | 100 | 30 | 40 | -55～+150 | DO-201AD | Active
BY252G | 400 | 3.0 | 200 | 3.0 | 1.1 | 2.5 | 100 | 30 | 40 | -55～+150 | DO-201AD | Active
BY253G | 600 | 3.0 | 200 | 3.0 | 1.1 | 2.5 | 100 | 30 | 40 | -55～+150 | DO-201AD | Active
BY254G | 800 | 3.0 | 200 | 3.0 | 1.1 | 2.5 | 100 | 30 | 40 | -55～+150 | DO-201AD | Active
BY255G | 1300 | 3.0 | 200 | 3.0 | 1.1 | 2.5 | 100 | 30 | 31 | -55～+150 | DO-201AD | Active
P6A05G | 50 | 6.0 | 200 | 6.0 | 1.1 | 2.5 | 100 | 12 | 45 | -55～+150 | R-6 | Active
P6A1G | 100 | 6.0 | 200 | 6.0 | 1.1 | 2.5 | 100 | 12 | 45 | -55～+150 | R-6 | Active
P6A2G | 200 | 6.0 | 200 | 6.0 | 1.1 | 2.5 | 100 | 12 | 45 | -55～+150 | R-6 | Active
P6A4G | 400 | 6.0 | 200 | 6.0 | 1.1 | 2.5 | 100 | 12 | 45 | -55～+150 | R-6 | Active
P6A6G | 600 | 6.0 | 200 | 6.0 | 1.1 | 2.5 | 100 | 12 | 45 | -55～+150 | R-6 | Active
P6A8G | 800 | 6.0 | 200 | 6.0 | 1.1 | 2.5 | 100 | 12 | 45 | -55～+150 | R-6 | Active
P6A10G | 1000 | 6.0 | 200 | 6.0 | 1.1 | 2.5 | 100 | 12 | 45 | -55～+150 | R-6 | Active
10A05G | 50 | 10.0 | 300 | 10.0 | 1.1 | 2.5 | 100 | 10 | 53 | -55～+150 | R-6 | Active
10A1G | 100 | 10.0 | 300 | 10.0 | 1.1 | 2.5 | 100 | 10 | 53 | -55～+150 | R-6 | Active
10A2G | 200 | 10.0 | 300 | 10.0 | 1.1 | 2.5 | 100 | 10 | 53 | -55～+150 | R-6 | Active
10A4G | 400 | 10.0 | 300 | 10.0 | 1.1 | 2.5 | 100 | 10 | 53 | -55～+150 | R-6 | Active
10A6G | 600 | 10.0 | 300 | 10.0 | 1.1 | 2.5 | 100 | 10 | 53 | -55～+150 | R-6 | Active
10A8G | 800 | 10.0 | 300 | 10.0 | 1.1 | 2.5 | 100 | 10 | 53 | -55～+150 | R-6 | Active
10A10G | 1000 | 10.0 | 300 | 10.0 | 1.1 | 2.5 | 100 | 10 | 53 | -55～+150 | R-6 | Active
10A10 | 1000 | 10.0 | 325 | 10.0 | 1.1 | 5 | 200 | 2.5 | 70 | -55～+150 | R-6 | closed
60EPS12 | 1200 | 60 | 950 | 60 | 1.3 | 5 | 500 | 40 | - | -55 ~ +150 | TO-247-2L | Active
60EPS16 | 1600 | 60 | 950 | 60 | 1.3 | 5 | 500 | 40 | - | -55 ~ +150 | TO-247-2L | Active
60EPS22 | 2200 | 60 | 800 | 60 | 1.5 | 5 | 500 | 15 | 193 | -55 ~ +150 | TO-247AC | Active
90EPS16 | 1600 | 90 | 1300 | 90 | 1.3 | 100 | 1000 |  | 362 | -55 ~ +150 | TO-247AC | Active
90EPS16A | 1600 | 90 | 1300 | 90 | 1.1 | 100 | 1000 |  | 425 | -55 ~ +150 | TO-247AC | Active
G1AS | 50 | 1.0 | 25 | 1.0 | 1.1 | 5 | 100 | 75 | 6 | -55～+150 | SOD-123FL | Active
G1BS | 100 | 1.0 | 25 | 1.0 | 1.1 | 5 | 100 | 75 | 6 | -55～+150 | SOD-123FL | Active
G1DS | 200 | 1.0 | 25 | 1.0 | 1.1 | 5 | 100 | 75 | 6 | -55～+150 | SOD-123FL | Active
G1GS | 400 | 1.0 | 25 | 1.0 | 1.1 | 5 | 100 | 75 | 6 | -55～+150 | SOD-123FL | Active
G1JS | 600 | 1.0 | 25 | 1.0 | 1.1 | 5 | 100 | 75 | 6 | -55～+150 | SOD-123FL | Active
G1KS | 800 | 1.0 | 25 | 1.0 | 1.1 | 5 | 100 | 75 | 6 | -55～+150 | SOD-123FL | Active
G1MS | 1000 | 1.0 | 25 | 1.0 | 1.1 | 5 | 100 | 75 | 6 | -55～+150 | SOD-123FL | Active
G1A | 50 | 1.0 | 30 | 1.0 | 1.1 | 5 | 100 | 70 | 7 | -55～+150 | SOD-123FL | Active
G1B | 100 | 1.0 | 30 | 1.0 | 1.1 | 5 | 100 | 70 | 7 | -55～+150 | SOD-123FL | Active
G1D | 200 | 1.0 | 30 | 1.0 | 1.1 | 5 | 100 | 70 | 7 | -55～+150 | SOD-123FL | Active
G1G | 400 | 1.0 | 30 | 1.0 | 1.1 | 5 | 100 | 70 | 7 | -55～+150 | SOD-123FL | Active
G1J | 600 | 1.0 | 30 | 1.0 | 1.1 | 5 | 100 | 70 | 7 | -55～+150 | SOD-123FL | Active
G1K | 800 | 1.0 | 30 | 1.0 | 1.1 | 5 | 100 | 70 | 7 | -55～+150 | SOD-123FL | Active
G1M | 1000 | 1.0 | 30 | 1.0 | 1.1 | 5 | 100 | 70 | 7 | -55～+150 | SOD-123FL | Active
G15A | 50 | 1.5 | 45 | 1.5 | 1.1 | 5 | 100 | 65 | 10 | -55～+150 | SOD-123FL | Active
G15B | 100 | 1.5 | 45 | 1.5 | 1.1 | 5 | 100 | 65 | 10 | -55～+150 | SOD-123FL | Active
G15D | 200 | 1.5 | 45 | 1.5 | 1.1 | 5 | 100 | 65 | 10 | -55～+150 | SOD-123FL | Active
G15G | 400 | 1.5 | 45 | 1.5 | 1.1 | 5 | 100 | 65 | 10 | -55～+150 | SOD-123FL | Active
G15J | 600 | 1.5 | 45 | 1.5 | 1.1 | 5 | 100 | 65 | 10 | -55～+150 | SOD-123FL | Active
G15K | 800 | 1.5 | 45 | 1.5 | 1.1 | 5 | 100 | 65 | 10 | -55～+150 | SOD-123FL | Active
G15M | 1000 | 1.5 | 45 | 1.5 | 1.1 | 5 | 100 | 65 | 10 | -55～+150 | SOD-123FL | Active
M1F | 50 | 1.0 | 30 | 1 | 1.1 | 5 | 100 | 70 | 6 | -55～+150 | SMAF | Active
M2F | 100 | 1.0 | 30 | 1 | 1.1 | 5 | 100 | 70 | 6 | -55～+150 | SMAF | Active
M3F | 200 | 1.0 | 30 | 1 | 1.1 | 5 | 100 | 70 | 6 | -55～+150 | SMAF | Active
M4F | 400 | 1.0 | 30 | 1 | 1.1 | 5 | 100 | 70 | 6 | -55～+150 | SMAF | Active
M5F | 600 | 1.0 | 30 | 1 | 1.1 | 5 | 100 | 70 | 6 | -55～+150 | SMAF | Active
M6F | 800 | 1.0 | 30 | 1 | 1.1 | 5 | 100 | 70 | 6 | -55～+150 | SMAF | Active
M7F | 1000 | 1.0 | 30 | 1 | 1.1 | 5 | 100 | 70 | 6 | -55～+150 | SMAF | Active
G1YF | 1600 | 1 | 30 | 1 | 1.1 | 5 | 100 | 65 | 6 | -55～+150 | SMAF | Active
G1AFS | 50 | 1.0 | 30 | 1.0 | 1.1 | 5 | 100 | 65 | 7 | -55～+150 | SMAF | Active
G1BFS | 100 | 1.0 | 30 | 1.0 | 1.1 | 5 | 100 | 65 | 7 | -55～+150 | SMAF | Active
G1DFS | 200 | 1.0 | 30 | 1.0 | 1.1 | 5 | 100 | 65 | 7 | -55～+150 | SMAF | Active
G1GFS | 400 | 1.0 | 30 | 1.0 | 1.1 | 5 | 100 | 65 | 7 | -55～+150 | SMAF | Active
G1JFS | 600 | 1.0 | 30 | 1.0 | 1.1 | 5 | 100 | 65 | 7 | -55～+150 | SMAF | Active
G1KFS | 800 | 1.0 | 30 | 1.0 | 1.1 | 5 | 100 | 65 | 7 | -55～+150 | SMAF | Active
G1MFS | 1000 | 1.0 | 30 | 1.0 | 1.1 | 5 | 100 | 65 | 7 | -55～+150 | SMAF | Active
G1AF | 50 | 1.0 | 30 | 1.0 | 1.1 | 5 | 100 | 65 | 8 | -55～+150 | SMAF | Active
G1BF | 100 | 1.0 | 30 | 1.0 | 1.1 | 5 | 100 | 65 | 8 | -55～+150 | SMAF | Active
G1DF | 200 | 1.0 | 30 | 1.0 | 1.1 | 5 | 100 | 65 | 8 | -55～+150 | SMAF | Active
G1GF | 400 | 1.0 | 30 | 1.0 | 1.1 | 5 | 100 | 65 | 8 | -55～+150 | SMAF | Active
G1JF | 600 | 1.0 | 30 | 1.0 | 1.1 | 5 | 100 | 65 | 8 | -55～+150 | SMAF | Active
G1KF | 800 | 1.0 | 30 | 1.0 | 1.1 | 5 | 100 | 65 | 8 | -55～+150 | SMAF | Active
G1MF | 1000 | 1.0 | 30 | 1.0 | 1.1 | 5 | 100 | 65 | 8 | -55～+150 | SMAF | Active
G2AF | 50 | 2.0 | 50 | 2.0 | 1.1 | 5 | 100 | 60 | 12 | -55～+150 | SMAF | Active
G2BF | 100 | 2.0 | 50 | 2.0 | 1.1 | 5 | 100 | 60 | 12 | -55～+150 | SMAF | Active
G2DF | 200 | 2.0 | 50 | 2.0 | 1.1 | 5 | 100 | 60 | 12 | -55～+150 | SMAF | Active
G2GF | 400 | 2.0 | 50 | 2.0 | 1.1 | 5 | 100 | 60 | 12 | -55～+150 | SMAF | Active
G2JF | 600 | 2.0 | 50 | 2.0 | 1.1 | 5 | 100 | 60 | 12 | -55～+150 | SMAF | Active
G2KF | 800 | 2.0 | 50 | 2.0 | 1.1 | 5 | 100 | 60 | 12 | -55～+150 | SMAF | Active
G2MF | 1000 | 2.0 | 50 | 2.0 | 1.1 | 5 | 100 | 60 | 12 | -55～+150 | SMAF | Active
G3AF | 50 | 3.0 | 90 | 3 | 1.1 | 5 | 100 | 65 | 18 | -55～+150 | SMAF | Active
G3BF | 100 | 3.0 | 90 | 3 | 1.1 | 5 | 100 | 65 | 18 | -55～+150 | SMAF | Active
G3DF | 200 | 3.0 | 90 | 3 | 1.1 | 5 | 100 | 65 | 18 | -55～+150 | SMAF | Active
G3GF | 400 | 3.0 | 90 | 3 | 1.1 | 5 | 100 | 65 | 18 | -55～+150 | SMAF | Active
G3JF | 600 | 3.0 | 90 | 3 | 1.1 | 5 | 100 | 65 | 18 | -55～+150 | SMAF | Active
G3KF | 800 | 3.0 | 90 | 3 | 1.1 | 5 | 100 | 65 | 18 | -55～+150 | SMAF | Active
G3MF | 1000 | 3.0 | 90 | 3 | 1.1 | 5 | 100 | 65 | 18 | -55～+150 | SMAF | Active
M1 | 50 | 1.0 | 30 | 1 | 1.1 | 5 | 100 | 75 | 6 | -55～+150 | SMA | Active
M2 | 100 | 1.0 | 30 | 1 | 1.1 | 5 | 100 | 75 | 6 | -55～+150 | SMA | Active
M3 | 200 | 1.0 | 30 | 1 | 1.1 | 5 | 100 | 75 | 6 | -55～+150 | SMA | Active
M4 | 400 | 1.0 | 30 | 1 | 1.1 | 5 | 100 | 75 | 6 | -55～+150 | SMA | Active
M5 | 600 | 1.0 | 30 | 1 | 1.1 | 5 | 100 | 75 | 6 | -55～+150 | SMA | Active
M6 | 800 | 1.0 | 30 | 1 | 1.1 | 5 | 100 | 75 | 6 | -55～+150 | SMA | Active
M7 | 1000 | 1.0 | 30 | 1 | 1.1 | 5 | 100 | 75 | 6 | -55～+150 | SMA | Active
GS1A | 50 | 1.0 | 30 | 1.0 | 1.1 | 5 | 100 | 70 | 8 | -55～+150 | SMA | Active
GS1B | 100 | 1.0 | 30 | 1.0 | 1.1 | 5 | 100 | 70 | 8 | -55～+150 | SMA | Active
GS1D | 200 | 1.0 | 30 | 1.0 | 1.1 | 5 | 100 | 70 | 8 | -55～+150 | SMA | Active
GS1G | 400 | 1.0 | 30 | 1.0 | 1.1 | 5 | 100 | 70 | 8 | -55～+150 | SMA | Active
GS1J | 600 | 1.0 | 30 | 1.0 | 1.1 | 5 | 100 | 70 | 8 | -55～+150 | SMA | Active
GS1K | 800 | 1.0 | 30 | 1.0 | 1.1 | 5 | 100 | 70 | 8 | -55～+150 | SMA | Active
GS1R | 1300 | 1.0 | 30 | 1.0 | 1.0 | 5 | 50 | 70 | 15 | -55～+150 | SMA | Active
GS1M | 1000 | 1.0 | 30 | 1.0 | 1.1 | 5 | 100 | 70 | 8 | -55～+150 | SMA | Active
GS1Q | 1200 | 1.0 | 30 | 1.0 | 1.1 | 5 | 100 | 70 | 8 | -55～+150 | SMA | Active
GS1Y | 1600 | 1.0 | 25 | 1.0 | 1.1 | 5 | 100 | 75 | 5.5 | -55～+150 | SMA | Active
GS1Z | 2000 | 1 | 25 | 1 | 1.15 | 5 | 500 | 75 | 6 | -55～+150 | SMA | Active
GS1AB | 50 | 1.0 | 30 | 1.0 | 1.1 | 5 | 100 | 60 | 8 | -55～+150 | SMB | Active
GS1BB | 100 | 1.0 | 30 | 1.0 | 1.1 | 5 | 100 | 60 | 8 | -55～+150 | SMB | Active
GS1DB | 200 | 1.0 | 30 | 1.0 | 1.1 | 5 | 100 | 60 | 8 | -55～+150 | SMB | Active
GS1GB | 400 | 1.0 | 30 | 1.0 | 1.1 | 5 | 100 | 60 | 8 | -55～+150 | SMB | Active
GS1JB | 600 | 1.0 | 30 | 1.0 | 1.1 | 5 | 100 | 60 | 8 | -55～+150 | SMB | Active
GS1KB | 800 | 1.0 | 30 | 1.0 | 1.1 | 5 | 100 | 60 | 8 | -55～+150 | SMB | Active
GS1MB | 1000 | 1.0 | 30 | 1.0 | 1.1 | 5 | 100 | 60 | 8 | -55～+150 | SMB | Active
GS2AA | 50 | 2 | 50 | 2.0 | 1.1 | 5.0 | 100 | 65 | 12 | -55～+150 | SMA | Active
GS2BA | 100 | 2 | 50 | 2.0 | 1.1 | 5.0 | 100 | 65 | 12 | -55～+150 | SMA | Active
GS2DA | 200 | 2 | 50 | 2.0 | 1.1 | 5.0 | 100 | 65 | 12 | -55～+150 | SMA | Active
GS2GA | 400 | 2 | 50 | 2.0 | 1.1 | 5.0 | 100 | 65 | 12 | -55～+150 | SMA | Active
GS2JA | 600 | 2 | 50 | 2.0 | 1.1 | 5.0 | 100 | 65 | 12 | -55～+150 | SMA | Active
GS2KA | 800 | 2 | 50 | 2.0 | 1.1 | 5.0 | 100 | 65 | 12 | -55～+150 | SMA | Active
GS2MA | 1000 | 2 | 50 | 2.0 | 1.1 | 5.0 | 100 | 65 | 12 | -55～+150 | SMA | Active
GS2YA | 1600 | 2 | 45 | 2.0 | 1.15 | 5.0 | 100 | 60 | 9.5 | -55～+150 | SMA | Active
EMA520 | 2000 | 2 | 30 | 2.0 | 1.3 | 5.0 | 100 | 70 | 7 | -55～+150 | SMA | Active
GS2A | 50 | 2.0 | 50 | 2 | 1.1 | 5.0 | 100 | 60 | 12 | -55～+150 | SMB | Active
GS2B | 100 | 2.0 | 50 | 2 | 1.1 | 5.0 | 100 | 60 | 12 | -55～+150 | SMB | Active
GS2D | 200 | 2.0 | 50 | 2 | 1.1 | 5.0 | 100 | 60 | 12 | -55～+150 | SMB | Active
GS2G | 400 | 2.0 | 50 | 2 | 1.1 | 5.0 | 100 | 60 | 12 | -55～+150 | SMB | Active
GS2J | 600 | 2.0 | 50 | 2 | 1.1 | 5.0 | 100 | 60 | 12 | -55～+150 | SMB | Active
GS2K | 800 | 2.0 | 50 | 2 | 1.1 | 5.0 | 100 | 60 | 12 | -55～+150 | SMB | Active
GS2M | 1000 | 2.0 | 50 | 2 | 1.1 | 5.0 | 100 | 60 | 12 | -55～+150 | SMB | Active
GS25A | 50 | 2.5 | 80 | 2.5 | 1.1 | 5.0 | 100 | 55 | 17 | -55～+150 | SMB | Active
GS25B | 100 | 2.5 | 80 | 2.5 | 1.1 | 5.0 | 100 | 55 | 17 | -55～+150 | SMB | Active
GS25D | 200 | 2.5 | 80 | 2.5 | 1.1 | 5.0 | 100 | 55 | 17 | -55～+150 | SMB | Active
GS25G | 400 | 2.5 | 80 | 2.5 | 1.1 | 5.0 | 100 | 55 | 17 | -55～+150 | SMB | Active
GS25J | 600 | 2.5 | 80 | 2.5 | 1.1 | 5.0 | 100 | 55 | 17 | -55～+150 | SMB | Active
GS25K | 800 | 2.5 | 80 | 2.5 | 1.1 | 5.0 | 100 | 55 | 17 | -55～+150 | SMB | Active
GS25M | 1000 | 2.5 | 80 | 2.5 | 1.1 | 5.0 | 100 | 55 | 17 | -55～+150 | SMB | Active
GS3AB | 50 | 3.0 | 100 | 3 | 1.1 | 5 | 100 | 65 | 25 | -55～+150 | SMB | Active
GS3BB | 100 | 3.0 | 100 | 3 | 1.1 | 5 | 100 | 65 | 25 | -55～+150 | SMB | Active
GS3DB | 200 | 3.0 | 100 | 3 | 1.1 | 5 | 100 | 65 | 25 | -55～+150 | SMB | Active
GS3GB | 400 | 3.0 | 100 | 3 | 1.1 | 5 | 100 | 65 | 25 | -55～+150 | SMB | Active
GS3JB | 600 | 3.0 | 100 | 3 | 1.1 | 5 | 100 | 65 | 25 | -55～+150 | SMB | Active
GS3KB | 800 | 3.0 | 100 | 3 | 1.1 | 5 | 100 | 65 | 25 | -55～+150 | SMB | Active
GS3MB | 1000 | 3.0 | 100 | 3 | 1.1 | 5 | 100 | 65 | 25 | -55～+150 | SMB | Active
GS3A | 50 | 3.0 | 100 | 3.0 | 1.1 | 5 | 100 | 48 | 25 | -55～+150 | SMC | Active
GS3B | 100 | 3.0 | 100 | 3.0 | 1.1 | 5 | 100 | 48 | 25 | -55～+150 | SMC | Active
GS3D | 200 | 3.0 | 100 | 3.0 | 1.1 | 5 | 100 | 48 | 25 | -55～+150 | SMC | Active
GS3G | 400 | 3.0 | 100 | 3.0 | 1.1 | 5 | 100 | 48 | 25 | -55～+150 | SMC | Active
GS3J | 600 | 3.0 | 100 | 3.0 | 1.1 | 5 | 100 | 48 | 25 | -55～+150 | SMC | Active
GS3K | 800 | 3.0 | 100 | 3.0 | 1.1 | 5 | 100 | 48 | 25 | -55～+150 | SMC | Active
GS3M | 1000 | 3.0 | 100 | 3.0 | 1.1 | 5 | 100 | 48 | 25 | -55～+150 | SMC | Active
GS3Z | 2000 | 3.0 | 100 | 3.0 | 1.2 | 10 | 500 | 70 | 20 | -55～+150 | SMC | Active
GS5AB | 50 | 5.0 | 150 | 5.0 | 1.1 | 5 | 100 | 80 | 34 | -55～+150 | SMB | Active
GS5BB | 100 | 5.0 | 150 | 5.0 | 1.1 | 5 | 100 | 80 | 34 | -55～+150 | SMB | Active
GS5DB | 200 | 5.0 | 150 | 5.0 | 1.1 | 5 | 100 | 80 | 34 | -55～+150 | SMB | Active
GS5GB | 400 | 5.0 | 150 | 5.0 | 1.1 | 5 | 100 | 80 | 34 | -55～+150 | SMB | Active
GS5JB | 600 | 5.0 | 150 | 5.0 | 1.1 | 5 | 100 | 80 | 34 | -55～+150 | SMB | Active
GS5KB | 800 | 5.0 | 150 | 5.0 | 1.1 | 5 | 100 | 80 | 34 | -55～+150 | SMB | Active
GS5MB | 1000 | 5.0 | 150 | 5.0 | 1.1 | 5 | 100 | 80 | 34 | -55～+150 | SMB | Active
GS5A | 50 | 5.0 | 150 | 5.0 | 1.1 | 5 | 100 | 48 | 33 | -55～+150 | SMC | Active
GS5B | 100 | 5.0 | 150 | 5.0 | 1.1 | 5 | 100 | 48 | 33 | -55～+150 | SMC | Active
GS5D | 200 | 5.0 | 150 | 5.0 | 1.1 | 5 | 100 | 48 | 33 | -55～+150 | SMC | Active
GS5G | 400 | 5.0 | 150 | 5.0 | 1.1 | 5 | 100 | 48 | 33 | -55～+150 | SMC | Active
GS5J | 600 | 5.0 | 150 | 5.0 | 1.1 | 5 | 100 | 48 | 33 | -55～+150 | SMC | Active
GS5K | 800 | 5.0 | 150 | 5.0 | 1.1 | 5 | 100 | 48 | 33 | -55～+150 | SMC | Active
GS5M | 1000 | 5.0 | 150 | 5.0 | 1.1 | 5 | 100 | 48 | 33 | -55～+150 | SMC | Active
GS8A | 50 | 8.0 | 200 | 8.0 | 1.1 | 5 | 100 | 50 | 55 | -55～+150 | SMC | Active
GS8B | 100 | 8.0 | 200 | 8.0 | 1.1 | 5 | 100 | 50 | 55 | -55～+150 | SMC | Active
GS8D | 200 | 8.0 | 200 | 8.0 | 1.1 | 5 | 100 | 50 | 55 | -55～+150 | SMC | Active
GS8G | 400 | 8.0 | 200 | 8.0 | 1.1 | 5 | 100 | 50 | 55 | -55～+150 | SMC | Active
GS8J | 600 | 8.0 | 200 | 8.0 | 1.1 | 5 | 100 | 50 | 55 | -55～+150 | SMC | Active
GS8K | 800 | 8.0 | 200 | 8.0 | 1.1 | 5 | 100 | 50 | 55 | -55～+150 | SMC | Active
GS8M | 1000 | 8.0 | 200 | 8.0 | 1.1 | 5 | 100 | 50 | 55 | -55～+150 | SMC | Active
GS10A | 50 | 10.0 | 200 | 10.0 | 1.1 | 5 | 100 | 50 | 55 | -55～+150 | SMC | Active
GS10B | 100 | 10.0 | 200 | 10.0 | 1.1 | 5 | 100 | 50 | 55 | -55～+150 | SMC | Active
GS10D | 200 | 10.0 | 200 | 10.0 | 1.1 | 5 | 100 | 50 | 55 | -55～+150 | SMC | Active
GS10G | 400 | 10.0 | 200 | 10.0 | 1.1 | 5 | 100 | 50 | 55 | -55～+150 | SMC | Active
GS10J | 600 | 10.0 | 200 | 10.0 | 1.1 | 5 | 100 | 50 | 55 | -55～+150 | SMC | Active
GS10K | 800 | 10.0 | 200 | 10.0 | 1.1 | 5 | 100 | 50 | 55 | -55～+150 | SMC | Active
GS10M | 1000 | 10.0 | 200 | 10.0 | 1.1 | 5 | 100 | 50 | 55 | -55～+150 | SMC | Active
GS2ABF | 50 | 2.0 | 50 | 2 | 1.1 | 5.0 | 100 | 60 | 12 | -55～+150 | SMBF | New
GS2BBF | 100 | 2.0 | 50 | 2 | 1.1 | 5.0 | 100 | 60 | 12 | -55～+150 | SMBF | New
GS2DBF | 200 | 2.0 | 50 | 2 | 1.1 | 5.0 | 100 | 60 | 12 | -55～+150 | SMBF | New
GS2GBF | 400 | 2.0 | 50 | 2 | 1.1 | 5.0 | 100 | 60 | 12 | -55～+150 | SMBF | New
GS2JBF | 600 | 2.0 | 50 | 2 | 1.1 | 5.0 | 100 | 60 | 12 | -55～+150 | SMBF | New
GS2KBF | 800 | 2.0 | 50 | 2 | 1.1 | 5.0 | 100 | 60 | 12 | -55～+150 | SMBF | New
GS2MBF | 1000 | 2.0 | 50 | 2 | 1.1 | 5.0 | 100 | 60 | 12 | -55～+150 | SMBF | New
GS3ABF | 50 | 3.0 | 100 | 3 | 1.1 | 5.0 | 100 | 60 | 25 | -55～+150 | SMBF | New
GS3BBF | 100 | 3.0 | 100 | 3 | 1.1 | 5.0 | 100 | 60 | 25 | -55～+150 | SMBF | New
GS3DBF | 200 | 3.0 | 100 | 3 | 1.1 | 5.0 | 100 | 60 | 25 | -55～+150 | SMBF | New
GS3GBF | 400 | 3.0 | 100 | 3 | 1.1 | 5.0 | 100 | 60 | 25 | -55～+150 | SMBF | New
GS3JBF | 600 | 3.0 | 100 | 3 | 1.1 | 5.0 | 100 | 60 | 25 | -55～+150 | SMBF | New
GS3KBF | 800 | 3.0 | 100 | 3 | 1.1 | 5.0 | 100 | 60 | 25 | -55～+150 | SMBF | New
GS3MBF | 1000 | 3.0 | 100 | 3 | 1.1 | 5.0 | 100 | 60 | 25 | -55～+150 | SMBF | New
GP1515 | 1500 | 15 | 220 | 15 | 1.15 | 5 | 100 |  | 40 | -55 ~ +150 | TO-220AC | New
MGSB20800 | 800 | 20 | 300 | 20 | 1.1 | 5 | 100 |  | 75 | -55 ~ +150 | TO-263 | Active
MGS8M | 1000 | 8 | 230 | 8 | 1.10 | 5 | 500 | 95 | 54 | -55～+150 | TO-277 | Active
FMG1AE | 50 | 1 | 20 | 1 | 1.1 | 5 | 50 |  | 20 | -55 ~ +150 | SOD-323HE | New
FMG1BE | 100 | 1 | 20 | 1 | 1.1 | 5 | 50 |  | 20 | -55 ~ +150 | SOD-323HE | New
FMG1DE | 200 | 1 | 20 | 1 | 1.1 | 5 | 50 |  | 20 | -55 ~ +150 | SOD-323HE | New
FMG1GE | 400 | 1 | 20 | 1 | 1.1 | 5 | 50 |  | 20 | -55 ~ +150 | SOD-323HE | New
FMG1JE | 600 | 1 | 20 | 1 | 1.1 | 5 | 50 |  | 20 | -55 ~ +150 | SOD-323HE | New
GP120220KO | 2200 | 120 | 2200 | 120 | 1.31 | 100 |  | 5 |  | -55 ~ +150 | TO-264P | Active
ZP400-06 | 600 | 400 | 4400 | 900 | 1.35 |  |  | 0.08 |  | 175 | D1A | Active
ZP400-12 | 1200 | 400 | 4400 | 900 | 1.35 |  |  | 0.08 |  | 175 | D1A | Active
ZP400-16 | 1600 | 400 | 4400 | 900 | 1.35 |  |  | 0.08 |  | 175 | D1A | Active
ZP800-06 | 600 | 800 | 8800 | 1500 | 1.3 |  |  | 0.054 |  | 175 | D2A | Active
ZP800-12 | 1200 | 800 | 8800 | 1500 | 1.3 |  |  | 0.054 |  | 175 | D2A | Active
ZP800-16 | 1600 | 800 | 8800 | 1500 | 1.3 |  |  | 0.054 |  | 175 | D2A | Active
ZP1300-06 | 600 | 1300 | 14300 | 1500 | 1.25 |  |  | 0.039 |  | 175 | D5C | Active
ZP1300-12 | 1200 | 1300 | 14300 | 1500 | 1.25 |  |  | 0.039 |  | 175 | D5C | Active
ZP1300-16 | 1600 | 1300 | 14300 | 1500 | 1.25 |  |  | 0.039 |  | 175 | D5C | Active
ZP2500-06 | 600 | 2500 | 27500 | 3000 | 1.35 |  |  | 0.022 |  | 175 | D8C | Active
ZP2500-12 | 1200 | 2500 | 27500 | 3000 | 1.35 |  |  | 0.022 |  | 175 | D8C | Active
ZP2500-16 | 1600 | 2500 | 27500 | 3000 | 1.35 |  |  | 0.022 |  | 175 | D8C | Active
ZP3200-06 | 600 | 3200 | 35200 | 3000 | 1.3 |  |  | 0.015 |  | 175 | D10C | Active
ZP3200-12 | 1200 | 3200 | 35200 | 3000 | 1.3 |  |  | 0.015 |  | 175 | D10C | Active
ZP3200-16 | 1600 | 3200 | 35200 | 3000 | 1.3 |  |  | 0.015 |  | 175 | D10C | Active
ZP4600-06 | 600 | 4600 | 50600 | 3000 | 1.15 |  |  | 0.0125 |  | 175 | D11C | Active
ZP4600-12 | 1200 | 4600 | 50600 | 3000 | 1.15 |  |  | 0.0125 |  | 175 | D11C | Active
ZP4600-16 | 1600 | 4600 | 50600 | 3000 | 1.15 |  |  | 0.0125 |  | 175 | D11C | Active
ZP6000-06 | 600 | 6000 | 66000 | 3000 | 1.15 |  |  | 0.01 |  | 175 | D13C | Active
ZP6000-12 | 1200 | 6000 | 66000 | 3000 | 1.15 |  |  | 0.01 |  | 175 | D13C | Active
ZP6000-16 | 1600 | 6000 | 66000 | 3000 | 1.15 |  |  | 0.01 |  | 175 | D13C | Active
ZP300-18 | 1800 | 300 | 3600 | 900 | 1.4 |  |  | 0.08 |  | 175 | D1A | Active
ZP300-20 | 2000 | 300 | 3600 | 900 | 1.4 |  |  | 0.08 |  | 175 | D1A | Active
ZP300-22 | 2200 | 300 | 3600 | 900 | 1.4 |  |  | 0.08 |  | 175 | D1A | Active
ZP300-24 | 2400 | 300 | 3600 | 900 | 1.4 |  |  | 0.08 |  | 175 | D1A | Active
ZP600-18 | 1800 | 600 | 7200 | 1500 | 1.4 |  |  | 0.054 |  | 175 | D2A | Active
ZP600-20 | 2000 | 600 | 7200 | 1500 | 1.4 |  |  | 0.054 |  | 175 | D2A | Active
ZP600-22 | 2200 | 600 | 7200 | 1500 | 1.4 |  |  | 0.054 |  | 175 | D2A | Active
ZP600-24 | 2400 | 600 | 7200 | 1500 | 1.4 |  |  | 0.054 |  | 175 | D2A | Active
ZP1100-18 | 1800 | 1100 | 13200 | 1500 | 1.3 |  |  | 0.039 |  | 175 | D5C | Active
ZP1100-20 | 2000 | 1100 | 13200 | 1500 | 1.3 |  |  | 0.039 |  | 175 | D5C | Active
ZP1100-22 | 2200 | 1100 | 13200 | 1500 | 1.3 |  |  | 0.039 |  | 175 | D5C | Active
ZP1100-24 | 2400 | 1100 | 13200 | 1500 | 1.3 |  |  | 0.039 |  | 175 | D5C | Active
ZP2000-18 | 1800 | 2000 | 24000 | 3000 | 1.45 |  |  | 0.022 |  | 175 | D8C | Active
ZP2000-20 | 2000 | 2000 | 24000 | 3000 | 1.45 |  |  | 0.022 |  | 175 | D8C | Active
ZP2000-22 | 2200 | 2000 | 24000 | 3000 | 1.45 |  |  | 0.022 |  | 175 | D8C | Active
ZP2000-24 | 2400 | 2000 | 24000 | 3000 | 1.45 |  |  | 0.022 |  | 175 | D8C | Active
ZP2500-18 | 1800 | 2500 | 30000 | 3000 | 1.4 |  |  | 0.015 |  | 175 | D10C | Active
ZP2500-20 | 2000 | 2500 | 30000 | 3000 | 1.4 |  |  | 0.015 |  | 175 | D10C | Active
ZP2500-22 | 2200 | 2500 | 30000 | 3000 | 1.4 |  |  | 0.015 |  | 175 | D10C | Active
ZP2500-24 | 2400 | 2500 | 30000 | 3000 | 1.4 |  |  | 0.015 |  | 175 | D10C | Active
ZP3400-18 | 1800 | 3400 | 40800 | 3000 | 1.25 |  |  | 0.0125 |  | 175 | D11C | Active
ZP3400-20 | 2000 | 3400 | 40800 | 3000 | 1.25 |  |  | 0.0125 |  | 175 | D11C | Active
ZP3400-22 | 2200 | 3400 | 40800 | 3000 | 1.25 |  |  | 0.0125 |  | 175 | D11C | Active
ZP3400-24 | 2400 | 3400 | 40800 | 3000 | 1.25 |  |  | 0.0125 |  | 175 | D11C | Active
ZP4400-18 | 1800 | 4400 | 52800 | 3000 | 1.2 |  |  | 0.01 |  | 175 | D13C | Active
ZP4400-20 | 2000 | 4400 | 52800 | 3000 | 1.2 |  |  | 0.01 |  | 175 | D13C | Active
ZP4400-22 | 2200 | 4400 | 52800 | 3000 | 1.2 |  |  | 0.01 |  | 175 | D13C | Active
ZP4400-24 | 2400 | 4400 | 52800 | 3000 | 1.2 |  |  | 0.01 |  | 175 | D13C | Active
ZP6500-18 | 1800 | 6500 | 78000 | 5000 | 1.25 |  |  | 0.008 |  | 175 | D15C | Active
ZP6500-20 | 2000 | 6500 | 78000 | 5000 | 1.25 |  |  | 0.008 |  | 175 | D15C | Active
ZP6500-22 | 2200 | 6500 | 78000 | 5000 | 1.25 |  |  | 0.008 |  | 175 | D15C | Active
ZP6500-24 | 2400 | 6500 | 78000 | 5000 | 1.25 |  |  | 0.008 |  | 175 | D15C | Active
ZP7500-18 | 1800 | 7500 | 90000 | 5000 | 1.15 |  |  | 0.006 |  | 175 | D16C | Active
ZP7500-20 | 2000 | 7500 | 90000 | 5000 | 1.15 |  |  | 0.006 |  | 175 | D16C | Active
ZP7500-22 | 2200 | 7500 | 90000 | 5000 | 1.15 |  |  | 0.006 |  | 175 | D16C | Active
ZP7500-24 | 2400 | 7500 | 90000 | 5000 | 1.15 |  |  | 0.006 |  | 175 | D16C | Active
ZP200-25 | 2500 | 200 | 2800 | 600 | 1.55 |  |  | 0.08 |  | 150 | D1A | Active
ZP200-28 | 2800 | 200 | 2800 | 600 | 1.55 |  |  | 0.08 |  | 150 | D1A | Active
ZP200-32 | 3200 | 200 | 2800 | 600 | 1.55 |  |  | 0.08 |  | 150 | D1A | Active
ZP200-35 | 3500 | 200 | 2800 | 600 | 1.55 |  |  | 0.08 |  | 150 | D1A | Active
ZP700-25 | 2500 | 700 | 9800 | 1500 | 1.95 |  |  | 0.054 |  | 175 | D2A | Active
ZP700-28 | 2800 | 700 | 9800 | 1500 | 1.95 |  |  | 0.054 |  | 175 | D2A | Active
ZP700-32 | 3200 | 700 | 9800 | 1500 | 1.95 |  |  | 0.054 |  | 175 | D2A | Active
ZP700-35 | 3500 | 700 | 9800 | 1500 | 1.95 |  |  | 0.054 |  | 175 | D2A | Active
ZP800-25 | 2500 | 800 | 11200 | 1500 | 1.7 |  |  | 0.039 |  | 150 | D5C | Active
ZP800-28 | 2800 | 800 | 11200 | 1500 | 1.7 |  |  | 0.039 |  | 150 | D5C | Active
ZP800-32 | 3200 | 800 | 11200 | 1500 | 1.7 |  |  | 0.039 |  | 150 | D5C | Active
ZP800-35 | 3500 | 800 | 11200 | 1500 | 1.7 |  |  | 0.039 |  | 150 | D5C | Active
ZP1350-25 | 2500 | 1350 | 18900 | 3000 | 1.6 |  |  | 0.022 |  | 150 | D8C | Active
ZP1350-28 | 2800 | 1350 | 18900 | 3000 | 1.6 |  |  | 0.022 |  | 150 | D8C | Active
ZP1350-32 | 3200 | 1350 | 18900 | 3000 | 1.6 |  |  | 0.022 |  | 150 | D8C | Active
ZP1350-35 | 3500 | 1350 | 18900 | 3000 | 1.6 |  |  | 0.022 |  | 150 | D8C | Active
ZP2000-25 | 2500 | 2000 | 28000 | 3000 | 1.55 |  |  | 0.015 |  | 150 | D10C | Active
ZP2000-28 | 2800 | 2000 | 28000 | 3000 | 1.55 |  |  | 0.015 |  | 150 | D10C | Active
ZP2000-32 | 3200 | 2000 | 28000 | 3000 | 1.55 |  |  | 0.015 |  | 150 | D10C | Active
ZP2000-35 | 3500 | 2000 | 28000 | 3000 | 1.55 |  |  | 0.015 |  | 150 | D10C | Active
ZP2900-25 | 2500 | 2900 | 40600 | 3000 | 1.5 |  |  | 0.0125 |  | 160 | D11C | Active
ZP2900-28 | 2800 | 2900 | 40600 | 3000 | 1.5 |  |  | 0.0125 |  | 160 | D11C | Active
ZP2900-32 | 3200 | 2900 | 40600 | 3000 | 1.5 |  |  | 0.0125 |  | 160 | D11C | Active
ZP2900-35 | 3500 | 2900 | 40600 | 3000 | 1.5 |  |  | 0.0125 |  | 160 | D11C | Active
ZP3500-25 | 2500 | 3500 | 49000 | 3000 | 1.35 |  |  | 0.01 |  | 160 | D13C | Active
ZP3500-28 | 2800 | 3500 | 49000 | 3000 | 1.35 |  |  | 0.01 |  | 160 | D13C | Active
ZP3500-32 | 3200 | 3500 | 49000 | 3000 | 1.35 |  |  | 0.01 |  | 160 | D13C | Active
ZP3500-35 | 3500 | 3500 | 49000 | 3000 | 1.35 |  |  | 0.01 |  | 160 | D13C | Active
ZP5000-25 | 2500 | 5000 | 70000 | 5000 | 1.35 |  |  | 0.008 |  | 175 | D15C | Active
ZP5000-28 | 2800 | 5000 | 70000 | 5000 | 1.35 |  |  | 0.008 |  | 175 | D15C | Active
ZP5000-32 | 3200 | 5000 | 70000 | 5000 | 1.35 |  |  | 0.008 |  | 175 | D15C | Active
ZP5000-35 | 3500 | 5000 | 70000 | 5000 | 1.35 |  |  | 0.008 |  | 175 | D15C | Active
ZP5800-25 | 2500 | 5800 | 81200 | 5000 | 1.2 |  |  | 0.006 |  | 160 | D16C | Active
ZP5800-28 | 2800 | 5800 | 81200 | 5000 | 1.2 |  |  | 0.006 |  | 160 | D16C | Active
ZP5800-32 | 3200 | 5800 | 81200 | 5000 | 1.2 |  |  | 0.006 |  | 160 | D16C | Active
ZP5800-35 | 3500 | 5800 | 81200 | 5000 | 1.2 |  |  | 0.006 |  | 160 | D16C | Active
ZP500-36 | 3600 | 500 | 7500 | 1500 | 2.1 |  |  | 0.054 |  | 150 | D2A | Active
ZP500-40 | 4000 | 500 | 7500 | 1500 | 2.1 |  |  | 0.054 |  | 150 | D2A | Active
ZP500-45 | 4500 | 500 | 7500 | 1500 | 2.1 |  |  | 0.054 |  | 150 | D2A | Active
ZP640-36 | 3600 | 640 | 9600 | 1500 | 1.9 |  |  | 0.039 |  | 150 | D5C | Active
ZP640-40 | 4000 | 640 | 9600 | 1500 | 1.9 |  |  | 0.039 |  | 150 | D5C | Active
ZP640-45 | 4500 | 640 | 9600 | 1500 | 1.9 |  |  | 0.039 |  | 150 | D5C | Active
ZP1200-36 | 3600 | 1200 | 18000 | 3000 | 2 |  |  | 0.022 |  | 150 | D8C | Active
ZP1200-40 | 4000 | 1200 | 18000 | 3000 | 2 |  |  | 0.022 |  | 150 | D8C | Active
ZP1200-45 | 4500 | 1200 | 18000 | 3000 | 2 |  |  | 0.022 |  | 150 | D8C | Active
ZP1350-36 | 3600 | 1350 | 20250 | 3000 | 1.8 |  |  | 0.015 |  | 150 | D10C | Active
ZP1350-40 | 4000 | 1350 | 20250 | 3000 | 1.8 |  |  | 0.015 |  | 150 | D10C | Active
ZP1350-45 | 4500 | 1350 | 20250 | 3000 | 1.8 |  |  | 0.015 |  | 150 | D10C | Active
ZP1900-36 | 3600 | 1900 | 28500 | 3000 | 1.7 |  |  | 0.0125 |  | 150 | D11C | Active
ZP1900-40 | 4000 | 1900 | 28500 | 3000 | 1.7 |  |  | 0.0125 |  | 150 | D11C | Active
ZP1900-45 | 4500 | 1900 | 28500 | 3000 | 1.7 |  |  | 0.0125 |  | 150 | D11C | Active
ZP2500-36 | 3600 | 2500 | 37500 | 3000 | 1.6 |  |  | 0.01 |  | 150 | D13C | Active
ZP2500-40 | 4000 | 2500 | 37500 | 3000 | 1.6 |  |  | 0.01 |  | 150 | D13C | Active
ZP2500-45 | 4500 | 2500 | 37500 | 3000 | 1.6 |  |  | 0.01 |  | 150 | D13C | Active
ZP4000-36 | 3600 | 4000 | 60000 | 5000 | 1.45 |  |  | 0.008 |  | 160 | D15C | Active
ZP4000-40 | 4000 | 4000 | 60000 | 5000 | 1.45 |  |  | 0.008 |  | 160 | D15C | Active
ZP4000-45 | 4500 | 4000 | 60000 | 5000 | 1.45 |  |  | 0.008 |  | 160 | D15C | Active
ZP5200-36 | 3600 | 5200 | 78000 | 5000 | 1.35 |  |  | 0.006 |  | 150 | D16C | Active
ZP5200-40 | 4000 | 5200 | 78000 | 5000 | 1.35 |  |  | 0.006 |  | 150 | D16C | Active
ZP5200-45 | 4500 | 5200 | 78000 | 5000 | 1.35 |  |  | 0.006 |  | 150 | D16C | Active
ZP2100-46 | 4600 | 2100 | 31500 | 3000 | 1.5 |  |  | 0.01 |  | 150 | D13C | Active
ZP2100-50 | 5000 | 2100 | 31500 | 3000 | 1.5 |  |  | 0.01 |  | 150 | D13C | Active
ZP2100-52 | 5200 | 2100 | 31500 | 3000 | 1.5 |  |  | 0.01 |  | 150 | D13C | Active
ZP3400-46 | 4600 | 3400 | 51000 | 5000 | 1.35 |  |  | 0.008 |  | 150 | D15C | Active
ZP3400-50 | 5000 | 3400 | 51000 | 5000 | 1.35 |  |  | 0.008 |  | 150 | D15C | Active
ZP3400-52 | 5200 | 3400 | 51000 | 5000 | 1.35 |  |  | 0.008 |  | 150 | D15C | Active
ZP2400-54 | 5400 | 2400 | 36000 | 5000 | 1.55 |  |  | 0.008 |  | 150 | D15C | Active
ZP2400-60 | 6000 | 2400 | 36000 | 5000 | 1.55 |  |  | 0.008 |  | 150 | D15C | Active
ZP2400-65 | 6500 | 2400 | 36000 | 5000 | 1.55 |  |  | 0.008 |  | 150 | D15C | Active
ZP3500-58* | 5800 | 3500 | 56000 | 5000 | 1.65 |  |  | 0.0057 |  | 145 | D17D | Active
ZP3500-62* | 6200 | 3500 | 56000 | 5000 | 1.65 |  |  | 0.0057 |  | 145 | D17D | Active
ZP3500-66* | 6600 | 3500 | 56000 | 5000 | 1.65 |  |  | 0.0057 |  | 145 | D17D | Active
ZP4500-44* | 4400 | 4500 | 70000 | 3000 | 1.4 |  |  | 0.0057 |  | 150 | D17D | Active
ZP4500-50* | 5000 | 4500 | 70000 | 3000 | 1.4 |  |  | 0.0057 |  | 150 | D17D | Active
ZP4500-56* | 5600 | 4500 | 70000 | 3000 | 1.4 |  |  | 0.0057 |  | 150 | D17D | Active
ZP5000-58* | 5800 | 5000 | 56000 | 5000 | 1.5 |  |  | 0.004 |  | 145 | D18D | Active
ZP5000-62* | 6200 | 5000 | 56000 | 5000 | 1.5 |  |  | 0.004 |  | 145 | D18D | Active
ZP5000-66* | 6600 | 5000 | 56000 | 5000 | 1.5 |  |  | 0.004 |  | 145 | D18D | Active
ZP6000-44* | 4400 | 6000 | 94000 | 5000 | 1.2 |  |  | 0.004 |  | 150 | D18D | Active
ZP6000-50* | 5000 | 6000 | 94000 | 5000 | 1.2 |  |  | 0.004 |  | 150 | D18D | Active
ZP6000-56* | 5600 | 6000 | 94000 | 5000 | 1.2 |  |  | 0.004 |  | 150 | D18D | Active
ZP400-68* | 6800 | 400 | 6000 | 1000 | 2 |  |  | 0.039 |  | 125 | D5C | Active
ZP400-76* | 7600 | 400 | 6000 | 1000 | 2 |  |  | 0.039 |  | 125 | D5C | Active
ZP400-85* | 8500 | 400 | 6000 | 1000 | 2 |  |  | 0.039 |  | 125 | D5C | Active
ZP600-68* | 6800 | 600 | 8400 | 1000 | 1.65 |  |  | 0.022 |  | 125 | D8D | Active
ZP600-76* | 7600 | 600 | 8400 | 1000 | 1.65 |  |  | 0.022 |  | 125 | D8D | Active
ZP600-85* | 8500 | 600 | 8400 | 1000 | 1.65 |  |  | 0.022 |  | 125 | D8D | Active
ZP2200-68* | 6800 | 2200 | 42000 | 3000 | 1.7 |  |  | 0.008 |  | 125 | D15D | Active
ZP2200-76* | 7600 | 2200 | 42000 | 3000 | 1.7 |  |  | 0.008 |  | 125 | D15D | Active
ZP2200-85* | 8500 | 2200 | 42000 | 3000 | 1.7 |  |  | 0.008 |  | 125 | D15D | Active
ZP3200-68* | 6800 | 3200 | 53000 | 5000 | 1.85 |  |  | 0.0057 |  | 125 | D17D | Active
ZP3200-76* | 7600 | 3200 | 53000 | 5000 | 1.85 |  |  | 0.0057 |  | 125 | D17D | Active
ZP3200-85* | 8500 | 3200 | 53000 | 5000 | 1.85 |  |  | 0.0057 |  | 125 | D17D | Active
ZP4500-68* | 6800 | 4500 | 44000 | 5000 | 1.65 |  |  | 0.004 |  | 125 | D18D | Active
ZP4500-76* | 7600 | 4500 | 44000 | 5000 | 1.65 |  |  | 0.004 |  | 125 | D18D | Active
ZP4500-85* | 8500 | 4500 | 44000 | 5000 | 1.65 |  |  | 0.004 |  | 125 | D18D | Active
返回目录

## 快恢复二极管
型号 TYPE NO. | 最大反向峰值电压 Max.Reverse Voltage | 最大正向电流Max.Aver. Rect.Current | 最大正向浪涌电流 Peak Fwd. Surge Current | 最大正向压降 Max.Fwd.Voltage @25℃&Rated lo |  | 最大反向漏电流 Maximum Reverse Current@Rated VRM&Tc |  | 最大反向恢复时间 Maximum Recovery Time | 典型热阻 Typical Thermal Resistance | 结电容 Typical Junction Capacit. | 工作结温Operation Temp.Range | 封装 Package | 产品状态 Product status
| VRM (V) | lo(A) | IFSM(A) | Rated lo(A) | VF(V) | @25℃IR(uA) | @125℃IR(uA) | Trr（ns） | RθJA(℃/W) | Cj(PF) | Tj（℃）
FR101G | 50 | 1.0 | 30 | 1.0 | 1.3 | 2.5 | 100 | 150 | 60 | 10 | -55～+150 | DO-41 | Active
FR102G | 100 | 1.0 | 30 | 1.0 | 1.3 | 2.5 | 100 | 150 | 60 | 10 | -55～+150 | DO-41 | Active
FR103G | 200 | 1.0 | 30 | 1.0 | 1.3 | 2.5 | 100 | 150 | 60 | 10 | -55～+150 | DO-41 | Active
FR104G | 400 | 1.0 | 30 | 1.0 | 1.3 | 2.5 | 100 | 150 | 60 | 10 | -55～+150 | DO-41 | Active
FR105G | 600 | 1.0 | 30 | 1.0 | 1.3 | 2.5 | 100 | 250 | 60 | 10 | -55～+150 | DO-41 | Active
FR106G | 800 | 1.0 | 30 | 1.0 | 1.3 | 2.5 | 100 | 500 | 60 | 8 | -55～+150 | DO-41 | Active
FR107G | 1000 | 1.0 | 30 | 1.0 | 1.3 | 2.5 | 100 | 500 | 60 | 8 | -55～+150 | DO-41 | Active
1N4933G | 50 | 1.0 | 30 | 1.0 | 1.2 | 2.5 | 100 | 150 | 60 | 10 | -55～+150 | DO-41 | Active
1N4934G | 100 | 1.0 | 30 | 1.0 | 1.2 | 2.5 | 100 | 150 | 60 | 10 | -55～+150 | DO-41 | Active
1N4935G | 200 | 1.0 | 30 | 1.0 | 1.2 | 2.5 | 100 | 150 | 60 | 10 | -55～+150 | DO-41 | Active
1N4936G | 400 | 1.0 | 30 | 1.0 | 1.2 | 2.5 | 100 | 150 | 60 | 10 | -55～+150 | DO-41 | Active
1N4937G | 600 | 1.0 | 30 | 1.0 | 1.2 | 2.5 | 100 | 150 | 60 | 10 | -55～+150 | DO-41 | Active
FR151G | 50 | 1.5 | 50 | 1.5 | 1.3 | 2.5 | 100 | 150 | 50 | 18 | -55～+150 | DO-15 | Active
FR152G | 100 | 1.5 | 50 | 1.5 | 1.3 | 2.5 | 100 | 150 | 50 | 18 | -55～+150 | DO-15 | Active
FR153G | 200 | 1.5 | 50 | 1.5 | 1.3 | 2.5 | 100 | 150 | 50 | 18 | -55～+150 | DO-15 | Active
FR154G | 400 | 1.5 | 50 | 1.5 | 1.3 | 2.5 | 100 | 150 | 50 | 18 | -55～+150 | DO-15 | Active
FR155G | 600 | 1.5 | 50 | 1.5 | 1.3 | 2.5 | 100 | 250 | 50 | 13 | -55～+150 | DO-15 | Active
FR156G | 800 | 1.5 | 50 | 1.5 | 1.3 | 2.5 | 100 | 500 | 50 | 12 | -55～+150 | DO-15 | Active
FR157G | 1000 | 1.5 | 50 | 1.5 | 1.3 | 2.5 | 100 | 500 | 50 | 12 | -55～+150 | DO-15 | Active
FR201G | 50 | 2.0 | 60 | 2.0 | 1.3 | 2.5 | 100 | 150 | 50 | 18 | -55～+150 | DO-15 | Active
FR202G | 100 | 2.0 | 60 | 2.0 | 1.3 | 2.5 | 100 | 150 | 50 | 18 | -55～+150 | DO-15 | Active
FR203G | 200 | 2.0 | 60 | 2.0 | 1.3 | 2.5 | 100 | 150 | 50 | 18 | -55～+150 | DO-15 | Active
FR204G | 400 | 2.0 | 60 | 2.0 | 1.3 | 2.5 | 100 | 150 | 50 | 18 | -55～+150 | DO-15 | Active
FR205G | 600 | 2.0 | 60 | 2.0 | 1.3 | 2.5 | 100 | 250 | 50 | 13 | -55～+150 | DO-15 | Active
FR206G | 800 | 2.0 | 60 | 2.0 | 1.3 | 2.5 | 100 | 500 | 50 | 12 | -55～+150 | DO-15 | Active
FR207G | 1000 | 2.0 | 60 | 2.0 | 1.3 | 2.5 | 100 | 500 | 50 | 12 | -55～+150 | DO-15 | Active
FR301G | 50 | 3.0 | 125 | 3.0 | 1.3 | 2.5 | 100 | 150 | 30 | 40 | -55～+150 | DO-201AD | Active
FR302G | 100 | 3.0 | 125 | 3.0 | 1.3 | 2.5 | 100 | 150 | 30 | 40 | -55～+150 | DO-201AD | Active
FR303G | 200 | 3.0 | 125 | 3.0 | 1.3 | 2.5 | 100 | 150 | 30 | 40 | -55～+150 | DO-201AD | Active
FR304G | 400 | 3.0 | 125 | 3.0 | 1.3 | 2.5 | 100 | 150 | 30 | 40 | -55～+150 | DO-201AD | Active
FR305G | 600 | 3.0 | 125 | 3.0 | 1.3 | 2.5 | 100 | 250 | 30 | 34 | -55～+150 | DO-201AD | Active
FR306G | 800 | 3.0 | 125 | 3.0 | 1.3 | 2.5 | 100 | 500 | 30 | 23 | -55～+150 | DO-201AD | Active
FR307G | 1000 | 3.0 | 125 | 3.0 | 1.3 | 2.5 | 100 | 500 | 30 | 23 | -55～+150 | DO-201AD | Active
FR501G | 50 | 5.0 | 200 | 5.0 | 1.3 | 2.5 | 100 | 150 | 18 | 70 | -55～+150 | DO-201AD | Active
FR502G | 100 | 5.0 | 200 | 5.0 | 1.3 | 2.5 | 100 | 150 | 18 | 70 | -55～+150 | DO-201AD | Active
FR503G | 200 | 5.0 | 200 | 5.0 | 1.3 | 2.5 | 100 | 150 | 18 | 70 | -55～+150 | DO-201AD | Active
FR504G | 400 | 5.0 | 200 | 5.0 | 1.3 | 2.5 | 100 | 150 | 18 | 70 | -55～+150 | DO-201AD | Active
FR505G | 600 | 5.0 | 200 | 5.0 | 1.3 | 2.5 | 100 | 250 | 18 | 56 | -55～+150 | DO-201AD | Active
FR506G | 800 | 5.0 | 200 | 5.0 | 1.3 | 2.5 | 100 | 500 | 18 | 56 | -55～+150 | DO-201AD | Active
FR507G | 1000 | 5.0 | 200 | 5.0 | 1.3 | 2.5 | 100 | 500 | 18 | 56 | -55～+150 | DO-201AD | Active
FR601G | 50 | 6.0 | 200 | 6.0 | 1.3 | 2.5 | 100 | 150 | 15 | 70 | -55～+150 | R-6 | Active
FR602G | 100 | 6.0 | 200 | 6.0 | 1.3 | 2.5 | 100 | 150 | 15 | 70 | -55～+150 | R-6 | Active
FR603G | 200 | 6.0 | 200 | 6.0 | 1.3 | 2.5 | 100 | 150 | 15 | 70 | -55～+150 | R-6 | Active
FR604G | 400 | 6.0 | 200 | 6.0 | 1.3 | 2.5 | 100 | 150 | 15 | 70 | -55～+150 | R-6 | Active
FR605G | 600 | 6.0 | 200 | 6.0 | 1.3 | 2.5 | 100 | 250 | 15 | 56 | -55～+150 | R-6 | Active
FR606G | 800 | 6.0 | 200 | 6.0 | 1.3 | 2.5 | 100 | 500 | 15 | 56 | -55～+150 | R-6 | Active
FR607G | 1000 | 6.0 | 200 | 6.0 | 1.3 | 2.5 | 100 | 500 | 15 | 56 | -55～+150 | R-6 | Active
FR601 | 50 | 6 | 200 | 6 | 1.3 | 2.5 | 100 | 150 | 15 | 70 | -55～+150 | R-6 | Active
FR602 | 100 | 6 | 200 | 6 | 1.3 | 2.5 | 100 | 150 | 15 | 70 | -55～+150 | R-6 | Active
FR603 | 200 | 6 | 200 | 6 | 1.3 | 2.5 | 100 | 150 | 15 | 70 | -55～+150 | R-6 | Active
FR604 | 400 | 6 | 200 | 6 | 1.3 | 2.5 | 100 | 150 | 15 | 70 | -55～+150 | R-6 | Active
FR605 | 600 | 6 | 200 | 6 | 1.3 | 2.5 | 100 | 250 | 15 | 56 | -55～+150 | R-6 | Active
FR606 | 800 | 6 | 200 | 6 | 1.3 | 2.5 | 100 | 500 | 15 | 56 | -55～+150 | R-6 | Active
FR607 | 1000 | 6 | 200 | 6 | 1.3 | 2.5 | 100 | 500 | 15 | 56 | -55～+150 | R-6 | Active
F1A | 50 | 1.0 | 30 | 1.0 | 1.3 | 5.0 | 100 | 150 | 68 | 11 | -55～+150 | SOD-123FL | Active
F1B | 100 | 1.0 | 30 | 1.0 | 1.3 | 5.0 | 100 | 150 | 68 | 11 | -55～+150 | SOD-123FL | Active
F1D | 200 | 1.0 | 30 | 1.0 | 1.3 | 5.0 | 100 | 150 | 68 | 11 | -55～+150 | SOD-123FL | Active
F1G | 400 | 1.0 | 30 | 1.0 | 1.3 | 5.0 | 100 | 150 | 68 | 11 | -55～+150 | SOD-123FL | Active
F1J | 600 | 1.0 | 30 | 1.0 | 1.3 | 5.0 | 100 | 250 | 68 | 6 | -55～+150 | SOD-123FL | Active
F1K | 800 | 1.0 | 30 | 1.0 | 1.3 | 5.0 | 100 | 500 | 68 | 6 | -55～+150 | SOD-123FL | Active
F1M | 1000 | 1.0 | 30 | 1.0 | 1.3 | 5.0 | 100 | 500 | 68 | 6 | -55～+150 | SOD-123FL | Active
F1ML | 1000 | 1.0 | 30 | 1.0 | 1.3 | 5.0 | 100 | 200 | 68 | 6 | -55～+150 | SOD-123FL | Active
F15A | 50 | 1.5 | 45 | 1.5 | 1.3 | 5.0 | 100 | 150 | 65 | 14 | -55～+150 | SOD-123FL | Active
F15B | 100 | 1.5 | 45 | 1.5 | 1.3 | 5.0 | 100 | 150 | 65 | 14 | -55～+150 | SOD-123FL | Active
F15D | 200 | 1.5 | 45 | 1.5 | 1.3 | 5.0 | 100 | 150 | 65 | 14 | -55～+150 | SOD-123FL | Active
F15G | 400 | 1.5 | 45 | 1.5 | 1.3 | 5.0 | 100 | 150 | 65 | 14 | -55～+150 | SOD-123FL | Active
F15J | 600 | 1.5 | 45 | 1.5 | 1.3 | 5.0 | 100 | 250 | 65 | 10 | -55～+150 | SOD-123FL | Active
F15K | 800 | 1.5 | 45 | 1.5 | 1.3 | 5.0 | 100 | 500 | 65 | 10 | -55～+150 | SOD-123FL | Active
F15M | 1000 | 1.5 | 45 | 1.5 | 1.3 | 5.0 | 100 | 500 | 65 | 10 | -55～+150 | SOD-123FL | Active
F1AFS | 50 | 1.0 | 30 | 1.0 | 1.3 | 5.0 | 100 | 150 | 75 | 11 | -55～+150 | SMAF | Active
F1BFS | 100 | 1.0 | 30 | 1.0 | 1.3 | 5.0 | 100 | 150 | 75 | 11 | -55～+150 | SMAF | Active
F1DFS | 200 | 1.0 | 30 | 1.0 | 1.3 | 5.0 | 100 | 150 | 75 | 11 | -55～+150 | SMAF | Active
F1GFS | 400 | 1.0 | 30 | 1.0 | 1.3 | 5.0 | 100 | 150 | 75 | 11 | -55～+150 | SMAF | Active
F1JFS | 600 | 1.0 | 30 | 1.0 | 1.3 | 5.0 | 100 | 250 | 75 | 6 | -55～+150 | SMAF | Active
F1KFS | 800 | 1.0 | 30 | 1.0 | 1.3 | 5.0 | 100 | 500 | 75 | 6 | -55～+150 | SMAF | Active
F1MFS | 1000 | 1.0 | 30 | 1.0 | 1.3 | 5.0 | 100 | 500 | 75 | 6 | -55～+150 | SMAF | Active
F1AF | 50 | 1.0 | 30 | 1.0 | 1.3 | 5.0 | 100 | 150 | 70 | 11 | -55～+150 | SMAF | Active
F1BF | 100 | 1.0 | 30 | 1.0 | 1.3 | 5.0 | 100 | 150 | 70 | 11 | -55～+150 | SMAF | Active
F1DF | 200 | 1.0 | 30 | 1.0 | 1.3 | 5.0 | 100 | 150 | 70 | 11 | -55～+150 | SMAF | Active
F1GF | 400 | 1.0 | 30 | 1.0 | 1.3 | 5.0 | 100 | 150 | 70 | 11 | -55～+150 | SMAF | Active
F1JF | 600 | 1.0 | 30 | 1.0 | 1.3 | 5.0 | 100 | 250 | 70 | 7 | -55～+150 | SMAF | Active
F1KF | 800 | 1.0 | 30 | 1.0 | 1.3 | 5.0 | 100 | 500 | 70 | 7 | -55～+150 | SMAF | Active
F1MF | 1000 | 1.0 | 30 | 1.0 | 1.3 | 5.0 | 100 | 500 | 70 | 7 | -55～+150 | SMAF | Active
F2AF | 50 | 2.0 | 50 | 2.0 | 1.3 | 5.0 | 100 | 150 | 65 | 18 | -55～+150 | SMAF | Active
F2BF | 100 | 2.0 | 50 | 2.0 | 1.3 | 5.0 | 100 | 150 | 65 | 18 | -55～+150 | SMAF | Active
F2DF | 200 | 2.0 | 50 | 2.0 | 1.3 | 5.0 | 100 | 150 | 65 | 18 | -55～+150 | SMAF | Active
F2GF | 400 | 2.0 | 50 | 2.0 | 1.3 | 5.0 | 100 | 150 | 65 | 18 | -55～+150 | SMAF | Active
F2JF | 600 | 2.0 | 50 | 2.0 | 1.3 | 5.0 | 100 | 250 | 65 | 11 | -55～+150 | SMAF | Active
F2KF | 800 | 2.0 | 50 | 2.0 | 1.3 | 5.0 | 100 | 500 | 65 | 11 | -55～+150 | SMAF | Active
F2MF | 1000 | 2.0 | 50 | 2.0 | 1.3 | 5.0 | 100 | 500 | 65 | 11 | -55～+150 | SMAF | Active
F3AF | 50 | 3.0 | 80 | 3.0 | 1.3 | 5.0 | 100 | 150 | 65 | 38 | -55～+150 | SMAF | Active
F3BF | 100 | 3.0 | 80 | 3.0 | 1.3 | 5.0 | 100 | 150 | 65 | 38 | -55～+150 | SMAF | Active
F3DF | 200 | 3.0 | 80 | 3.0 | 1.3 | 5.0 | 100 | 150 | 65 | 38 | -55～+150 | SMAF | Active
F3GF | 400 | 3.0 | 80 | 3.0 | 1.3 | 5.0 | 100 | 150 | 65 | 38 | -55～+150 | SMAF | Active
F3JF | 600 | 3.0 | 80 | 3.0 | 1.3 | 5.0 | 100 | 250 | 65 | 18 | -55～+150 | SMAF | Active
F3KF | 800 | 3.0 | 80 | 3.0 | 1.3 | 5.0 | 100 | 500 | 65 | 16 | -55～+150 | SMAF | Active
F3MF | 1000 | 3.0 | 80 | 3.0 | 1.3 | 5.0 | 100 | 500 | 65 | 16 | -55～+150 | SMAF | Active
RS1A | 50 | 1.0 | 30 | 1.0 | 1.3 | 5.0 | 100 | 150 | 75 | 11 | -55～+150 | SMA | Active
RS1B | 100 | 1.0 | 30 | 1.0 | 1.3 | 5.0 | 100 | 150 | 75 | 11 | -55～+150 | SMA | Active
RS1D | 200 | 1.0 | 30 | 1.0 | 1.3 | 5.0 | 100 | 150 | 75 | 11 | -55～+150 | SMA | Active
RS1G | 400 | 1.0 | 30 | 1.0 | 1.3 | 5.0 | 100 | 150 | 75 | 11 | -55～+150 | SMA | Active
RS1J | 600 | 1.0 | 30 | 1.0 | 1.3 | 5.0 | 100 | 250 | 75 | 6 | -55～+150 | SMA | Active
RS1K | 800 | 1.0 | 30 | 1.0 | 1.3 | 5.0 | 100 | 500 | 75 | 6 | -55～+150 | SMA | Active
RS1M | 1000 | 1.0 | 30 | 1.0 | 1.3 | 5.0 | 100 | 500 | 75 | 6 | -55～+150 | SMA | Active
GR1A | 50 | 1.0 | 30 | 1.0 | 1.3 | 5.0 | 100 | 150 | 75 | 13 | -55～+150 | SMA | Active
GR1B | 100 | 1.0 | 30 | 1.0 | 1.3 | 5.0 | 100 | 150 | 75 | 13 | -55～+150 | SMA | Active
GR1D | 200 | 1.0 | 30 | 1.0 | 1.3 | 5.0 | 100 | 150 | 75 | 13 | -55～+150 | SMA | Active
GR1G | 400 | 1.0 | 30 | 1.0 | 1.3 | 5.0 | 100 | 150 | 75 | 13 | -55～+150 | SMA | Active
GR1J | 600 | 1.0 | 30 | 1.0 | 1.3 | 5.0 | 100 | 250 | 75 | 8 | -55～+150 | SMA | Active
GR1K | 800 | 1.0 | 30 | 1.0 | 1.3 | 5.0 | 100 | 500 | 75 | 7 | -55～+150 | SMA | Active
GR1M | 1000 | 1.0 | 30 | 1.0 | 1.3 | 5.0 | 100 | 500 | 75 | 7 | -55～+150 | SMA | Active
GR1AB | 50 | 1.0 | 30 | 1.0 | 1.3 | 5.0 | 100 | 150 | 70 | 13 | -55～+150 | SMB | Active
GR1BB | 100 | 1.0 | 30 | 1.0 | 1.3 | 5.0 | 100 | 150 | 70 | 13 | -55～+150 | SMB | Active
GR1DB | 200 | 1.0 | 30 | 1.0 | 1.3 | 5.0 | 100 | 150 | 70 | 13 | -55～+150 | SMB | Active
GR1GB | 400 | 1.0 | 30 | 1.0 | 1.3 | 5.0 | 100 | 150 | 70 | 13 | -55～+150 | SMB | Active
GR1JB | 600 | 1.0 | 30 | 1.0 | 1.3 | 5.0 | 100 | 250 | 70 | 8 | -55～+150 | SMB | Active
GR1KB | 800 | 1.0 | 30 | 1.0 | 1.3 | 5.0 | 100 | 500 | 70 | 8 | -55～+150 | SMB | Active
GR1MB | 1000 | 1.0 | 30 | 1.0 | 1.3 | 5.0 | 100 | 500 | 70 | 8 | -55～+150 | SMB | Active
GR2AA | 50 | 2.0 | 50 | 2.0 | 1.3 | 5.0 | 100 | 150 | 65 | 18 | -55～+150 | SMA | Active
GR2BA | 100 | 2.0 | 50 | 2.0 | 1.3 | 5.0 | 100 | 150 | 65 | 18 | -55～+150 | SMA | Active
GR2DA | 200 | 2.0 | 50 | 2.0 | 1.3 | 5.0 | 100 | 150 | 65 | 18 | -55～+150 | SMA | Active
GR2GA | 400 | 2.0 | 50 | 2.0 | 1.3 | 5.0 | 100 | 150 | 65 | 18 | -55～+150 | SMA | Active
GR2JA | 600 | 2.0 | 50 | 2.0 | 1.3 | 5.0 | 100 | 250 | 65 | 11 | -55～+150 | SMA | Active
GR2KA | 800 | 2.0 | 50 | 2.0 | 1.3 | 5.0 | 100 | 500 | 65 | 11 | -55～+150 | SMA | Active
GR2MA | 1000 | 2.0 | 50 | 2.0 | 1.3 | 5.0 | 100 | 500 | 65 | 11 | -55～+150 | SMA | Active
GR2A | 50 | 2.0 | 50 | 2.0 | 1.3 | 5.0 | 100 | 150 | 60 | 18 | -55～+150 | SMB | Active
GR2B | 100 | 2.0 | 50 | 2.0 | 1.3 | 5.0 | 100 | 150 | 60 | 18 | -55～+150 | SMB | Active
GR2D | 200 | 2.0 | 50 | 2.0 | 1.3 | 5.0 | 100 | 150 | 60 | 18 | -55～+150 | SMB | Active
GR2G | 400 | 2.0 | 50 | 2.0 | 1.3 | 5.0 | 100 | 150 | 60 | 18 | -55～+150 | SMB | Active
GR2J | 600 | 2.0 | 50 | 2.0 | 1.3 | 5.0 | 100 | 250 | 60 | 11 | -55～+150 | SMB | Active
GR2K | 800 | 2.0 | 50 | 2.0 | 1.3 | 5.0 | 100 | 500 | 60 | 11 | -55～+150 | SMB | Active
GR2M | 1000 | 2.0 | 50 | 2.0 | 1.3 | 5.0 | 100 | 500 | 60 | 11 | -55～+150 | SMB | Active
GR3AB | 50 | 3.0 | 100 | 3.0 | 1.3 | 5.0 | 100 | 150 | 60 | 40 | -55～+150 | SMB | Active
GR3BB | 100 | 3.0 | 100 | 3.0 | 1.3 | 5.0 | 100 | 150 | 60 | 40 | -55～+150 | SMB | Active
GR3DB | 200 | 3.0 | 100 | 3.0 | 1.3 | 5.0 | 100 | 150 | 60 | 40 | -55～+150 | SMB | Active
GR3GB | 400 | 3.0 | 100 | 3.0 | 1.3 | 5.0 | 100 | 150 | 60 | 40 | -55～+150 | SMB | Active
GR3JB | 600 | 3.0 | 100 | 3.0 | 1.3 | 5.0 | 100 | 250 | 60 | 30 | -55～+150 | SMB | Active
GR3KB | 800 | 3.0 | 100 | 3.0 | 1.3 | 5.0 | 100 | 500 | 60 | 30 | -55～+150 | SMB | Active
GR3MB | 1000 | 3.0 | 100 | 3.0 | 1.3 | 5.0 | 100 | 500 | 60 | 30 | -55～+150 | SMB | Active
GR3A | 50 | 3.0 | 100 | 3.0 | 1.3 | 5.0 | 100 | 150 | 48 | 40 | -55～+150 | SMC | Active
GR3B | 100 | 3.0 | 100 | 3.0 | 1.3 | 5.0 | 100 | 150 | 48 | 40 | -55～+150 | SMC | Active
GR3D | 200 | 3.0 | 100 | 3.0 | 1.3 | 5.0 | 100 | 150 | 48 | 40 | -55～+150 | SMC | Active
GR3G | 400 | 3.0 | 100 | 3.0 | 1.3 | 5.0 | 100 | 150 | 48 | 40 | -55～+150 | SMC | Active
GR3J | 600 | 3.0 | 100 | 3.0 | 1.3 | 5.0 | 100 | 250 | 48 | 30 | -55～+150 | SMC | Active
GR3K | 800 | 3.0 | 100 | 3.0 | 1.3 | 5.0 | 100 | 500 | 48 | 30 | -55～+150 | SMC | Active
GR3M | 1000 | 3.0 | 100 | 3.0 | 1.3 | 5.0 | 100 | 500 | 48 | 30 | -55～+150 | SMC | Active
GR5A | 50 | 5.0 | 120 | 5.0 | 1.3 | 5.0 | 100 | 150 | 48 | 57 | -55～+150 | SMC | Active
GR5B | 100 | 5.0 | 120 | 5.0 | 1.3 | 5.0 | 100 | 150 | 48 | 57 | -55～+150 | SMC | Active
GR5D | 200 | 5.0 | 120 | 5.0 | 1.3 | 5.0 | 100 | 150 | 48 | 57 | -55～+150 | SMC | Active
GR5G | 400 | 5.0 | 120 | 5.0 | 1.3 | 5.0 | 100 | 150 | 48 | 57 | -55～+150 | SMC | Active
GR5J | 600 | 5.0 | 120 | 5.0 | 1.3 | 5.0 | 100 | 250 | 48 | 39 | -55～+150 | SMC | Active
GR5K | 800 | 5.0 | 120 | 5.0 | 1.3 | 5.0 | 100 | 500 | 48 | 31 | -55～+150 | SMC | Active
GR5M | 1000 | 5.0 | 120 | 5.0 | 1.3 | 5.0 | 100 | 500 | 48 | 31 | -55～+150 | SMC | Active
GR2ABF | 50 | 2.0 | 50 | 2.0 | 1.3 | 5.0 | 100 | 150 | 60 | 18 | -55～+150 | SMBF | New
GR2BBF | 100 | 2.0 | 50 | 2.0 | 1.3 | 5.0 | 100 | 150 | 60 | 18 | -55～+150 | SMBF | New
GR2DBF | 200 | 2.0 | 50 | 2.0 | 1.3 | 5.0 | 100 | 150 | 60 | 18 | -55～+150 | SMBF | New
GR2GBF | 400 | 2.0 | 50 | 2.0 | 1.3 | 5.0 | 100 | 150 | 60 | 18 | -55～+150 | SMBF | New
GR2JBF | 600 | 2.0 | 50 | 2.0 | 1.3 | 5.0 | 100 | 250 | 60 | 11 | -55～+150 | SMBF | New
GR2KBF | 800 | 2.0 | 50 | 2.0 | 1.3 | 5.0 | 100 | 500 | 60 | 11 | -55～+150 | SMBF | New
GR2MBF | 1000 | 2.0 | 50 | 2.0 | 1.3 | 5.0 | 100 | 500 | 60 | 11 | -55～+150 | SMBF | New
GR3ABF | 50 | 3.0 | 100 | 3.0 | 1.3 | 5.0 | 100 | 150 | 60 | 40 | -55～+150 | SMBF | New
GR3BBF | 100 | 3.0 | 100 | 3.0 | 1.3 | 5.0 | 100 | 150 | 60 | 40 | -55～+150 | SMBF | New
GR3DBF | 200 | 3.0 | 100 | 3.0 | 1.3 | 5.0 | 100 | 150 | 60 | 40 | -55～+150 | SMBF | New
GR3GBF | 400 | 3.0 | 100 | 3.0 | 1.3 | 5.0 | 100 | 150 | 60 | 40 | -55～+150 | SMBF | New
GR3JBF | 600 | 3.0 | 100 | 3.0 | 1.3 | 5.0 | 100 | 250 | 60 | 30 | -55～+150 | SMBF | New
GR3KBF | 800 | 3.0 | 100 | 3.0 | 1.3 | 5.0 | 100 | 500 | 60 | 30 | -55～+150 | SMBF | New
GR3MBF | 1000 | 3.0 | 100 | 3.0 | 1.3 | 5.0 | 100 | 500 | 60 | 30 | -55～+150 | SMBF | New
GR4MBF | 1000 | 4.0 | 120 | 4.0 | 1.3 | 5.0 | 100 | 500 | 60 | 30 | -55～+150 | SMBF | New
GRA520 | 2000 | 0.5 | 30 | 0.5 | 2 | 5 | 50 | 500 | 60 | 7 | -55～+150 | SMA | New
F2AE | 50 | 2.0 | 50 | 2.0 | 1.3 | 5.0 | 100 | 150 | 90 | 18 | -55～+150 | SOD-123HE | New
F2BE | 100 | 2.0 | 50 | 2.0 | 1.3 | 5.0 | 100 | 150 | 90 | 18 | -55～+150 | SOD-123HE | New
F2DE | 200 | 2.0 | 50 | 2.0 | 1.3 | 5.0 | 100 | 150 | 90 | 18 | -55～+150 | SOD-123HE | New
F2GE | 400 | 2.0 | 50 | 2.0 | 1.3 | 5.0 | 100 | 150 | 90 | 18 | -55～+150 | SOD-123HE | New
F2JE | 600 | 2.0 | 50 | 2.0 | 1.3 | 5.0 | 100 | 250 | 90 | 11 | -55～+150 | SOD-123HE | New
F2KE | 800 | 2.0 | 50 | 2.0 | 1.3 | 5.0 | 100 | 500 | 90 | 11 | -55～+150 | SOD-123HE | New
F2ME | 1000 | 2.0 | 50 | 2.0 | 1.3 | 5.0 | 100 | 500 | 90 | 11 | -55～+150 | SOD-123HE | New
ZK300-10 | 1000 | 300 | 4500 | 900 | 2.3 |  |  | 4 | 0.08 |  | 125 | D1A | Active
ZK300-12 | 1200 | 300 | 4500 | 900 | 2.3 |  |  | 4 | 0.08 |  | 125 | D1A | Active
ZK300-14 | 1400 | 300 | 4500 | 900 | 2.3 |  |  | 4 | 0.08 |  | 125 | D1A | Active
ZK300-16 | 1600 | 300 | 4500 | 900 | 2.3 |  |  | 4 | 0.08 |  | 125 | D1A | Active
ZK300-18 | 1800 | 300 | 4500 | 900 | 2.3 |  |  | 4 | 0.08 |  | 125 | D1A | Active
ZK400-10 | 1000 | 400 | 6000 | 1200 | 2.3 |  |  | 4 | 0.054 |  | 125 | D2A | Active
ZK400-12 | 1200 | 400 | 6000 | 1200 | 2.3 |  |  | 4 | 0.054 |  | 125 | D2A | Active
ZK400-14 | 1400 | 400 | 6000 | 1200 | 2.3 |  |  | 4 | 0.054 |  | 125 | D2A | Active
ZK400-16 | 1600 | 400 | 6000 | 1200 | 2.3 |  |  | 4 | 0.054 |  | 125 | D2A | Active
ZK400-18 | 1800 | 400 | 6000 | 1200 | 2.3 |  |  | 4 | 0.054 |  | 125 | D2A | Active
ZK500-10 | 1000 | 500 | 7500 | 1500 | 2.3 |  |  | 5 | 0.045 |  | 125 | D3C | Active
ZK500-12 | 1200 | 500 | 7500 | 1500 | 2.3 |  |  | 5 | 0.045 |  | 125 | D3C | Active
ZK500-14 | 1400 | 500 | 7500 | 1500 | 2.3 |  |  | 5 | 0.045 |  | 125 | D3C | Active
ZK500-16 | 1600 | 500 | 7500 | 1500 | 2.3 |  |  | 5 | 0.045 |  | 125 | D3C | Active
ZK500-18 | 1800 | 500 | 7500 | 1500 | 2.3 |  |  | 5 | 0.045 |  | 125 | D3C | Active
ZK800-10 | 1000 | 800 | 9600 | 2400 | 2.3 |  |  | 5 | 0.039 |  | 125 | D5C | Active
ZK800-12 | 1200 | 800 | 9600 | 2400 | 2.3 |  |  | 5 | 0.039 |  | 125 | D5C | Active
ZK800-14 | 1400 | 800 | 9600 | 2400 | 2.3 |  |  | 5 | 0.039 |  | 125 | D5C | Active
ZK800-16 | 1600 | 800 | 9600 | 2400 | 2.3 |  |  | 5 | 0.039 |  | 125 | D5C | Active
ZK800-18 | 1800 | 800 | 9600 | 2400 | 2.3 |  |  | 5 | 0.039 |  | 125 | D5C | Active
ZK1200-10 | 1000 | 1200 | 18000 | 3000 | 2.2 |  |  | 6 | 0.022 |  | 125 | D8C | Active
ZK1200-12 | 1200 | 1200 | 18000 | 3000 | 2.2 |  |  | 6 | 0.022 |  | 125 | D8C | Active
ZK1200-14 | 1400 | 1200 | 18000 | 3000 | 2.2 |  |  | 6 | 0.022 |  | 125 | D8C | Active
ZK1200-16 | 1600 | 1200 | 18000 | 3000 | 2.2 |  |  | 6 | 0.022 |  | 125 | D8C | Active
ZK1200-18 | 1800 | 1200 | 18000 | 3000 | 2.2 |  |  | 6 | 0.022 |  | 125 | D8C | Active
ZK1500-10 | 1000 | 1500 | 21000 | 3000 | 2.2 |  |  | 6 | 0.016 |  | 125 | D10C | Active
ZK1500-12 | 1200 | 1500 | 21000 | 3000 | 2.2 |  |  | 6 | 0.016 |  | 125 | D10C | Active
ZK1500-14 | 1400 | 1500 | 21000 | 3000 | 2.2 |  |  | 6 | 0.016 |  | 125 | D10C | Active
ZK1500-16 | 1600 | 1500 | 21000 | 3000 | 2.2 |  |  | 6 | 0.016 |  | 125 | D10C | Active
ZK1500-18 | 1800 | 1500 | 21000 | 3000 | 2.2 |  |  | 6 | 0.016 |  | 125 | D10C | Active
ZK2000-10 | 1000 | 2000 | 28000 | 3000 | 2.2 |  |  | 6 | 0.013 |  | 125 | D11C | Active
ZK2000-12 | 1200 | 2000 | 28000 | 3000 | 2.2 |  |  | 6 | 0.013 |  | 125 | D11C | Active
ZK2000-14 | 1400 | 2000 | 28000 | 3000 | 2.2 |  |  | 6 | 0.013 |  | 125 | D11C | Active
ZK2000-16 | 1600 | 2000 | 28000 | 3000 | 2.2 |  |  | 6 | 0.013 |  | 125 | D11C | Active
ZK2000-18 | 1800 | 2000 | 28000 | 3000 | 2.2 |  |  | 6 | 0.013 |  | 125 | D11C | Active
ZK3000-10 | 1000 | 3000 | 45000 | 3000 | 2 |  |  | 6 | 0.01 |  | 125 | D13C | Active
ZK3000-12 | 1200 | 3000 | 45000 | 3000 | 2 |  |  | 6 | 0.01 |  | 125 | D13C | Active
ZK3000-14 | 1400 | 3000 | 45000 | 3000 | 2 |  |  | 6 | 0.01 |  | 125 | D13C | Active
ZK3000-16 | 1600 | 3000 | 45000 | 3000 | 2 |  |  | 6 | 0.01 |  | 125 | D13C | Active
ZK3000-18 | 1800 | 3000 | 45000 | 3000 | 2 |  |  | 6 | 0.01 |  | 125 | D13C | Active
ZK200-20 | 2000 | 200 | 3000 | 600 | 2.4 |  |  | 6 | 0.08 |  | 125 | D1A | Active
ZK200-22 | 2200 | 200 | 3000 | 600 | 2.4 |  |  | 6 | 0.08 |  | 125 | D1A | Active
ZK200-24 | 2400 | 200 | 3000 | 600 | 2.4 |  |  | 6 | 0.08 |  | 125 | D1A | Active
ZK200-26 | 2600 | 200 | 3000 | 600 | 2.4 |  |  | 6 | 0.08 |  | 125 | D1A | Active
ZK200-28 | 2800 | 200 | 3000 | 600 | 2.4 |  |  | 6 | 0.08 |  | 125 | D1A | Active
ZK200-30 | 3000 | 200 | 3000 | 600 | 2.4 |  |  | 6 | 0.08 |  | 125 | D1A | Active
ZK300-20 | 2000 | 300 | 4800 | 1200 | 2.4 |  |  | 6 | 0.054 |  | 125 | D2A | Active
ZK300-22 | 2200 | 300 | 4800 | 1200 | 2.4 |  |  | 6 | 0.054 |  | 125 | D2A | Active
ZK300-24 | 2400 | 300 | 4800 | 1200 | 2.4 |  |  | 6 | 0.054 |  | 125 | D2A | Active
ZK300-26 | 2600 | 300 | 4800 | 1200 | 2.4 |  |  | 6 | 0.054 |  | 125 | D2A | Active
ZK300-28 | 2800 | 300 | 4800 | 1200 | 2.4 |  |  | 6 | 0.054 |  | 125 | D2A | Active
ZK300-30 | 3000 | 300 | 4800 | 1200 | 2.4 |  |  | 6 | 0.054 |  | 125 | D2A | Active
ZK400-20 | 2000 | 400 | 6400 | 1200 | 2.4 |  |  | 8 | 0.045 |  | 125 | D3C | Active
ZK400-22 | 2200 | 400 | 6400 | 1200 | 2.4 |  |  | 8 | 0.045 |  | 125 | D3C | Active
ZK400-24 | 2400 | 400 | 6400 | 1200 | 2.4 |  |  | 8 | 0.045 |  | 125 | D3C | Active
ZK400-26 | 2600 | 400 | 6400 | 1200 | 2.4 |  |  | 8 | 0.045 |  | 125 | D3C | Active
ZK400-28 | 2800 | 400 | 6400 | 1200 | 2.4 |  |  | 8 | 0.045 |  | 125 | D3C | Active
ZK400-30 | 3000 | 400 | 6400 | 1200 | 2.4 |  |  | 8 | 0.045 |  | 125 | D3C | Active
ZK500-20 | 2000 | 500 | 9000 | 1500 | 2.6 |  |  | 6 | 0.039 |  | 125 | D5C | Active
ZK500-22 | 2200 | 500 | 9000 | 1500 | 2.6 |  |  | 6 | 0.039 |  | 125 | D5C | Active
ZK500-24 | 2400 | 500 | 9000 | 1500 | 2.6 |  |  | 6 | 0.039 |  | 125 | D5C | Active
ZK500-26 | 2600 | 500 | 9000 | 1500 | 2.6 |  |  | 6 | 0.039 |  | 125 | D5C | Active
ZK500-28 | 2800 | 500 | 9000 | 1500 | 2.6 |  |  | 6 | 0.039 |  | 125 | D5C | Active
ZK500-30 | 3000 | 500 | 9000 | 1500 | 2.6 |  |  | 6 | 0.039 |  | 125 | D5C | Active
ZK1000-20 | 2000 | 1000 | 15000 | 3000 | 2.6 |  |  | 8 | 0.022 |  | 125 | D8C | Active
ZK1000-22 | 2200 | 1000 | 15000 | 3000 | 2.6 |  |  | 8 | 0.022 |  | 125 | D8C | Active
ZK1000-24 | 2400 | 1000 | 15000 | 3000 | 2.6 |  |  | 8 | 0.022 |  | 125 | D8C | Active
ZK1000-26 | 2600 | 1000 | 15000 | 3000 | 2.6 |  |  | 8 | 0.022 |  | 125 | D8C | Active
ZK1000-28 | 2800 | 1000 | 15000 | 3000 | 2.6 |  |  | 8 | 0.022 |  | 125 | D8C | Active
ZK1000-30 | 3000 | 1000 | 15000 | 3000 | 2.6 |  |  | 8 | 0.022 |  | 125 | D8C | Active
ZK1500-20 | 2000 | 1500 | 22500 | 3000 | 2.6 |  |  | 8 | 0.015 |  | 125 | D10C | Active
ZK1500-22 | 2200 | 1500 | 22500 | 3000 | 2.6 |  |  | 8 | 0.015 |  | 125 | D10C | Active
ZK1500-24 | 2400 | 1500 | 22500 | 3000 | 2.6 |  |  | 8 | 0.015 |  | 125 | D10C | Active
ZK1500-26 | 2600 | 1500 | 22500 | 3000 | 2.6 |  |  | 8 | 0.015 |  | 125 | D10C | Active
ZK1500-28 | 2800 | 1500 | 22500 | 3000 | 2.6 |  |  | 8 | 0.015 |  | 125 | D10C | Active
ZK1500-30 | 3000 | 1500 | 22500 | 3000 | 2.6 |  |  | 8 | 0.015 |  | 125 | D10C | Active
ZK2000-20 | 2000 | 2000 | 30000 | 3000 | 2.6 |  |  | 8 | 0.013 |  | 125 | D11C | Active
ZK2000-22 | 2200 | 2000 | 30000 | 3000 | 2.6 |  |  | 8 | 0.013 |  | 125 | D11C | Active
ZK2000-24 | 2400 | 2000 | 30000 | 3000 | 2.6 |  |  | 8 | 0.013 |  | 125 | D11C | Active
ZK2000-26 | 2600 | 2000 | 30000 | 3000 | 2.6 |  |  | 8 | 0.013 |  | 125 | D11C | Active
ZK2000-28 | 2800 | 2000 | 30000 | 3000 | 2.6 |  |  | 8 | 0.013 |  | 125 | D11C | Active
ZK2000-30 | 3000 | 2000 | 30000 | 3000 | 2.6 |  |  | 8 | 0.013 |  | 125 | D11C | Active
ZK2500-20 | 2000 | 2500 | 38000 | 3000 | 2.4 |  |  | 8 | 0.01 |  | 125 | D13C | Active
ZK2500-22 | 2200 | 2500 | 38000 | 3000 | 2.4 |  |  | 8 | 0.01 |  | 125 | D13C | Active
ZK2500-24 | 2400 | 2500 | 38000 | 3000 | 2.4 |  |  | 8 | 0.01 |  | 125 | D13C | Active
ZK2500-26 | 2600 | 2500 | 38000 | 3000 | 2.4 |  |  | 8 | 0.01 |  | 125 | D13C | Active
ZK2500-28 | 2800 | 2500 | 38000 | 3000 | 2.4 |  |  | 8 | 0.01 |  | 125 | D13C | Active
ZK2500-30 | 3000 | 2500 | 38000 | 3000 | 2.4 |  |  | 8 | 0.01 |  | 125 | D13C | Active
ZK500-40 | 4000 | 500 | 7500 | 1000 | 4 |  |  | 8 | 0.039 |  | 125 | D5C | Active
ZK500-42 | 4200 | 500 | 7500 | 1000 | 4 |  |  | 8 | 0.039 |  | 125 | D5C | Active
ZK500-45 | 4500 | 500 | 7500 | 1000 | 4 |  |  | 8 | 0.039 |  | 125 | D5C | Active
ZK1000-40 | 4000 | 1000 | 15000 | 3000 | 2.8 |  |  | 12 | 0.022 |  | 125 | D8C | Active
ZK1000-42 | 4200 | 1000 | 15000 | 3000 | 2.8 |  |  | 12 | 0.022 |  | 125 | D8C | Active
ZK1000-45 | 4500 | 1000 | 15000 | 3000 | 2.8 |  |  | 12 | 0.022 |  | 125 | D8C | Active
ZK2200-40 | 4000 | 2200 | 33000 | 3000 | 3 |  |  | 12 | 0.01 |  | 125 | D13C | Active
ZK2200-42 | 4200 | 2200 | 33000 | 3000 | 3 |  |  | 12 | 0.01 |  | 125 | D13C | Active
ZK2200-45 | 4500 | 2200 | 33000 | 3000 | 3 |  |  | 12 | 0.01 |  | 125 | D13C | Active
返回目录

## 超高效整流二极管
型号 TYPE NO. | 最大反向峰值电压Max.Reverse Voltage | 最大正向电流Max.Aver. Rect.Current | 最大正向浪涌电流 Peak Fwd. Surge Current | 最大正向压降 Max.Fwd.Voltage @25℃&Rated lo |  | 最大反向漏电流 Maximum Reverse Current@Rated VRM&Tc |  | 最大反向恢复时间 Maximum Recovery Time | 典型热阻 Typical Thermal Resistance | 结电容 Typical Junction Capacit. | 工作结温Operation Temp.Range | 封装 Package | 产品状态 Product status
| VRM (V) | lo(A) | IFSM(A) | Rated lo(A) | VF(V) | @25℃IR(uA) | @125℃IR(uA) | Trr（ns） | RθJA(℃/W) | Cj(PF) | Tj（℃）
HER101G | 50 | 1.0 | 30 | 1.0 | 1.0 | 2.5 | 100 | 50 | 60 | 15 | -55～+150 | DO-41 | Active
HER102G | 100 | 1.0 | 30 | 1.0 | 1.0 | 2.5 | 100 | 50 | 60 | 15 | -55～+150 | DO-41 | Active
HER103G | 200 | 1.0 | 30 | 1.0 | 1.0 | 2.5 | 100 | 50 | 60 | 15 | -55～+150 | DO-41 | Active
HER104G | 300 | 1.0 | 30 | 1.0 | 1.3 | 2.5 | 100 | 50 | 60 | 13 | -55～+150 | DO-41 | Active
HER105G | 400 | 1.0 | 30 | 1.0 | 1.3 | 2.5 | 100 | 50 | 60 | 13 | -55～+150 | DO-41 | Active
HER106G | 600 | 1.0 | 30 | 1.0 | 1.7 | 2.5 | 100 | 75 | 60 | 8 | -55～+150 | DO-41 | Active
HER107G | 800 | 1.0 | 30 | 1.0 | 1.7 | 2.5 | 100 | 75 | 60 | 8 | -55～+150 | DO-41 | Active
HER108G | 1000 | 1.0 | 30 | 1.0 | 1.7 | 2.5 | 100 | 75 | 60 | 8 | -55～+150 | DO-41 | Active
HER151G | 50 | 1.5 | 60 | 1.5 | 1.0 | 2.5 | 100 | 50 | 40 | 28 | -55～+150 | DO-15 | Active
HER152G | 100 | 1.5 | 60 | 1.5 | 1.0 | 2.5 | 100 | 50 | 40 | 28 | -55～+150 | DO-15 | Active
HER153G | 200 | 1.5 | 60 | 1.5 | 1.0 | 2.5 | 100 | 50 | 40 | 28 | -55～+150 | DO-15 | Active
HER154G | 300 | 1.5 | 60 | 1.5 | 1.3 | 2.5 | 100 | 50 | 40 | 17 | -55～+150 | DO-15 | Active
HER155G | 400 | 1.5 | 60 | 1.5 | 1.3 | 2.5 | 100 | 50 | 40 | 17 | -55～+150 | DO-15 | Active
HER156G | 600 | 1.5 | 60 | 1.5 | 1.7 | 2.5 | 100 | 75 | 40 | 12 | -55～+150 | DO-15 | Active
HER157G | 800 | 1.5 | 60 | 1.5 | 1.7 | 2.5 | 100 | 75 | 40 | 12 | -55～+150 | DO-15 | Active
HER158G | 1000 | 1.5 | 60 | 1.5 | 1.7 | 2.5 | 100 | 75 | 40 | 12 | -55～+150 | DO-15 | Active
HER201G | 50 | 2.0 | 60 | 2.0 | 1.0 | 2.5 | 100 | 50 | 40 | 28 | -55～+150 | DO-15 | Active
HER202G | 100 | 2.0 | 60 | 2.0 | 1.0 | 2.5 | 100 | 50 | 40 | 28 | -55～+150 | DO-15 | Active
HER203G | 200 | 2.0 | 60 | 2.0 | 1.0 | 2.5 | 100 | 50 | 40 | 28 | -55～+150 | DO-15 | Active
HER204G | 300 | 2.0 | 60 | 2.0 | 1.3 | 2.5 | 100 | 50 | 40 | 17 | -55～+150 | DO-15 | Active
HER205G | 400 | 2.0 | 60 | 2.0 | 1.3 | 2.5 | 100 | 50 | 40 | 17 | -55～+150 | DO-15 | Active
HER206G | 600 | 2.0 | 60 | 2.0 | 1.7 | 2.5 | 100 | 75 | 40 | 12 | -55～+150 | DO-15 | Active
HER207G | 800 | 2.0 | 60 | 2.0 | 1.7 | 2.5 | 100 | 75 | 40 | 12 | -55～+150 | DO-15 | Active
HER208G | 1000 | 2.0 | 60 | 2.0 | 1.7 | 2.5 | 100 | 75 | 40 | 12 | -55～+150 | DO-15 | Active
HER301G | 50 | 3.0 | 125 | 3.0 | 1.0 | 2.5 | 100 | 50 | 30 | 65 | -55～+150 | DO-201AD | Active
HER302G | 100 | 3.0 | 125 | 3.0 | 1.0 | 2.5 | 100 | 50 | 30 | 65 | -55～+150 | DO-201AD | Active
HER303G | 200 | 3.0 | 125 | 3.0 | 1.0 | 2.5 | 100 | 50 | 30 | 65 | -55～+150 | DO-201AD | Active
HER304G | 300 | 3.0 | 125 | 3.0 | 1.3 | 2.5 | 100 | 50 | 30 | 43 | -55～+150 | DO-201AD | Active
HER305G | 400 | 3.0 | 125 | 3.0 | 1.3 | 2.5 | 100 | 50 | 30 | 43 | -55～+150 | DO-201AD | Active
HER306G | 600 | 3.0 | 125 | 3.0 | 1.7 | 2.5 | 100 | 75 | 30 | 35 | -55～+150 | DO-201AD | Active
HER307G | 800 | 3.0 | 125 | 3.0 | 1.7 | 2.5 | 100 | 75 | 30 | 35 | -55～+150 | DO-201AD | Active
HER308G | 1000 | 3.0 | 125 | 3.0 | 1.7 | 2.5 | 100 | 75 | 30 | 35 | -55～+150 | DO-201AD | Active
HER501G | 50 | 5.0 | 150 | 5.0 | 1.0 | 2.5 | 100 | 50 | 20 | 72 | -55～+150 | DO-201AD | Active
HER502G | 100 | 5.0 | 150 | 5.0 | 1.0 | 2.5 | 100 | 50 | 20 | 72 | -55～+150 | DO-201AD | Active
HER503G | 200 | 5.0 | 150 | 5.0 | 1.0 | 2.5 | 100 | 50 | 20 | 72 | -55～+150 | DO-201AD | Active
HER504G | 300 | 5.0 | 150 | 5.0 | 1.3 | 2.5 | 100 | 50 | 20 | 46 | -55～+150 | DO-201AD | Active
HER505G | 400 | 5.0 | 150 | 5.0 | 1.3 | 2.5 | 100 | 50 | 20 | 46 | -55～+150 | DO-201AD | Active
HER506G | 600 | 5.0 | 150 | 5.0 | 1.7 | 2.5 | 100 | 75 | 20 | 52 | -55～+150 | DO-201AD | Active
HER507G | 800 | 5.0 | 150 | 5.0 | 1.7 | 2.5 | 100 | 75 | 20 | 52 | -55～+150 | DO-201AD | Active
HER508G | 1000 | 5.0 | 150 | 5.0 | 1.7 | 2.5 | 100 | 75 | 20 | 52 | -55～+150 | DO-201AD | Active
HER601G | 50 | 6.0 | 200 | 6.0 | 1.0 | 2.5 | 100 | 50 | 15 | 150 | -55～+150 | R-6 | Active
HER602G | 100 | 6.0 | 200 | 6.0 | 1.0 | 2.5 | 100 | 50 | 15 | 150 | -55～+150 | R-6 | Active
HER603G | 200 | 6.0 | 200 | 6.0 | 1.0 | 2.5 | 100 | 50 | 15 | 150 | -55～+150 | R-6 | Active
HER604G | 300 | 6.0 | 200 | 6.0 | 1.3 | 2.5 | 100 | 50 | 15 | 83 | -55～+150 | R-6 | Active
HER605G | 400 | 6.0 | 200 | 6.0 | 1.3 | 2.5 | 100 | 50 | 15 | 83 | -55～+150 | R-6 | Active
HER606G | 600 | 6.0 | 200 | 6.0 | 1.7 | 2.5 | 100 | 75 | 15 | 81 | -55～+150 | R-6 | Active
HER607G | 800 | 6.0 | 200 | 6.0 | 1.7 | 2.5 | 100 | 75 | 15 | 81 | -55～+150 | R-6 | Active
HER608G | 1000 | 6.0 | 200 | 6.0 | 1.7 | 2.5 | 100 | 75 | 15 | 81 | -55～+150 | R-6 | Active
H1A | 50 | 1.0 | 30 | 1.0 | 1.0 | 5.0 | 100 | 50 | 75 | 17 | -55～+150 | SOD-123FL | Active
H1B | 100 | 1.0 | 30 | 1.0 | 1.0 | 5.0 | 100 | 50 | 75 | 17 | -55～+150 | SOD-123FL | Active
H1D | 200 | 1.0 | 30 | 1.0 | 1.0 | 5.0 | 100 | 50 | 75 | 17 | -55～+150 | SOD-123FL | Active
H1G | 400 | 1.0 | 30 | 1.0 | 1.3 | 5.0 | 100 | 50 | 75 | 10 | -55～+150 | SOD-123FL | Active
H1J | 600 | 1.0 | 30 | 1.0 | 1.7 | 5.0 | 100 | 75 | 75 | 7 | -55～+150 | SOD-123FL | Active
H1K | 800 | 1.0 | 30 | 1.0 | 1.7 | 5.0 | 100 | 75 | 75 | 7 | -55～+150 | SOD-123FL | Active
H1M | 1000 | 1.0 | 30 | 1.0 | 1.7 | 5.0 | 100 | 75 | 75 | 7 | -55～+150 | SOD-123FL | Active
H1AFS | 50 | 1.0 | 30 | 1.0 | 1.0 | 5.0 | 100 | 50 | 75 | 15 | -55～+150 | SMAF | Active
H1BFS | 100 | 1.0 | 30 | 1.0 | 1.0 | 5.0 | 100 | 50 | 75 | 15 | -55～+150 | SMAF | Active
H1DFS | 200 | 1.0 | 30 | 1.0 | 1.0 | 5.0 | 100 | 50 | 75 | 15 | -55～+150 | SMAF | Active
H1GFS | 400 | 1.0 | 30 | 1.0 | 1.3 | 5.0 | 100 | 50 | 75 | 10 | -55～+150 | SMAF | Closed
H1JFS | 600 | 1.0 | 30 | 1.0 | 1.7 | 5.0 | 100 | 75 | 75 | 7 | -55～+150 | SMAF | Active
H1KFS | 800 | 1.0 | 30 | 1.0 | 1.7 | 5.0 | 100 | 75 | 75 | 7 | -55～+150 | SMAF | Active
H1MFS | 1000 | 1.0 | 30 | 1.0 | 1.7 | 5.0 | 100 | 75 | 75 | 7 | -55～+150 | SMAF | Active
H1AF | 50 | 1.0 | 30 | 1.0 | 1.0 | 5.0 | 100 | 50 | 70 | 17 | -55～+150 | SMAF | Active
H1BF | 100 | 1.0 | 30 | 1.0 | 1.0 | 5.0 | 100 | 50 | 70 | 17 | -55～+150 | SMAF | Active
H1DF | 200 | 1.0 | 30 | 1.0 | 1.0 | 5.0 | 100 | 50 | 70 | 17 | -55～+150 | SMAF | Active
H1GF | 400 | 1.0 | 30 | 1.0 | 1.3 | 5.0 | 100 | 50 | 70 | 12 | -55～+150 | SMAF | Active
H1JF | 600 | 1.0 | 30 | 1.0 | 1.7 | 5.0 | 100 | 75 | 70 | 7 | -55～+150 | SMAF | Active
H1KF | 800 | 1.0 | 30 | 1.0 | 1.7 | 5.0 | 100 | 75 | 70 | 7 | -55～+150 | SMAF | Active
H1MF | 1000 | 1.0 | 30 | 1.0 | 1.7 | 5.0 | 100 | 75 | 70 | 7 | -55～+150 | SMAF | Active
H2AE | 50 | 2.0 | 50 | 2.0 | 1.0 | 5.0 | 100 | 50 | 90 | 32 | -55～+150 | SOD-123HE | Active
H2BE | 100 | 2.0 | 50 | 2.0 | 1.0 | 5.0 | 100 | 50 | 90 | 32 | -55～+150 | SOD-123HE | Active
H2DE | 200 | 2.0 | 50 | 2.0 | 1.0 | 5.0 | 100 | 50 | 90 | 32 | -55～+150 | SOD-123HE | Active
H2GE | 400 | 2.0 | 50 | 2.0 | 1.3 | 5.0 | 100 | 50 | 90 | 17 | -55～+150 | SOD-123HE | Active
H2JE | 600 | 2.0 | 50 | 2.0 | 1.7 | 5.0 | 100 | 75 | 90 | 12 | -55～+150 | SOD-123HE | Active
H2KE | 800 | 2.0 | 50 | 2.0 | 1.7 | 5.0 | 100 | 75 | 90 | 12 | -55～+150 | SOD-123HE | Active
H2ME | 1000 | 2.0 | 50 | 2.0 | 1.7 | 5.0 | 100 | 75 | 90 | 12 | -55～+150 | SOD-123HE | Active
H2AF | 50 | 2.0 | 50 | 2.0 | 1.0 | 5.0 | 100 | 50 | 70 | 32 | -55～+150 | SMAF | Active
H2BF | 100 | 2.0 | 50 | 2.0 | 1.0 | 5.0 | 100 | 50 | 70 | 32 | -55～+150 | SMAF | Active
H2DF | 200 | 2.0 | 50 | 2.0 | 1.0 | 5.0 | 100 | 50 | 70 | 32 | -55～+150 | SMAF | Active
H2GF | 400 | 2.0 | 50 | 2.0 | 1.3 | 5.0 | 100 | 50 | 70 | 17 | -55～+150 | SMAF | Active
H2JF | 600 | 2.0 | 50 | 2.0 | 1.7 | 5.0 | 100 | 75 | 70 | 12 | -55～+150 | SMAF | Active
H2KF | 800 | 2.0 | 50 | 2.0 | 1.7 | 5.0 | 100 | 75 | 70 | 12 | -55～+150 | SMAF | Active
H2MF | 1000 | 2.0 | 50 | 2.0 | 1.7 | 5.0 | 100 | 75 | 70 | 12 | -55～+150 | SMAF | Active
US1A | 50 | 1.0 | 30 | 1.0 | 1.0 | 5.0 | 100 | 50 | 70 | 15 | -55～+150 | SMA | Active
US1B | 100 | 1.0 | 30 | 1.0 | 1.0 | 5.0 | 100 | 50 | 70 | 15 | -55～+150 | SMA | Active
US1D | 200 | 1.0 | 30 | 1.0 | 1.0 | 5.0 | 100 | 50 | 70 | 15 | -55～+150 | SMA | Active
US1F | 300 | 1.0 | 30 | 1.0 | 1.3 | 5.0 | 100 | 50 | 70 | 10 | -55～+150 | SMA | Active
US1G | 400 | 1.0 | 30 | 1.0 | 1.3 | 5.0 | 100 | 50 | 70 | 10 | -55～+150 | SMA | Active
US1J | 600 | 1.0 | 30 | 1.0 | 1.7 | 5.0 | 100 | 75 | 70 | 7 | -55～+150 | SMA | Active
US1K | 800 | 1.0 | 30 | 1.0 | 1.7 | 5.0 | 100 | 75 | 70 | 7 | -55～+150 | SMA | Active
US1M | 1000 | 1.0 | 30 | 1.0 | 1.7 | 5.0 | 100 | 75 | 70 | 7 | -55～+150 | SMA | Active
HS1A | 50 | 1.0 | 30 | 1.0 | 1.0 | 5.0 | 100 | 50 | 75 | 17 | -55～+150 | SMA | Active
HS1B | 100 | 1.0 | 30 | 1.0 | 1.0 | 5.0 | 100 | 50 | 75 | 17 | -55～+150 | SMA | Active
HS1D | 200 | 1.0 | 30 | 1.0 | 1.0 | 5.0 | 100 | 50 | 75 | 17 | -55～+150 | SMA | Active
HS1G | 400 | 1.0 | 30 | 1.0 | 1.3 | 5.0 | 100 | 50 | 75 | 12 | -55～+150 | SMA | Active
HS1J | 600 | 1.0 | 30 | 1.0 | 1.7 | 5.0 | 100 | 75 | 75 | 7 | -55～+150 | SMA | Active
HS1K | 800 | 1.0 | 30 | 1.0 | 1.7 | 5.0 | 100 | 75 | 75 | 7 | -55～+150 | SMA | Active
HS1M | 1000 | 1.0 | 30 | 1.0 | 1.7 | 5.0 | 100 | 75 | 75 | 7 | -55～+150 | SMA | Active
HS1Q | 1200 | 1.0 | 30 | 1.0 | 1.7 | 5.0 | 100 | 75 | 75 | 8 | -55～+150 | SMA | Active
HS1R | 1300 | 1.0 | 30 | 1.0 | 1.7 | 5.0 | 100 | 75 | 75 | 6 | -55～+150 | SMA | Active
HS1QB | 1200 | 1.0 | 60 | 1.0 | 1.7 | 5.0 | 100 | 75 | 60 | 8 | -55～+150 | SMB | New
HS1AB | 50 | 1.0 | 30 | 1.0 | 1.0 | 5.0 | 100 | 50 | 60 | 17 | -55～+150 | SMB | Active
HS1BB | 100 | 1.0 | 30 | 1.0 | 1.0 | 5.0 | 100 | 50 | 60 | 17 | -55～+150 | SMB | Active
HS1DB | 200 | 1.0 | 30 | 1.0 | 1.0 | 5.0 | 100 | 50 | 60 | 17 | -55～+150 | SMB | Active
HS1GB | 400 | 1.0 | 30 | 1.0 | 1.3 | 5.0 | 100 | 50 | 60 | 12 | -55～+150 | SMB | Active
HS1JB | 600 | 1.0 | 30 | 1.0 | 1.7 | 5.0 | 100 | 75 | 60 | 7 | -55～+150 | SMB | Active
HS1KB | 800 | 1.0 | 30 | 1.0 | 1.7 | 5.0 | 100 | 75 | 60 | 7 | -55～+150 | SMB | Active
HS1MB | 1000 | 1.0 | 30 | 1.0 | 1.7 | 5.0 | 100 | 75 | 60 | 7 | -55～+150 | SMB | Active
HS2AA | 50 | 2.0 | 50 | 2.0 | 1.0 | 5.0 | 100 | 50 | 75 | 32 | -55～+150 | SMA | Active
HS2BA | 100 | 2.0 | 50 | 2.0 | 1.0 | 5.0 | 100 | 50 | 75 | 32 | -55～+150 | SMA | Active
HS2DA | 200 | 2.0 | 50 | 2.0 | 1.0 | 5.0 | 100 | 50 | 75 | 32 | -55～+150 | SMA | Active
HS2GA | 400 | 2.0 | 50 | 2.0 | 1.3 | 5.0 | 100 | 50 | 75 | 17 | -55～+150 | SMA | Active
HS2JA | 600 | 2.0 | 50 | 2.0 | 1.7 | 5.0 | 100 | 75 | 75 | 12 | -55～+150 | SMA | Active
HS2KA | 800 | 2.0 | 50 | 2.0 | 1.7 | 5.0 | 100 | 75 | 75 | 12 | -55～+150 | SMA | Active
HS2MA | 1000 | 2.0 | 50 | 2.0 | 1.7 | 5.0 | 100 | 75 | 75 | 12 | -55～+150 | SMA | Active
HS2A | 50 | 2.0 | 50 | 2.0 | 1.0 | 5.0 | 100 | 50 | 70 | 32 | -55～+150 | SMB | Active
HS2B | 100 | 2.0 | 50 | 2.0 | 1.0 | 5.0 | 100 | 50 | 70 | 32 | -55～+150 | SMB | Active
HS2D | 200 | 2.0 | 50 | 2.0 | 1.0 | 5.0 | 100 | 50 | 70 | 32 | -55～+150 | SMB | Active
HS2G | 400 | 2.0 | 50 | 2.0 | 1.3 | 5.0 | 100 | 50 | 70 | 17 | -55～+150 | SMB | Active
HS2J | 600 | 2.0 | 50 | 2.0 | 1.7 | 5.0 | 100 | 75 | 70 | 12 | -55～+150 | SMB | Active
HS2K | 800 | 2.0 | 50 | 2.0 | 1.7 | 5.0 | 100 | 75 | 70 | 12 | -55～+150 | SMB | Active
HS2M | 1000 | 2.0 | 50 | 2.0 | 1.7 | 5.0 | 100 | 75 | 70 | 12 | -55～+150 | SMB | Active
HS3AB | 50 | 3.0 | 100 | 3.0 | 1.0 | 5.0 | 100 | 50 | 65 | 60 | -55～+150 | SMB | Active
HS3BB | 100 | 3.0 | 100 | 3.0 | 1.0 | 5.0 | 100 | 50 | 65 | 60 | -55～+150 | SMB | Active
HS3DB | 200 | 3.0 | 100 | 3.0 | 1.0 | 5.0 | 100 | 50 | 65 | 60 | -55～+150 | SMB | Active
HS3GB | 400 | 3.0 | 100 | 3.0 | 1.3 | 5.0 | 100 | 50 | 65 | 40 | -55～+150 | SMB | Active
HS3JB | 600 | 3.0 | 100 | 3.0 | 1.7 | 5.0 | 100 | 75 | 65 | 24 | -55～+150 | SMB | Active
HS3KB | 800 | 3.0 | 100 | 3.0 | 1.7 | 5.0 | 100 | 75 | 65 | 24 | -55～+150 | SMB | Active
HS3MB | 1000 | 3.0 | 100 | 3.0 | 1.7 | 5.0 | 100 | 75 | 65 | 24 | -55～+150 | SMB | Active
HS3QB | 1200 | 3.0 | 80 | 3.0 | 2.4 | 5.0 | 100 | 75 | 65 | 23 | -55～+150 | SMB | Active
HS3A | 50 | 3.0 | 100 | 3.0 | 1.0 | 5.0 | 100 | 50 | 48 | 60 | -55～+150 | SMC | Active
HS3B | 100 | 3.0 | 100 | 3.0 | 1.0 | 5.0 | 100 | 50 | 48 | 60 | -55～+150 | SMC | Active
HS3D | 200 | 3.0 | 100 | 3.0 | 1.0 | 5.0 | 100 | 50 | 48 | 60 | -55～+150 | SMC | Active
HS3F | 300 | 3.0 | 100 | 3.0 | 1.3 | 5.0 | 100 | 50 | 48 | 40 | -55～+150 | SMC | Active
HS3G | 400 | 3.0 | 100 | 3.0 | 1.3 | 5.0 | 100 | 50 | 48 | 40 | -55～+150 | SMC | Active
HS3J | 600 | 3.0 | 100 | 3.0 | 1.7 | 5.0 | 100 | 75 | 48 | 24 | -55～+150 | SMC | Active
HS3K | 800 | 3.0 | 100 | 3.0 | 1.7 | 5.0 | 100 | 75 | 48 | 24 | -55～+150 | SMC | Active
HS3M | 1000 | 3.0 | 100 | 3.0 | 1.7 | 5.0 | 100 | 75 | 48 | 24 | -55～+150 | SMC | Active
HS3Q | 1200 | 3.0 | 80 | 3.0 | 2.4 | 5.0 | 100 | 75 | 48 | 23 | -55～+150 | SMC | New
HS5A | 50 | 5.0 | 150 | 5.0 | 1.0 | 5.0 | 100 | 50 | 48 | 72 | -55～+150 | SMC | Active
HS5B | 100 | 5.0 | 150 | 5.0 | 1.0 | 5.0 | 100 | 50 | 48 | 72 | -55～+150 | SMC | Active
HS5D | 200 | 5.0 | 150 | 5.0 | 1.0 | 5.0 | 100 | 50 | 48 | 72 | -55～+150 | SMC | Active
HS5F | 300 | 5.0 | 150 | 5.0 | 1.3 | 5.0 | 100 | 50 | 48 | 46 | -55～+150 | SMC | Active
HS5G | 400 | 5.0 | 150 | 5.0 | 1.3 | 5.0 | 100 | 50 | 48 | 46 | -55～+150 | SMC | Active
HS5J | 600 | 5.0 | 150 | 5.0 | 1.7 | 5.0 | 100 | 75 | 48 | 52 | -55～+150 | SMC | Active
HS5K | 800 | 5.0 | 150 | 5.0 | 1.7 | 5.0 | 100 | 75 | 48 | 52 | -55～+150 | SMC | Active
HS5M | 1000 | 5.0 | 150 | 5.0 | 1.7 | 5.0 | 100 | 75 | 48 | 52 | -55～+150 | SMC | Active
HS2ABF | 50 | 2.0 | 50 | 2.0 | 1.0 | 5.0 | 100 | 50 | 60 | 32 | -55～+150 | SMBF | New
HS2BBF | 100 | 2.0 | 50 | 2.0 | 1.0 | 5.0 | 100 | 50 | 60 | 32 | -55～+150 | SMBF | New
HS2DBF | 200 | 2.0 | 50 | 2.0 | 1.0 | 5.0 | 100 | 50 | 60 | 32 | -55～+150 | SMBF | New
HS2GBF | 400 | 2.0 | 50 | 2.0 | 1.3 | 5.0 | 100 | 50 | 60 | 17 | -55～+150 | SMBF | New
HS2JBF | 600 | 2.0 | 50 | 2.0 | 1.7 | 5.0 | 100 | 75 | 60 | 12 | -55～+150 | SMBF | New
HS2KBF | 800 | 2.0 | 50 | 2.0 | 1.7 | 5.0 | 100 | 75 | 60 | 12 | -55～+150 | SMBF | New
HS2MBF | 1000 | 2.0 | 50 | 2.0 | 1.7 | 5.0 | 100 | 75 | 60 | 12 | -55～+150 | SMBF | New
HS3ABF | 50 | 3.0 | 100 | 3.0 | 1.0 | 5.0 | 100 | 50 | 60 | 60 | -55～+150 | SMBF | New
HS3BBF | 100 | 3.0 | 100 | 3.0 | 1.0 | 5.0 | 100 | 50 | 60 | 60 | -55～+150 | SMBF | New
HS3DBF | 200 | 3.0 | 100 | 3.0 | 1.0 | 5.0 | 100 | 50 | 60 | 60 | -55～+150 | SMBF | New
HS3GBF | 400 | 3.0 | 100 | 3.0 | 1.3 | 5.0 | 100 | 50 | 60 | 40 | -55～+150 | SMBF | New
HS3JBF | 600 | 3.0 | 100 | 3.0 | 1.7 | 5.0 | 100 | 75 | 60 | 24 | -55～+150 | SMBF | New
HS3KBF | 800 | 3.0 | 100 | 3.0 | 1.7 | 5.0 | 100 | 75 | 60 | 24 | -55～+150 | SMBF | New
HS3MBF | 1000 | 3.0 | 100 | 3.0 | 1.7 | 5.0 | 100 | 75 | 60 | 24 | -55～+150 | SMBF | New
BYV26E | 1000 | 1 | 30 | 1 | 1.7 | 2.5 | 100 | 75 | 60 | 7 | -55～+150 | DO-204AL | Active
返回目录

## 超快恢复二极管
型号 TYPE NO. | 最大反向峰值电压Max.Reverse Voltage | 最大正向电流Max.Aver. Rect.Current | 最大正向浪涌电流 Peak Fwd. Surge Current | 最大正向压降 Max.Fwd.Voltage @25℃&Rated lo |  | 最大反向漏电流 Maximum Reverse Current@Rated VRM&Tc |  | 最大反向恢复时间 Maximum Recovery Time | 典型热阻 Typical Thermal Resistance | 结电容 Typical Junction Capacit. | 工作结温Operation Temp.Range | 封装 Package | 产品状态 Product status
| VRM (V) | lo(A) | IFSM(A) | Rated lo(A) | VF(V) | @25℃IR(uA) | @125℃IR(uA) | Trr（ns） | RθJA(℃/W) | Cj(PF) | Tj（℃）
SF11G | 50 | 1.0 | 30 | 1.0 | 0.95 | 2.5 | 100 | 35 | 60 | 18 | -55～+150 | DO-41 | Active
SF12G | 100 | 1.0 | 30 | 1.0 | 0.95 | 2.5 | 100 | 35 | 60 | 18 | -55～+150 | DO-41 | Active
SF13G | 150 | 1.0 | 30 | 1.0 | 0.95 | 2.5 | 100 | 35 | 60 | 18 | -55～+150 | DO-41 | Active
SF14G | 200 | 1.0 | 30 | 1.0 | 0.95 | 2.5 | 100 | 35 | 60 | 18 | -55～+150 | DO-41 | Active
SF15G | 300 | 1.0 | 30 | 1.0 | 1.3 | 2.5 | 100 | 35 | 60 | 12 | -55～+150 | DO-41 | Active
SF16G | 400 | 1.0 | 30 | 1.0 | 1.3 | 2.5 | 100 | 35 | 60 | 12 | -55～+150 | DO-41 | Active
SF17G | 500 | 1.0 | 30 | 1.0 | 1.7 | 2.5 | 100 | 35 | 60 | 9 | -55～+150 | DO-41 | Active
SF18G | 600 | 1.0 | 30 | 1.0 | 1.7 | 2.5 | 100 | 35 | 60 | 9 | -55～+150 | DO-41 | Active
SF19G | 800 | 1.0 | 30 | 1.0 | 1.85 | 2.5 | 100 | 35 | 60 | 11 | -55～+150 | DO-41 | Active
MUR120 | 200 | 1.0 | 35 | 1.0 | 0.875 | 2.5 | 100 | 25 | 60 | 17 | -55～+150 | DO-41 | Active
MUR140 | 400 | 1.0 | 35 | 1.0 | 1.25 | 2.5 | 100 | 50 | 60 | 15 | -55～+150 | DO-41 | Active
MUR160 | 600 | 1.0 | 35 | 1.0 | 1.25 | 2.5 | 100 | 50 | 60 | 16 | -55～+150 | DO-41 | Active
SF21G | 50 | 2.0 | 50 | 2.0 | 0.95 | 2.5 | 100 | 35 | 50 | 32 | -55～+150 | DO-15 | Active
SF22G | 100 | 2.0 | 50 | 2.0 | 0.95 | 2.5 | 100 | 35 | 50 | 32 | -55～+150 | DO-15 | Active
SF23G | 150 | 2.0 | 50 | 2.0 | 0.95 | 2.5 | 100 | 35 | 50 | 32 | -55～+150 | DO-15 | Active
SF24G | 200 | 2.0 | 50 | 2.0 | 0.95 | 2.5 | 100 | 35 | 50 | 32 | -55～+150 | DO-15 | Active
SF25G | 300 | 2.0 | 50 | 2.0 | 1.3 | 2.5 | 100 | 35 | 50 | 18 | -55～+150 | DO-15 | Active
SF26G | 400 | 2.0 | 50 | 2.0 | 1.3 | 2.5 | 100 | 35 | 50 | 18 | -55～+150 | DO-15 | Active
SF27G | 500 | 2.0 | 50 | 2.0 | 1.7 | 2.5 | 100 | 35 | 50 | 13 | -55～+150 | DO-15 | Active
SF28G | 600 | 2.0 | 50 | 2.0 | 1.7 | 2.5 | 100 | 35 | 50 | 13 | -55～+150 | DO-15 | Active
MUR220 | 200 | 2.0 | 60 | 2.0 | 0.875 | 2.5 | 100 | 25 | 50 | 39 | -55～+150 | DO-15 | Active
MUR240 | 400 | 2.0 | 60 | 2.0 | 1.25 | 2.5 | 100 | 50 | 50 | 25 | -55～+150 | DO-15 | Active
MUR260 | 600 | 2.0 | 60 | 2.0 | 1.25 | 2.5 | 100 | 50 | 50 | 24 | -55～+150 | DO-15 | Active
SF31G | 50 | 3.0 | 125 | 3.0 | 0.95 | 2.5 | 100 | 35 | 30 | 62 | -55～+150 | DO-201AD | Active
SF32G | 100 | 3.0 | 125 | 3.0 | 0.95 | 2.5 | 100 | 35 | 30 | 62 | -55～+150 | DO-201AD | Active
SF33G | 150 | 3.0 | 125 | 3.0 | 0.95 | 2.5 | 100 | 35 | 30 | 62 | -55～+150 | DO-201AD | Active
SF34G | 200 | 3.0 | 125 | 3.0 | 0.95 | 2.5 | 100 | 35 | 30 | 62 | -55～+150 | DO-201AD | Active
SF35G | 300 | 3.0 | 125 | 3.0 | 1.3 | 2.5 | 100 | 35 | 30 | 33 | -55～+150 | DO-201AD | Active
SF36G | 400 | 3.0 | 125 | 3.0 | 1.3 | 2.5 | 100 | 35 | 30 | 33 | -55～+150 | DO-201AD | Active
SF37G | 500 | 3.0 | 125 | 3.0 | 1.7 | 2.5 | 100 | 35 | 30 | 30 | -55～+150 | DO-201AD | Active
SF38G | 600 | 3.0 | 125 | 3.0 | 1.7 | 2.5 | 100 | 35 | 30 | 30 | -55～+150 | DO-201AD | Active
SF51G | 50 | 5.0 | 150 | 5.0 | 0.95 | 2.5 | 100 | 35 | 15 | 80 | -55～+150 | DO-201AD | Active
SF52G | 100 | 5.0 | 150 | 5.0 | 0.95 | 2.5 | 100 | 35 | 15 | 80 | -55～+150 | DO-201AD | Active
SF53G | 150 | 5.0 | 150 | 5.0 | 0.95 | 2.5 | 100 | 35 | 15 | 80 | -55～+150 | DO-201AD | Active
SF54G | 200 | 5.0 | 150 | 5.0 | 0.95 | 2.5 | 100 | 35 | 15 | 80 | -55～+150 | DO-201AD | Active
SF55G | 300 | 5.0 | 150 | 5.0 | 1.3 | 2.5 | 100 | 35 | 15 | 46 | -55～+150 | DO-201AD | Active
SF56G | 400 | 5.0 | 150 | 5.0 | 1.3 | 2.5 | 100 | 35 | 15 | 46 | -55～+150 | DO-201AD | Active
SF57G | 500 | 5.0 | 150 | 5.0 | 1.7 | 2.5 | 100 | 35 | 15 | 30 | -55～+150 | DO-201AD | Active
SF58G | 600 | 5.0 | 150 | 5.0 | 1.7 | 2.5 | 100 | 35 | 15 | 30 | -55～+150 | DO-201AD | Active
SF59G | 800 | 5.0 | 100 | 5.0 | 2.0 | 2.5 | 100 | 35 | 15 | 36 | -55～+150 | DO-201AD | Active
MUR420 | 200 | 4.0 | 125 | 4.0 | 0.89 | 2.5 | 100 | 25 | 20 | 60 | -55～+150 | DO-201AD | Active
MUR440 | 400 | 4.0 | 125 | 4.0 | 1.28 | 2.5 | 100 | 50 | 20 | 51 | -55～+150 | DO-201AD | Active
MUR460 | 600 | 4.0 | 125 | 4.0 | 1.28 | 2.5 | 100 | 50 | 20 | 51 | -55～+150 | DO-201AD | Active
MUR480 | 800 | 4.0 | 125 | 4.0 | 1.85 | 2.5 | 100 | 75 | 20 | 45 | -55～+150 | DO-201AD | Active
MUR4100 | 1000 | 4.0 | 125 | 4.0 | 1.85 | 2.5 | 100 | 75 | 20 | 50 | -55～+150 | DO-201AD | Active
SF61G | 50 | 6.0 | 150 | 6.0 | 0.95 | 2.5 | 100 | 35 | 12 | 102 | -55～+150 | R-6 | Active
SF62G | 100 | 6.0 | 150 | 6.0 | 0.95 | 2.5 | 100 | 35 | 12 | 102 | -55～+150 | R-6 | Active
SF63G | 150 | 6.0 | 150 | 6.0 | 0.95 | 2.5 | 100 | 35 | 12 | 102 | -55～+150 | R-6 | Active
SF64G | 200 | 6.0 | 150 | 6.0 | 0.95 | 2.5 | 100 | 35 | 12 | 102 | -55～+150 | R-6 | Active
SF65G | 300 | 6.0 | 150 | 6.0 | 1.3 | 2.5 | 100 | 35 | 12 | 58 | -55～+150 | R-6 | Active
SF66G | 400 | 6.0 | 150 | 6.0 | 1.3 | 2.5 | 100 | 35 | 12 | 58 | -55～+150 | R-6 | Active
SF67G | 500 | 6.0 | 150 | 6.0 | 1.7 | 2.5 | 100 | 35 | 12 | 46 | -55～+150 | R-6 | Active
SF68G | 600 | 6.0 | 150 | 6.0 | 1.7 | 2.5 | 100 | 35 | 12 | 46 | -55～+150 | R-6 | Active
SF1600 | 1600 | 1.0 | 30 | 1.0 | 3.4 | 2.5 | 100 | 75 | 60 | 14 | -55 ~ +150 | DO-15 | Active
E1A | 50 | 1.0 | 30 | 1.0 | 1.0 | 5.0 | 100 | 35 | 60 | 18 | -55～+150 | SOD-123FL | Active
E1B | 100 | 1.0 | 30 | 1.0 | 1.0 | 5.0 | 100 | 35 | 60 | 18 | -55～+150 | SOD-123FL | Active
E1D | 200 | 1.0 | 30 | 1.0 | 1.0 | 5.0 | 100 | 35 | 60 | 18 | -55～+150 | SOD-123FL | Active
E1F | 300 | 1.0 | 30 | 1.0 | 1.3 | 5.0 | 100 | 35 | 60 | 12 | -55～+150 | SOD-123FL | Active
E1G | 400 | 1.0 | 30 | 1.0 | 1.3 | 5.0 | 100 | 35 | 60 | 12 | -55～+150 | SOD-123FL | Active
E1J | 600 | 1.0 | 30 | 1.0 | 1.7 | 5.0 | 100 | 35 | 60 | 7 | -55～+150 | SOD-123FL | Active
E1AFS | 50 | 1.0 | 30 | 1.0 | 1.0 | 5.0 | 100 | 35 | 65 | 15 | -55～+150 | SMAF | Active
E1BFS | 100 | 1.0 | 30 | 1.0 | 1.0 | 5.0 | 100 | 35 | 65 | 15 | -55～+150 | SMAF | Active
E1CFS | 150 | 1.0 | 30 | 1.0 | 1.0 | 5.0 | 100 | 35 | 65 | 15 | -55～+150 | SMAF | Active
E1DFS | 200 | 1.0 | 30 | 1.0 | 1.0 | 5.0 | 100 | 35 | 65 | 15 | -55～+150 | SMAF | Active
E1FFS | 300 | 1.0 | 30 | 1.0 | 1.3 | 5.0 | 100 | 35 | 65 | 10 | -55～+150 | SMAF | Active
E1GFS | 400 | 1.0 | 30 | 1.0 | 1.3 | 5.0 | 100 | 35 | 65 | 10 | -55～+150 | SMAF | Active
E1HFS | 500 | 1.0 | 30 | 1.0 | 1.7 | 5.0 | 100 | 35 | 65 | 7 | -55～+150 | SMAF | Active
E1JFS | 600 | 1.0 | 30 | 1.0 | 1.7 | 5.0 | 100 | 35 | 65 | 7 | -55～+150 | SMAF | Active
E1AF | 50 | 1.0 | 30 | 1.0 | 1.0 | 5.0 | 100 | 35 | 60 | 18 | -55～+150 | SMAF | Active
E1BF | 100 | 1.0 | 30 | 1.0 | 1.0 | 5.0 | 100 | 35 | 60 | 18 | -55～+150 | SMAF | Active
E1CF | 150 | 1.0 | 30 | 1.0 | 1.0 | 5.0 | 100 | 35 | 60 | 18 | -55～+150 | SMAF | Active
E1DF | 200 | 1.0 | 30 | 1.0 | 1.0 | 5.0 | 100 | 35 | 60 | 18 | -55～+150 | SMAF | Active
E1FF | 300 | 1.0 | 30 | 1.0 | 1.3 | 5.0 | 100 | 35 | 60 | 12 | -55～+150 | SMAF | Active
E1GF | 400 | 1.0 | 30 | 1.0 | 1.3 | 5.0 | 100 | 35 | 60 | 12 | -55～+150 | SMAF | Active
E1HF | 500 | 1.0 | 30 | 1.0 | 1.7 | 5.0 | 100 | 35 | 60 | 8 | -55～+150 | SMAF | Active
E1JF | 600 | 1.0 | 30 | 1.0 | 1.7 | 5.0 | 100 | 35 | 60 | 8 | -55～+150 | SMAF | Active
E1KF | 800 | 1.0 | 30 | 1.0 | 1.85 | 5.0 | 100 | 35 | 60 | 10 | -55～+150 | SMAF | Active
E2AE | 50 | 2.0 | 50 | 2.0 | 1.0 | 5.0 | 100 | 35 | 90 | 30 | -55～+150 | SOD-123HE | Active
E2BE | 100 | 2.0 | 50 | 2.0 | 1.0 | 5.0 | 100 | 35 | 90 | 30 | -55～+150 | SOD-123HE | Active
E2CE | 150 | 2.0 | 50 | 2.0 | 1.0 | 5.0 | 100 | 35 | 90 | 30 | -55～+150 | SOD-123HE | Active
E2DE | 200 | 2.0 | 50 | 2.0 | 1.0 | 5.0 | 100 | 35 | 90 | 30 | -55～+150 | SOD-123HE | Active
E2FE | 300 | 2.0 | 50 | 2.0 | 1.3 | 5.0 | 100 | 35 | 90 | 16 | -55～+150 | SOD-123HE | Active
E2GE | 400 | 2.0 | 50 | 2.0 | 1.3 | 5.0 | 100 | 35 | 90 | 16 | -55～+150 | SOD-123HE | Active
E2HE | 500 | 2.0 | 50 | 2.0 | 1.7 | 5.0 | 100 | 35 | 90 | 12 | -55～+150 | SOD-123HE | Active
E2JE | 600 | 2.0 | 50 | 2.0 | 1.7 | 5.0 | 100 | 35 | 90 | 12 | -55～+150 | SOD-123HE | Active
E2KE | 800 | 2.0 | 50 | 2.0 | 1.85 | 5.0 | 100 | 35 | 90 | 12 | -55～+150 | SOD-123HE | Active
E2AF | 50 | 2.0 | 50 | 2.0 | 1.0 | 5.0 | 100 | 35 | 75 | 30 | -55～+150 | SMAF | Active
E2BF | 100 | 2.0 | 50 | 2.0 | 1.0 | 5.0 | 100 | 35 | 75 | 30 | -55～+150 | SMAF | Active
E2CF | 150 | 2.0 | 50 | 2.0 | 1.0 | 5.0 | 100 | 35 | 75 | 30 | -55～+150 | SMAF | Active
E2DF | 200 | 2.0 | 50 | 2.0 | 1.0 | 5.0 | 100 | 35 | 75 | 30 | -55～+150 | SMAF | Active
E2FF | 300 | 2.0 | 50 | 2.0 | 1.3 | 5.0 | 100 | 35 | 75 | 16 | -55～+150 | SMAF | Active
E2GF | 400 | 2.0 | 50 | 2.0 | 1.3 | 5.0 | 100 | 35 | 75 | 16 | -55～+150 | SMAF | Active
E2HF | 500 | 2.0 | 50 | 2.0 | 1.7 | 5.0 | 100 | 35 | 75 | 12 | -55～+150 | SMAF | Active
E2JF | 600 | 2.0 | 50 | 2.0 | 1.7 | 5.0 | 100 | 35 | 75 | 12 | -55～+150 | SMAF | Active
E2KF | 800 | 2.0 | 50 | 2.0 | 1.85 | 5.0 | 100 | 35 | 75 | 12 | -55～+150 | SMAF | Active
ES1AS | 50 | 1.0 | 30 | 1.0 | 0.95 | 5.0 | 100 | 35 | 65 | 15 | -55～+150 | SMA | Active
ES1BS | 100 | 1.0 | 30 | 1.0 | 0.95 | 5.0 | 100 | 35 | 65 | 15 | -55～+150 | SMA | Active
ES1CS | 150 | 1.0 | 30 | 1.0 | 0.95 | 5.0 | 100 | 35 | 65 | 15 | -55～+150 | SMA | Active
ES1DS | 200 | 1.0 | 30 | 1.0 | 0.95 | 5.0 | 100 | 35 | 65 | 15 | -55～+150 | SMA | Active
ES1FS | 300 | 1.0 | 30 | 1.0 | 1.3 | 5.0 | 100 | 35 | 65 | 10 | -55～+150 | SMA | Active
ES1GS | 400 | 1 | 30 | 1.0 | 1.3 | 5.0 | 100 | 35 | 65 | 10 | -55～+150 | SMA | Active
ES1HS | 500 | 1 | 30 | 1.0 | 1.7 | 5.0 | 100 | 35 | 65 | 7 | -55～+150 | SMA | Active
ES1JS | 600 | 1 | 30 | 1.0 | 1.7 | 5.0 | 100 | 35 | 65 | 7 | -55～+150 | SMA | Active
ES1AW | 50 | 1 | 30 | 1.0 | 0.95 | 5.0 | 100 | 35 | 65 | 15 | -55～+150 | SMA | Active
ES1BW | 100 | 1 | 30 | 1.0 | 0.95 | 5.0 | 100 | 35 | 65 | 15 | -55～+150 | SMA | Active
ES1CW | 150 | 1 | 30 | 1.0 | 0.95 | 5.0 | 100 | 35 | 65 | 15 | -55～+150 | SMA | Active
ES1DW | 200 | 1 | 30 | 1.0 | 0.95 | 5.0 | 100 | 35 | 65 | 15 | -55～+150 | SMA | Active
ES1FW | 300 | 1 | 30 | 1.0 | 1.3 | 5.0 | 100 | 35 | 65 | 10 | -55～+150 | SMA | Active
ES1GW | 400 | 1 | 30 | 1.0 | 1.3 | 5.0 | 100 | 35 | 65 | 10 | -55～+150 | SMA | Active
ES1HW | 500 | 1 | 30 | 1.0 | 1.7 | 5.0 | 100 | 35 | 65 | 7 | -55～+150 | SMA | Active
ES1JW | 600 | 1 | 30 | 1.0 | 1.7 | 5.0 | 100 | 35 | 65 | 7 | -55～+150 | SMA | Active
ES1A | 50 | 1 | 30 | 1.0 | 0.95 | 5.0 | 100 | 35 | 65 | 18 | -55～+150 | SMA | Active
ES1B | 100 | 1 | 30 | 1.0 | 0.95 | 5.0 | 100 | 35 | 65 | 18 | -55～+150 | SMA | Active
ES1C | 150 | 1 | 30 | 1.0 | 0.95 | 5.0 | 100 | 35 | 65 | 18 | -55～+150 | SMA | Active
ES1D | 200 | 1 | 30 | 1.0 | 0.95 | 5.0 | 100 | 35 | 65 | 18 | -55～+150 | SMA | Active
ES1F | 300 | 1 | 30 | 1.0 | 1.3 | 5.0 | 100 | 35 | 65 | 12 | -55～+150 | SMA | Active
ES1G | 400 | 1 | 30 | 1.0 | 1.3 | 5.0 | 100 | 35 | 65 | 12 | -55～+150 | SMA | Active
ES1H | 500 | 1 | 30 | 1.0 | 1.7 | 5.0 | 100 | 35 | 65 | 8 | -55～+150 | SMA | Active
ES1J | 600 | 1 | 30 | 1.0 | 1.7 | 5.0 | 100 | 35 | 65 | 8 | -55～+150 | SMA | Active
ES1K | 800 | 1 | 30 | 1.0 | 1.85 | 5.0 | 100 | 35 | 65 | 10 | -55～+150 | SMA | Active
ES1AB | 50 | 1 | 30 | 1.0 | 0.95 | 5.0 | 100 | 35 | 60 | 18 | -55～+150 | SMB | Active
ES1BB | 100 | 1 | 30 | 1.0 | 0.95 | 5.0 | 100 | 35 | 60 | 18 | -55～+150 | SMB | Active
ES1CB | 150 | 1 | 30 | 1.0 | 0.95 | 5.0 | 100 | 35 | 60 | 18 | -55～+150 | SMB | Active
ES1DB | 200 | 1 | 30 | 1.0 | 0.95 | 5.0 | 100 | 35 | 60 | 18 | -55～+150 | SMB | Active
ES1FB | 300 | 1 | 30 | 1.0 | 1.3 | 5.0 | 100 | 35 | 60 | 12 | -55～+150 | SMB | Active
ES1GB | 400 | 1 | 30 | 1.0 | 1.3 | 5.0 | 100 | 35 | 60 | 12 | -55～+150 | SMB | Active
ES1HB | 500 | 1 | 30 | 1.0 | 1.7 | 5.0 | 100 | 35 | 60 | 8 | -55～+150 | SMB | Active
ES1JB | 600 | 1 | 30 | 1.0 | 1.7 | 5.0 | 100 | 35 | 60 | 8 | -55～+150 | SMB | Active
ES1KB | 800 | 1 | 30 | 1.0 | 1.85 | 5.0 | 100 | 35 | 60 | 10 | -55～+150 | SMB | Active
ES2AA | 50 | 2.0 | 50 | 2.0 | 0.95 | 5.0 | 100 | 35 | 65 | 31 | -55～+150 | SMA | Active
ES2BA | 100 | 2.0 | 50 | 2.0 | 0.95 | 5.0 | 100 | 35 | 65 | 31 | -55～+150 | SMA | Active
ES2CA | 150 | 2.0 | 50 | 2.0 | 0.95 | 5.0 | 100 | 35 | 65 | 31 | -55～+150 | SMA | Active
ES2DA | 200 | 2.0 | 50 | 2.0 | 0.95 | 5.0 | 100 | 35 | 65 | 31 | -55～+150 | SMA | Active
ES2FA | 300 | 2.0 | 50 | 2.0 | 1.3 | 5.0 | 100 | 35 | 65 | 17 | -55～+150 | SMA | Active
ES2GA | 400 | 2.0 | 50 | 2.0 | 1.3 | 5.0 | 100 | 35 | 65 | 17 | -55～+150 | SMA | Active
ES2HA | 500 | 2.0 | 50 | 2.0 | 1.7 | 5.0 | 100 | 35 | 65 | 12 | -55～+150 | SMA | Active
ES2JA | 600 | 2.0 | 50 | 2.0 | 1.7 | 5.0 | 100 | 35 | 65 | 12 | -55～+150 | SMA | Active
ES2KA | 800 | 2.0 | 50 | 2.0 | 1.85 | 5.0 | 100 | 35 | 65 | 12 | -55～+150 | SMA | Active
ES2A | 50 | 2.0 | 50 | 2.0 | 0.95 | 5.0 | 100 | 35 | 60 | 31 | -55～+150 | SMB | Active
ES2B | 100 | 2.0 | 50 | 2.0 | 0.95 | 5.0 | 100 | 35 | 60 | 31 | -55～+150 | SMB | Active
ES2C | 150 | 2.0 | 50 | 2.0 | 0.95 | 5.0 | 100 | 35 | 60 | 31 | -55～+150 | SMB | Active
ES2D | 200 | 2.0 | 50 | 2.0 | 0.95 | 5.0 | 100 | 35 | 60 | 31 | -55～+150 | SMB | Active
ES2F | 300 | 2.0 | 50 | 2.0 | 1.3 | 5.0 | 100 | 35 | 60 | 17 | -55～+150 | SMB | Active
ES2G | 400 | 2.0 | 50 | 2.0 | 1.3 | 5.0 | 100 | 35 | 60 | 17 | -55～+150 | SMB | Active
ES2H | 500 | 2.0 | 50 | 2.0 | 1.7 | 5.0 | 100 | 35 | 60 | 12 | -55～+150 | SMB | Active
ES2J | 600 | 2.0 | 50 | 2.0 | 1.7 | 5.0 | 100 | 35 | 60 | 12 | -55～+150 | SMB | Active
ES2K | 800 | 2.0 | 50 | 2.0 | 1.85 | 5.0 | 100 | 35 | 60 | 12 | -55～+150 | SMB | Active
ES3AB | 50 | 3.0 | 100 | 3.0 | 0.95 | 5.0 | 100 | 35 | 65 | 60 | -55～+150 | SMB | Active
ES3BB | 100 | 3.0 | 100 | 3.0 | 0.95 | 5.0 | 100 | 35 | 65 | 60 | -55～+150 | SMB | Active
ES3CB | 150 | 3.0 | 100 | 3.0 | 0.95 | 5.0 | 100 | 35 | 65 | 60 | -55～+150 | SMB | Active
ES3DB | 200 | 3.0 | 100 | 3.0 | 0.95 | 5.0 | 100 | 35 | 65 | 60 | -55～+150 | SMB | Active
ES3FB | 300 | 3.0 | 100 | 3.0 | 1.3 | 5.0 | 100 | 35 | 65 | 35 | -55～+150 | SMB | Active
ES3GB | 400 | 3.0 | 100 | 3.0 | 1.3 | 5.0 | 100 | 35 | 65 | 35 | -55～+150 | SMB | Active
ES3HB | 500 | 3.0 | 100 | 3.0 | 1.7 | 5.0 | 100 | 35 | 65 | 29 | -55～+150 | SMB | Active
ES3JB | 600 | 3.0 | 100 | 3.0 | 1.7 | 5.0 | 100 | 35 | 65 | 29 | -55～+150 | SMB | Active
ES3KB | 800 | 3.0 | 100 | 3.0 | 1.85 | 5.0 | 100 | 35 | 65 | 21 | -55～+150 | SMB | Active
ES3A | 50 | 3.0 | 100 | 3.0 | 0.95 | 5.0 | 100 | 35 | 50 | 60 | -55～+150 | SMC | Active
ES3B | 100 | 3.0 | 100 | 3.0 | 0.95 | 5.0 | 100 | 35 | 50 | 60 | -55～+150 | SMC | Active
ES3C | 150 | 3.0 | 100 | 3.0 | 0.95 | 5.0 | 100 | 35 | 50 | 60 | -55～+150 | SMC | Active
ES3D | 200 | 3.0 | 100 | 3.0 | 0.95 | 5.0 | 100 | 35 | 50 | 60 | -55～+150 | SMC | Active
ES3F | 300 | 3.0 | 100 | 3.0 | 1.3 | 5.0 | 100 | 35 | 50 | 35 | -55～+150 | SMC | Active
ES3G | 400 | 3.0 | 100 | 3.0 | 1.3 | 5.0 | 100 | 35 | 50 | 35 | -55～+150 | SMC | Active
ES3H | 500 | 3.0 | 100 | 3.0 | 1.7 | 5.0 | 100 | 35 | 50 | 29 | -55～+150 | SMC | Active
ES3J | 600 | 3.0 | 100 | 3.0 | 1.7 | 5.0 | 100 | 35 | 50 | 29 | -55～+150 | SMC | Active
ES3K | 800 | 3.0 | 100 | 3.0 | 1.85 | 5.0 | 100 | 35 | 50 | 21 | -55～+150 | SMC | Active
ES5A | 50 | 5.0 | 150 | 5.0 | 0.95 | 5.0 | 100 | 35 | 50 | 75 | -55～+150 | SMC | Active
ES5B | 100 | 5.0 | 150 | 5.0 | 0.95 | 5.0 | 100 | 35 | 50 | 75 | -55～+150 | SMC | Active
ES5C | 150 | 5.0 | 150 | 5.0 | 0.95 | 5.0 | 100 | 35 | 50 | 75 | -55～+150 | SMC | Active
ES5D | 200 | 5.0 | 150 | 5.0 | 0.95 | 5.0 | 100 | 35 | 50 | 75 | -55～+150 | SMC | Active
ES5F | 300 | 5.0 | 150 | 5.0 | 1.3 | 5.0 | 100 | 35 | 50 | 37 | -55～+150 | SMC | Active
ES5G | 400 | 5.0 | 150 | 5.0 | 1.3 | 5.0 | 100 | 35 | 50 | 37 | -55～+150 | SMC | Active
ES5H | 500 | 5.0 | 150 | 5.0 | 1.7 | 5.0 | 100 | 35 | 50 | 35 | -55～+150 | SMC | Active
ES5J | 600 | 5.0 | 150 | 5.0 | 1.7 | 5.0 | 100 | 35 | 50 | 35 | -55～+150 | SMC | Active
E1K | 800 | 1 | 30 | 1 | 1.85 | 5 | 100 | 35 | 68 | 10 | -55～+150 | SOD-123FL | Active
MURS120 | 200 | 1.0 | 30 | 1.0 | 0.92 | 5 | 50 | 25 | 70 | 17 | -55～+150 | SMA | Active
MURS140 | 400 | 1.0 | 30 | 1.0 | 1.25 | 5 | 50 | 50 | 70 | 15 | -55～+150 | SMA | Active
MURS160 | 600 | 1.0 | 30 | 1.0 | 1.25 | 5 | 50 | 50 | 70 | 14 | -55～+150 | SMA | Active
MURS120B | 200 | 1.0 | 30 | 1.0 | 0.92 | 5 | 50 | 25 | 65 | 17 | -55～+150 | SMB | Active
MURS140B | 400 | 1.0 | 30 | 1.0 | 1.25 | 5 | 50 | 50 | 65 | 15 | -55～+150 | SMB | Active
MURS160B | 600 | 1.0 | 30 | 1.0 | 1.25 | 5 | 50 | 50 | 65 | 14 | -55～+150 | SMB | Active
MURS220A | 200 | 2.0 | 50 | 2.0 | 0.92 | 5 | 50 | 25 | 65 | 25 | -55～+150 | SMA | Active
MURS240A | 400 | 2.0 | 50 | 2.0 | 1.25 | 5 | 50 | 50 | 65 | 25 | -55～+150 | SMA | Active
MURS260A | 600 | 2.0 | 50 | 2.0 | 1.25 | 5 | 50 | 50 | 65 | 24 | -55～+150 | SMA | Active
MURS220 | 200 | 2.0 | 50 | 2.0 | 0.92 | 5 | 50 | 25 | 60 | 25 | -55～+150 | SMB | Active
MURS240 | 400 | 2.0 | 50 | 2.0 | 1.25 | 5 | 50 | 50 | 60 | 25 | -55～+150 | SMB | Active
MURS260 | 600 | 2.0 | 50 | 2.0 | 1.25 | 5 | 50 | 50 | 60 | 24 | -55～+150 | SMB | Active
MURS320B | 200 | 3.0 | 100 | 3.0 | 0.92 | 5 | 50 | 35 | 60 | 63 | -55～+150 | SMB | Active
MURS340B | 400 | 3.0 | 100 | 3.0 | 1.25 | 5 | 50 | 50 | 60 | 55 | -55～+150 | SMB | Active
MURS360B | 600 | 3.0 | 100 | 3.0 | 1.25 | 5 | 50 | 50 | 60 | 50 | -55～+150 | SMB | Active
MURS460B | 600 | 4.0 | 100 | 4.0 | 1.25 | 5 | 50 | 50 | 60 | 50 | -55～+150 | SMB | Active
MURS320 | 200 | 3.0 | 100 | 3.0 | 0.92 | 5 | 50 | 35 | 50 | 63 | -55～+150 | SMC | Active
MURS340 | 400 | 3.0 | 100 | 3.0 | 1.25 | 5 | 50 | 50 | 50 | 55 | -55～+150 | SMC | Active
MURS360 | 600 | 3.0 | 100 | 3.0 | 1.25 | 5 | 50 | 50 | 50 | 50 | -55～+150 | SMC | Active
MURS460 | 600 | 4.0 | 100 | 4.0 | 1.25 | 5 | 50 | 50 | 50 | 50 | -55～+150 | SMC | Active
MURS480 | 800 | 4.0 | 100 | 4.0 | 1.85 | 5 | 50 | 75 | 55 | 48 | -55～+150 | SMC | Active
MURS560 | 600 | 5.0 | 120 | 5.0 | 1.25 | 5 | 50 | 50 | 60 | 65 | -55～+150 | SMC | Active
MURF360B | 600 | 3 | 110 | 3 | 1.3 | 3 | 1000 | 50 | 60 | 50 | -55 ~ +175 | SMB | New
MURF365BF | 650 | 3 | 100 | 3 | 1 | 10 | 100 | 500 | 70 | 30 | -55 ~ +175 | SMBF | New
U1A | 50 | 1.0 | 30 | 1.0 | 0.92 | 5.0 | 50 | 25 | 65 | 17 | -55～+150 | SOD-123FL | Active
U1B | 100 | 1.0 | 30 | 1.0 | 0.92 | 5.0 | 50 | 25 | 65 | 17 | -55～+150 | SOD-123FL | Active
U1C | 150 | 1.0 | 30 | 1.0 | 0.92 | 5.0 | 50 | 25 | 65 | 17 | -55～+150 | SOD-123FL | Active
U1D | 200 | 1.0 | 30 | 1.0 | 0.92 | 5.0 | 50 | 25 | 65 | 17 | -55～+150 | SOD-123FL | Active
U1F | 300 | 1.0 | 30 | 1.0 | 1.25 | 5.0 | 50 | 25 | 65 | 15 | -55～+150 | SOD-123FL | Active
U1G | 400 | 1.0 | 30 | 1.0 | 1.25 | 5.0 | 50 | 25 | 65 | 15 | -55～+150 | SOD-123FL | Active
U1H | 500 | 1.0 | 30 | 1.0 | 1.70 | 5.0 | 50 | 35 | 65 | 16 | -55～+150 | SOD-123FL | Active
U1J | 600 | 1.0 | 30 | 1.0 | 1.70 | 5.0 | 50 | 35 | 65 | 16 | -55～+150 | SOD-123FL | Active
U1AF | 50 | 1.0 | 30 | 1.0 | 0.92 | 5.0 | 50 | 25 | 60 | 17 | -55～+150 | SMAF | Active
U1BF | 100 | 1.0 | 30 | 1.0 | 0.92 | 5.0 | 50 | 25 | 60 | 17 | -55～+150 | SMAF | Active
U1CF | 150 | 1.0 | 30 | 1.0 | 0.92 | 5.0 | 50 | 25 | 60 | 17 | -55～+150 | SMAF | Active
U1DF | 200 | 1.0 | 30 | 1.0 | 0.92 | 5.0 | 50 | 25 | 60 | 17 | -55～+150 | SMAF | Active
U2DF | 200 | 2.0 | 65 | 2.0 | 0.93 | 5.0 | 50 | 25 | 75 | 27 | -55 ~ +175 | SMAF | Active
U3DF | 200 | 3.0 | 85 | 3.0 | 0.93 | 5.0 | 50 | 35 | 75 | 41 | -55 ~ +175 | SMAF | Active
U1FF | 300 | 1.0 | 30 | 1.0 | 1.25 | 5.0 | 50 | 25 | 60 | 15 | -55～+150 | SMAF | Active
U1GF | 400 | 1.0 | 30 | 1.0 | 1.25 | 5.0 | 50 | 25 | 60 | 15 | -55～+150 | SMAF | Active
U1HF | 500 | 1.0 | 30 | 1.0 | 1.70 | 5.0 | 50 | 35 | 60 | 16 | -55～+150 | SMAF | Active
U1JF | 600 | 1.0 | 30 | 1.0 | 1.70 | 5.0 | 50 | 35 | 60 | 16 | -55～+150 | SMAF | Active
UG1A | 50 | 1.0 | 30 | 1.0 | 0.92 | 5.0 | 50 | 25 | 70 | 17 | -55～+150 | SMA | Active
UG1B | 100 | 1.0 | 30 | 1.0 | 0.92 | 5.0 | 50 | 25 | 70 | 17 | -55～+150 | SMA | Active
UG1C | 150 | 1.0 | 30 | 1.0 | 0.92 | 5.0 | 50 | 25 | 70 | 17 | -55～+150 | SMA | Active
UG1D | 200 | 1.0 | 30 | 1.0 | 0.92 | 5.0 | 50 | 25 | 70 | 17 | -55～+150 | SMA | Active
UG1F | 300 | 1.0 | 30 | 1.0 | 1.25 | 5.0 | 50 | 25 | 70 | 15 | -55～+150 | SMA | Active
UG1G | 400 | 1.0 | 30 | 1.0 | 1.25 | 5.0 | 50 | 25 | 70 | 15 | -55～+150 | SMA | Active
UG1H | 500 | 1.0 | 30 | 1.0 | 1.70 | 5.0 | 50 | 35 | 70 | 16 | -55～+150 | SMA | Active
UG1J | 600 | 1.0 | 30 | 1.0 | 1.70 | 5.0 | 50 | 35 | 70 | 16 | -55～+150 | SMA | Active
UG2AA | 50 | 2.0 | 50 | 2.0 | 0.92 | 5.0 | 50 | 25 | 75 | 40 | -55～+150 | SMA | Active
UG2BA | 100 | 2.0 | 50 | 2.0 | 0.92 | 5.0 | 50 | 25 | 75 | 40 | -55～+150 | SMA | Active
UG2CA | 150 | 2.0 | 50 | 2.0 | 0.92 | 5.0 | 50 | 25 | 75 | 40 | -55～+150 | SMA | Active
UG2DA | 200 | 2.0 | 50 | 2.0 | 0.92 | 5.0 | 50 | 25 | 75 | 40 | -55～+150 | SMA | Active
UG2FA | 300 | 2.0 | 50 | 2.0 | 1.25 | 5.0 | 50 | 25 | 75 | 26 | -55～+150 | SMA | Active
UG2GA | 400 | 2.0 | 50 | 2.0 | 1.25 | 5.0 | 50 | 25 | 75 | 26 | -55～+150 | SMA | Active
UG2HA | 500 | 2.0 | 50 | 2.0 | 1.70 | 5.0 | 50 | 35 | 75 | 23 | -55～+150 | SMA | Active
UG2JA | 600 | 2.0 | 50 | 2.0 | 1.70 | 5.0 | 50 | 35 | 75 | 23 | -55～+150 | SMA | Active
UG2A | 50 | 2.0 | 50 | 2.0 | 0.92 | 5.0 | 50 | 25 | 70 | 40 | -55～+150 | SMB | Active
UG2B | 100 | 2.0 | 50 | 2.0 | 0.92 | 5.0 | 50 | 25 | 70 | 40 | -55～+150 | SMB | Active
UG2C | 150 | 2.0 | 50 | 2.0 | 0.92 | 5.0 | 50 | 25 | 70 | 40 | -55～+150 | SMB | Active
UG2D | 200 | 2.0 | 50 | 2.0 | 0.92 | 5.0 | 50 | 25 | 70 | 40 | -55～+150 | SMB | Active
UG2F | 300 | 2.0 | 50 | 2.0 | 1.25 | 5.0 | 50 | 25 | 70 | 26 | -55～+150 | SMB | Active
UG2G | 400 | 2.0 | 50 | 2.0 | 1.25 | 5.0 | 50 | 25 | 70 | 26 | -55～+150 | SMB | Active
UG2H | 500 | 2.0 | 50 | 2.0 | 1.70 | 5.0 | 50 | 35 | 70 | 23 | -55～+150 | SMB | Active
UG2J | 600 | 2.0 | 50 | 2.0 | 1.70 | 5.0 | 50 | 35 | 70 | 23 | -55～+150 | SMB | Active
UG3AB | 50 | 3.0 | 90 | 3.0 | 0.92 | 5.0 | 50 | 25 | 65 | 65 | -55～+150 | SMB | Active
UG3BB | 100 | 3.0 | 90 | 3.0 | 0.92 | 5.0 | 50 | 25 | 65 | 65 | -55～+150 | SMB | Active
UG3CB | 150 | 3.0 | 90 | 3.0 | 0.92 | 5.0 | 50 | 25 | 65 | 65 | -55～+150 | SMB | Active
UG3DB | 200 | 3.0 | 90 | 3.0 | 0.92 | 5.0 | 50 | 25 | 65 | 65 | -55～+150 | SMB | Active
UG3FB | 300 | 3.0 | 90 | 3.0 | 1.25 | 5.0 | 50 | 25 | 65 | 58 | -55～+150 | SMB | Active
UG3GB | 400 | 3.0 | 90 | 3.0 | 1.25 | 5.0 | 50 | 25 | 65 | 58 | -55～+150 | SMB | Active
UG3HB | 500 | 3.0 | 90 | 3.0 | 1.70 | 5.0 | 50 | 35 | 65 | 55 | -55～+150 | SMB | Active
UG3JB | 600 | 3.0 | 90 | 3.0 | 1.70 | 5.0 | 50 | 35 | 65 | 55 | -55～+150 | SMB | Active
MUR520D | 200 | 5 | 50 | 5 | 1 | 10 | 50 | 35 | 50 | 50 | -55～+175 | TO-252 | Active
MUR540D | 400 | 5 | 50 | 5 | 1.25 | 10 | 50 | 35 | 50 | 50 | -55～+175 | TO-252 | Active
MUR560D | 600 | 5 | 50 | 5 | 1.6 | 10 | 200 | 35 | 50 | 20 | -55～+175 | TO-252 | Active
MUR820D | 200 | 8 | 100 | 8 | 1 | 10 | 50 | 35 | 50 | 70 | -55～+175 | TO-252 | Active
MUR840D | 400 | 8 | 100 | 8 | 1.25 | 10 | 100 | 35 | 50 | 40 | -55～+175 | TO-252 | Active
MUR860D | 600 | 8 | 100 | 8 | 1.6 | 10 | 200 | 35 | 50 | 40 | -55～+175 | TO-252 | Active
MUR1020D | 200 | 10 | 120 | 10 | 1 | 10 | 100 | 35 | 50 | 150 | -55～+175 | TO-252 | Active
MUR1040D | 400 | 10 | 120 | 10 | 1.25 | 10 | 200 | 35 | 50 | 50 | -55～+175 | TO-252 | Active
MUR1060D | 600 | 10 | 120 | 10 | 1.6 | 10 | 50 | 35 | 50 | 40 | -55～+175 | TO-252 | Active
MUR1660D | 600 | 16 | 150 | 16 | 1.6 | 10 | 200 | 35 | 50 | 98 | -55～+175 | TO-252 | Active
MUR1020CD | 200 | 10 | 50 | 5 | 1 | 10 | 50 | 35 | 50 | 50 | -55～+175 | TO-252 | Active
MUR1040CD | 400 | 10 | 50 | 5 | 1.25 | 10 | 50 | 35 | 50 | 50 | -55～+175 | TO-252 | Active
MUR1060CD | 600 | 10 | 50 | 5 | 1.6 | 10 | 200 | 35 | 50 | 20 | -55～+175 | TO-252 | Active
MUR1620CD | 200 | 16 | 100 | 8 | 1 | 10 | 50 | 35 | 50 | 70 | -55～+175 | TO-252 | Active
MUR1640CD | 400 | 16 | 75 | 8 | 1.25 | 10 | 100 | 35 | 50 | 40 | -55～+175 | TO-252 | Active
MUR1660CD | 600 | 16 | 100 | 8 | 1.6 | 10 | 200 | 35 | 50 | 40 | -55～+175 | TO-252 | Active
MUR520 | 200 | 5 | 50 | 5 | 1 | 10 | 50 | 35 | 50 | 50 | -55～+175 | TO-220AC | Active
MUR540 | 400 | 5 | 50 | 5 | 1.25 | 10 | 50 | 35 | 50 | 50 | -55～+175 | TO-220AC | Active
MUR560 | 600 | 5 | 50 | 5 | 1.6 | 10 | 200 | 35 | 50 | 20 | -55～+175 | TO-220AC | Active
MUR820 | 200 | 8 | 100 | 8 | 1 | 10 | 50 | 35 | 50 | 70 | -55～+175 | TO-220AC | Active
MUR840 | 400 | 8 | 100 | 8 | 1.25 | 10 | 100 | 35 | 50 | 40 | -55～+175 | TO-220AC | Active
MUR860 | 600 | 8 | 100 | 8 | 1.6 | 10 | 200 | 35 | 50 | 40 | -55～+175 | TO-220AC | Active
MUR1020 | 200 | 10 | 120 | 10 | 1 | 10 | 100 | 35 | 50 | 150 | -55～+175 | TO-220AC | Active
MUR1040 | 400 | 10 | 120 | 10 | 1.25 | 10 | 200 | 35 | 50 | 50 | -55～+175 | TO-220AC | Active
MUR1060 | 600 | 10 | 120 | 10 | 1.6 | 10 | 50 | 35 | 50 | 40 | -55～+175 | TO-220AC | Active
MUR1660 | 600 | 16 | 150 | 16 | 1.6 | 10 | 200 | 35 | 50 | 98 | -55～+175 | TO-220AC | Active
MUR1020CT | 200 | 10 | 50 | 5 | 1 | 10 | 50 | 35 | 50 | 50 | -55～+175 | TO-220AB | Active
MUR1040CT | 400 | 10 | 50 | 5 | 1.25 | 10 | 50 | 35 | 50 | 50 | -55～+175 | TO-220AB | Active
MUR1060CT | 600 | 10 | 50 | 5 | 1.6 | 10 | 200 | 35 | 50 | 20 | -55～+175 | TO-220AB | Active
MUR1620CT | 200 | 16 | 100 | 8 | 1 | 10 | 50 | 35 | 50 | 70 | -55～+175 | TO-220AB | Active
MUR1640CT | 400 | 16 | 100 | 8 | 1.25 | 10 | 100 | 35 | 50 | 40 | -55～+175 | TO-220AB | Active
MUR1660CT | 600 | 16 | 100 | 8 | 1.6 | 10 | 200 | 35 | 50 | 40 | -55～+175 | TO-220AB | Active
MUR2020CT | 200 | 20 | 120 | 10 | 1 | 10 | 100 | 35 | 50 | 150 | -55～+175 | TO-220AB | Active
MUR2040CT | 400 | 20 | 120 | 10 | 1.25 | 10 | 200 | 35 | 50 | 50 | -55～+175 | TO-220AB | Active
MUR2060CT | 600 | 20 | 120 | 10 | 1.6 | 10 | 50 | 35 | 50 | 40 | -55～+175 | TO-220AB | Active
MUR520F | 200 | 5 | 50 | 5 | 1 | 10 | 50 | 35 | 50 | 50 | -55～+175 | ITO-220AC | Active
MUR540F | 400 | 5 | 50 | 5 | 1.25 | 10 | 50 | 35 | 50 | 50 | -55～+175 | ITO-220AC | Active
MUR560F | 600 | 5 | 50 | 5 | 1.6 | 10 | 200 | 35 | 50 | 20 | -55～+175 | ITO-220AC | Active
MUR820F | 200 | 8 | 100 | 8 | 1 | 10 | 50 | 35 | 50 | 70 | -55～+175 | ITO-220AC | Active
MUR840F | 400 | 8 | 100 | 8 | 1.25 | 10 | 100 | 35 | 50 | 40 | -55～+175 | ITO-220AC | Active
MUR860F | 600 | 8 | 100 | 8 | 1.6 | 10 | 200 | 35 | 50 | 40 | -55～+175 | ITO-220AC | Active
MUR1020F | 200 | 10 | 120 | 10 | 1 | 10 | 100 | 35 | 50 | 150 | -55～+175 | ITO-220AC | Active
MUR1040F | 400 | 10 | 120 | 10 | 1.25 | 10 | 200 | 35 | 50 | 50 | -55～+175 | ITO-220AC | Active
MUR1060F | 600 | 10 | 120 | 10 | 1.6 | 10 | 50 | 35 | 50 | 40 | -55～+175 | ITO-220AC | Active
MUR1660F | 600 | 16 | 150 | 16 | 1.6 | 10 | 200 | 35 | 50 | 98 | -55～+175 | ITO-220AC | Active
MUR1020FCT | 200 | 10 | 50 | 5 | 1 | 10 | 50 | 35 | 50 | 50 | -55～+175 | ITO-220AB | Active
MUR1040FCT | 400 | 10 | 50 | 5 | 1.25 | 10 | 50 | 35 | 50 | 50 | -55～+175 | ITO-220AB | Active
MUR1060FCT | 600 | 10 | 50 | 5 | 1.6 | 10 | 200 | 35 | 50 | 20 | -55～+175 | ITO-220AB | Active
MUR1620FCT | 200 | 16 | 100 | 8 | 1 | 10 | 50 | 35 | 50 | 70 | -55～+175 | ITO-220AB | Active
MUR1640FCT | 400 | 16 | 100 | 8 | 1.25 | 10 | 100 | 35 | 50 | 40 | -55～+175 | ITO-220AB | Active
MUR1660FCT | 600 | 16 | 100 | 8 | 1.6 | 10 | 200 | 35 | 50 | 40 | -55～+175 | ITO-220AB | Active
MUR2020FCT | 200 | 20 | 120 | 10 | 1 | 10 | 100 | 35 | 50 | 150 | -55～+175 | ITO-220AB | Active
MUR2040FCT | 400 | 20 | 120 | 10 | 1.25 | 10 | 200 | 35 | 50 | 50 | -55～+175 | ITO-220AB | Active
MUR2060FCT | 600 | 20 | 120 | 10 | 1.6 | 10 | 50 | 35 | 50 | 40 | -55～+175 | ITO-220AB | Active
MUR2060F | 600 | 20 | 220 | 10 | 2.5 | 10 | 100 | 35 |  | 80 | -55～+175 | ITO-220AC | Active
MURB520 | 200 | 5 | 50 | 5 | 1 | 10 | 50 | 35 | 50 | 50 | -55～+175 | TO-263 | Active
MURB540 | 400 | 5 | 50 | 5 | 1.25 | 10 | 50 | 35 | 50 | 50 | -55～+175 | TO-263 | Active
MURB560 | 600 | 5 | 50 | 5 | 1.6 | 10 | 200 | 35 | 50 | 20 | -55～+175 | TO-263 | Active
MURB820 | 200 | 8 | 100 | 8 | 1 | 10 | 50 | 35 | 50 | 70 | -55～+175 | TO-263 | Active
MURB840 | 400 | 8 | 100 | 8 | 1.25 | 10 | 100 | 35 | 50 | 40 | -55～+175 | TO-263 | Active
MURB860 | 600 | 8 | 100 | 8 | 1.6 | 10 | 200 | 35 | 50 | 40 | -55～+175 | TO-263 | Active
MURB1020 | 200 | 10 | 120 | 10 | 1 | 10 | 100 | 35 | 50 | 150 | -55～+175 | TO-263 | Active
MURB1040 | 400 | 10 | 120 | 10 | 1.25 | 10 | 200 | 35 | 50 | 50 | -55～+175 | TO-263 | Active
MURB1060 | 600 | 10 | 120 | 10 | 1.6 | 10 | 50 | 35 | 50 | 40 | -55～+175 | TO-263 | Active
MURB1660 | 600 | 16 | 150 | 16 | 1.6 | 10 | 200 | 35 | 50 | 98 | -55～+175 | TO-263 | Active
MURB15120L | 1200 | 15 | 100 | 15 | 3.2 | 5 | 200 | 50 | 50 | 48 | -55 ~ +150 | TO-263 | Active
MURB1020CT | 200 | 10 | 50 | 5 | 1 | 10 | 50 | 35 | 50 | 50 | -55～+175 | TO-263 | Active
MURB1040CT | 400 | 10 | 50 | 5 | 1.25 | 10 | 50 | 35 | 50 | 50 | -55～+175 | TO-263 | Active
MURB1060CT | 600 | 10 | 50 | 5 | 1.6 | 10 | 200 | 35 | 50 | 20 | -55～+175 | TO-263 | Active
MURB1620CT | 200 | 16 | 100 | 8 | 1 | 10 | 50 | 35 | 50 | 70 | -55～+175 | TO-263 | Active
MURB1640CT | 400 | 16 | 100 | 8 | 1.25 | 10 | 100 | 35 | 50 | 40 | -55～+175 | TO-263 | Active
MURB1660CT | 600 | 16 | 100 | 8 | 1.6 | 10 | 200 | 35 | 50 | 40 | -55～+175 | TO-263 | Active
MURB2020CT | 200 | 20 | 120 | 10 | 1 | 10 | 100 | 35 | 50 | 150 | -55～+175 | TO-263 | Active
MURB2040CT | 400 | 20 | 120 | 10 | 1.25 | 10 | 200 | 35 | 50 | 50 | -55～+175 | TO-263 | Active
MURB2060CT | 600 | 20 | 120 | 10 | 1.6 | 10 | 50 | 35 | 50 | 40 | -55～+175 | TO-263 | Active
MUR860DL | 600 | 8 | 50 | 8 | 3.0 | 10 | 50 | 25 | 50 | 42 | -55～+175 | TO-252 | Active
MUR860L | 600 | 8 | 50 | 8 | 3.0 | 10 | 50 | 25 | 50 | 42 | -55～+175 | TO-220AC | Active
MUR860FL | 600 | 8 | 50 | 8 | 3.0 | 10 | 50 | 25 | 50 | 42 | -55～+175 | ITO-220AC | Active
MURL860D | 600 | 8 | 100 | 8 | 1.3 | 10 | 50 | 75 | 50 | 115 | -55～+175 | TO-252 | Active
MURL860 | 600 | 8 | 100 | 8 | 1.3 | 10 | 50 | 75 | 50 | 115 | -55～+175 | TO-220AC | Active
MUR8120L | 1200 | 8 | 40 | 8 | 3.2 | 5 | 200 | 50 |  | 23 | -55 ~ +150 | TO-220AC | closed
MUR8120DL | 1200 | 8 | 40 | 8 | 3.2 | 5 | 200 | 50 | 50 | 23 | -55 ~ +150 | TO-252 | Active
MUR15120F | 1200 | 15 | 150 | 15 | 2.4 | 10 | 500 | 75 | - | - | -55～+150 | ITO-220AC | closed
MUR15120L | 1200 | 15 | 100 | 15 | 3.2 | 5 | 200 | 50 |  | 48 | -55 ~ +150 | TO-220AC | Active
MURL860F | 600 | 8 | 100 | 8 | 1.3 | 10 | 50 | 75 | 50 | 115 | -55～+175 | ITO-220AC | Active
MURSL860F | 600 | 8 | 100 | 8 | 1.3 | 5 | 200 | 50 | 50 | 62 | -55 ~ +150 | ITO-220AC | Active
MURSL860D | 600 | 8 | 100 | 8 | 1.3 | 5 | 50 | 50 | 50 | 62 | -55～+175 | TO-252 | Active
MURSL860 | 600 | 8 | 100 | 8 | 1.3 | 5 | 200 | 50 | 50 | 62 | -55 ~ +150 | TO-220AC | Active
MUR1060DL | 600 | 10 | 50 | 10 | 3.2 | 10 | 50 | 25 | 50 | 42 | -55～+175 | TO-252 | Active
MUR1060L | 600 | 10 | 50 | 10 | 3.2 | 10 | 50 | 25 | 50 | 42 | -55～+175 | TO-220AC | Active
MUR1060FL | 600 | 10 | 50 | 10 | 3.2 | 10 | 50 | 25 | 50 | 42 | -55～+175 | ITO-220AC | Active
MURL1060D | 600 | 10 | 100 | 10 | 1.5 | 10 | 50 | 75 | 50 | 115 | -55～+175 | TO-252 | Active
MURL1060 | 600 | 10 | 100 | 10 | 1.5 | 10 | 50 | 75 | 50 | 115 | -55～+175 | TO-220AC | Active
MURL1060F | 600 | 10 | 100 | 10 | 1.5 | 10 | 50 | 75 | 50 | 115 | -55～+175 | ITO-220AC | Active
MUR1260L | 600 | 12 | 150 | 12 | 2.6 | 10 | 200 | 25 | 50 | 92 | -55～+175 | TO-220AC | Active
MUR1260FL | 600 | 12 | 150 | 12 | 2.6 | 10 | 200 | 25 | 50 | 92 | -55～+175 | ITO-220AC | Active
MUR1560L | 600 | 15 | 150 | 15 | 2.8 | 10 | 200 | 25 | 50 | 92 | -55～+175 | TO-220AC | Active
MUR1560FL | 600 | 15 | 150 | 15 | 2.8 | 10 | 200 | 25 | 50 | 92 | -55～+175 | ITO-220AC | Active
MURL1560 | 600 | 15 | 150 | 15 | 1.5 | 10 | 200 | 75 | 50 | 92 | -55～+175 | TO-220AC | Active
MURL1560F | 600 | 15 | 150 | 15 | 1.5 | 10 | 200 | 75 | 50 | 92 | -55～+175 | ITO-220AC | Active
MUR3060FL | 600 | 30 | 300 | 30 | 2.5 | 5 | 200 | 50 | 50 | 160 | -55～+175 | TO-220AC | Active
MUR30120P | 1200 | 30 | 350 | 30 | 1.7 | 15 | 500 | 75 | 0.8 | 无规格书 | -55～+175 | TO-247 | closed
MUR30120PL | 1200 | 30 | 210 | 30 | 3.3 | 5 | 200 | 70 | 0.4 | 97 | -55 ~ +175 | TO-247AC | New
MUR30120L | 1200 | 30 | 210 | 30 | 3.3 | 5 | 200 | 70 |  | 97 | -55 ~ +175 | TO-220AC | New
MUR3060L | 600 | 30 | 300 | 30 | 2.5 | 5 | 200 | 50 | 50 | 160 | -55 ~ +175 | TO-220AC | Active
MURB30120L | 1200 | 30 | 210 | 30 | 3.3 | 5 | 200 | 70 | 50 | 97 | -55 ~ +175 | TO-263 | New
MURL6060P | 600 | 60 | 450 | 60 | 1.8 | 5 | 200 | 75 |  | 197 | -55 ~ +175 | TO-247AC | Active
MURL15120 | 1200 | 15 | 140 | 15 | 2.4 | 5 | 200 | 60 |  | 55 | -55 ~ +175 | TO-220AC | Active
MUR3060P | 600 | 30 | 300 | 30 | 2.3 | 10 | 500 | 35 | 1 | 无规格书 | -55～+175 | TO-247 | 无规格书
MURB3060L | 600 | 30 | 300 | 30 | 2.5 | 5 | 200 | 50 | 50 | 160 | -55 ~ +175 | TO-263 | New
MUR3065 | 650 | 30 | 300 | 30 | 2.5 | 5 | 200 | 50 |  | 160 | -55 ~ +175 | TO-220AC | Active
MUR3065P | 650 | 30 | 300 | 30 | 2.5 | 5 | 200 | 50 | 50 | 160 | -55～+175 | TO-247AC | New
MURL3065P | 650 | 30 | 450 | 30 | 2 | 5 | 200 | 50 | 50 | 190 | -55 ~ +175 | TO-247AC | Active
MURB3060CT | 600 | 30 | 150 | 30 | 1.60 | 5 | 200 | 35 | 50 | 98 | -55 ~ +175 | TO-263 | Active
MURL3060 | 600 | 30 | 300 | 30 | 1.8 | 5 | 80 | 75 |  | 197 | -55 ~ +175 | TO-220AC | Active
MUR6060P | 600 | 60 | 300 | 60 | 2.4 | 10 | 500 | 75 | 1 | 392 | -55～+175 | TO-247 | Active
MUR6060PGTL | 600 | 60 | 500 | 60 | 2.5 | 5 | 200 | 50 | 45 | 200 | -55 ~ +175 | TO-247AB | Active
MUR6060PL | 600 | 60 | 500 | 60 | 2.5 | 5 | 200 | 50 | 45 | 200 | -55 ~ +175 | TO-247AC | NEW
MUR60120PL | 1200 | 60 | 450 | 60 | 3.3 | 5 | 200 | 70 | 0.4 | 170 | -55 ~ +175 | TO-247AC | NEW
MUR3060PL | 600 | 30 | 300 | 30 | 2.5 | 5 | 200 | 28 | 50 | 160 | -55～+175 | TO-247 | Active
MURS860DL | 600 | 8 | 70 | 8 | 3.6 | 10 | 100 | 14 | 50 | 42 | -55～+175 | TO-252 | Active
MURS860FL | 600 | 8 | 70 | 8 | 3.6 | 10 | 100 | 14 | 50 | 42 | -55～+175 | ITO-220AC | Active
MURS860L | 600 | 8 | 70 | 8 | 3.6 | 10 | 100 | 14 | 50 | 42 | -55～+175 | TO-220AC | Active
ES2ABF | 50 | 2.0 | 50 | 2.0 | 0.95 | 5.0 | 100 | 35 | 60 | 31 | -55～+150 | SMBF | Active
ES2BBF | 100 | 2.0 | 50 | 2.0 | 0.95 | 5.0 | 100 | 35 | 60 | 31 | -55～+150 | SMBF | Active
ES2CBF | 150 | 2.0 | 50 | 2.0 | 0.95 | 5.0 | 100 | 35 | 60 | 31 | -55～+150 | SMBF | Active
ES2DBF | 200 | 2.0 | 50 | 2.0 | 0.95 | 5.0 | 100 | 35 | 60 | 31 | -55～+150 | SMBF | Active
ES2FBF | 300 | 2.0 | 50 | 2.0 | 1.3 | 5.0 | 100 | 35 | 60 | 17 | -55～+150 | SMBF | Active
ES2GBF | 400 | 2.0 | 50 | 2.0 | 1.3 | 5.0 | 100 | 35 | 60 | 17 | -55～+150 | SMBF | Active
ES2HBF | 500 | 2.0 | 50 | 2.0 | 1.7 | 5.0 | 100 | 35 | 60 | 12 | -55～+150 | SMBF | Active
ES2JBF | 600 | 2.0 | 50 | 2.0 | 1.7 | 5.0 | 100 | 35 | 60 | 12 | -55～+150 | SMBF | Active
ES2KBF | 800 | 2.0 | 50 | 2.0 | 1.85 | 5.0 | 100 | 35 | 60 | 12 | -55～+150 | SMBF | Active
ES3ABF | 50 | 3.0 | 100 | 3.0 | 0.95 | 5.0 | 100 | 35 | 65 | 60 | -55～+150 | SMBF | Active
ES3BBF | 100 | 3.0 | 100 | 3.0 | 0.95 | 5.0 | 100 | 35 | 65 | 60 | -55～+150 | SMBF | Active
ES3CBF | 150 | 3.0 | 100 | 3.0 | 0.95 | 5.0 | 100 | 35 | 65 | 60 | -55～+150 | SMBF | Active
ES3DBF | 200 | 3.0 | 100 | 3.0 | 0.95 | 5.0 | 100 | 35 | 65 | 60 | -55～+150 | SMBF | Active
ES3FBF | 300 | 3.0 | 100 | 3.0 | 1.3 | 5.0 | 100 | 35 | 65 | 35 | -55～+150 | SMBF | Active
ES3GBF | 400 | 3.0 | 100 | 3.0 | 1.3 | 5.0 | 100 | 35 | 65 | 35 | -55～+150 | SMBF | Active
ES3HBF | 500 | 3.0 | 100 | 3.0 | 1.7 | 5.0 | 100 | 35 | 65 | 29 | -55～+150 | SMBF | Active
ES3JBF | 600 | 3.0 | 100 | 3.0 | 1.7 | 5.0 | 100 | 35 | 65 | 29 | -55～+150 | SMBF | Active
ES3KBF | 800 | 3.0 | 100 | 3.0 | 1.85 | 5.0 | 100 | 35 | 65 | 21 | -55～+150 | SMBF | Active
MURS220BF | 200 | 2.0 | 50 | 2.0 | 0.92 | 5.0 | 50 | 25 | 60 | 25 | -55～+150 | SMBF | Active
MURS240BF | 400 | 2.0 | 50 | 2.0 | 1.25 | 5.0 | 50 | 50 | 60 | 25 | -55～+150 | SMBF | Active
MURS260BF | 600 | 2.0 | 50 | 2.0 | 1.25 | 5.0 | 50 | 50 | 60 | 24 | -55～+150 | SMBF | Active
MURS320BF | 200 | 3.0 | 100 | 3.0 | 0.92 | 5.0 | 50 | 35 | 60 | 63 | -55～+150 | SMBF | New
MURS340BF | 400 | 3.0 | 100 | 3.0 | 1.25 | 5.0 | 50 | 50 | 60 | 55 | -55～+150 | SMBF | New
MURS360BF | 600 | 3.0 | 100 | 3.0 | 1.25 | 5.0 | 50 | 50 | 60 | 50 | -55～+150 | SMBF | New
MURS460BF | 600 | 4.0 | 100 | 4.0 | 1.25 | 5.0 | 50 | 50 | 60 | 50 | -55～+150 | SMBF | New
UG2ABF | 50 | 2.0 | 50 | 2.0 | 0.92 | 5.0 | 50 | 25 | 70 | 40 | -55～+150 | SMBF | New
UG2BBF | 100 | 2.0 | 50 | 2.0 | 0.92 | 5.0 | 50 | 25 | 60 | 40 | -55～+150 | SMBF | New
UG2CBF | 150 | 2.0 | 50 | 2.0 | 0.92 | 5.0 | 50 | 25 | 60 | 40 | -55～+150 | SMBF | New
UG2DBF | 200 | 2.0 | 50 | 2.0 | 0.92 | 5.0 | 50 | 25 | 60 | 40 | -55～+150 | SMBF | New
UG2FBF | 300 | 2.0 | 50 | 2.0 | 1.25 | 5.0 | 50 | 25 | 60 | 26 | -55～+150 | SMBF | New
UG2GBF | 400 | 2.0 | 50 | 2.0 | 1.25 | 5.0 | 50 | 25 | 60 | 26 | -55～+150 | SMBF | New
UG2HBF | 500 | 2.0 | 50 | 2.0 | 1.70 | 5.0 | 50 | 35 | 60 | 23 | -55～+150 | SMBF | New
UG2JBF | 600 | 2.0 | 50 | 2.0 | 1.70 | 5.0 | 50 | 35 | 60 | 23 | -55～+150 | SMBF | New
UG3ABF | 50 | 3.0 | 90 | 3.0 | 0.92 | 5.0 | 50 | 25 | 60 | 65 | -55～+150 | SMBF | New
UG3BBF | 100 | 3.0 | 90 | 3.0 | 0.92 | 5.0 | 50 | 25 | 60 | 65 | -55～+150 | SMBF | New
UG3CBF | 150 | 3.0 | 90 | 3.0 | 0.92 | 5.0 | 50 | 25 | 60 | 65 | -55～+150 | SMBF | New
UG3DBF | 200 | 3.0 | 90 | 3.0 | 0.92 | 5.0 | 50 | 25 | 60 | 65 | -55～+150 | SMBF | New
UG3FBF | 300 | 3.0 | 90 | 3.0 | 1.25 | 5.0 | 50 | 25 | 60 | 58 | -55～+150 | SMBF | New
UG3GBF | 400 | 3.0 | 90 | 3.0 | 1.25 | 5.0 | 50 | 25 | 60 | 58 | -55～+150 | SMBF | New
UG3HBF | 500 | 3.0 | 90 | 3.0 | 1.70 | 5.0 | 50 | 35 | 60 | 55 | -55～+150 | SMBF | New
UG3JBF | 600 | 3.0 | 90 | 3.0 | 1.70 | 5.0 | 50 | 35 | 60 | 55 | -55～+150 | SMBF | New
MUR5U60 | 600 | 5 | 120 | 5.0 | 1.50 | 5.0 | 50 | 50 | 50 | 52 | -55～+150 | TO-277 | New
MUR5AU60 | 600 | 5 | 120 | 5.0 | 1.50 | 5.0 | 50 | 50 | 50 | 40 | -55～+150 | TO-277 | New
MUR8120 | 1200 | 8 | 60 | 8 | 2.5 | 5 | 200 | 75 | - | 26 | -55 ~ +150 | TO-220AC | Active
MUR7560PL | 600 | 75 | 500 | 75 | 2 | 5 | 200 | 50 | 45 | 200 | -55 ~ +175 | TO-247AC | New
MUR6040P | 400 | 60 | 500 | 60 | 1.75 | 5 | 200 | 50 | - | 245 | -55 ~ +175 | TO-247AC | New
MUR2020PT | 200 | 20 | 120 | 10 | 1 | 5 | 100 | 35 | 50 | 150 | -55～+150 | TO-247AB | Active
MUR2040PT | 400 | 20 | 120 | 10 | 1.3 | 5 | 100 | 35 | 50 | 50 | -55～+150 | TO-247AB | Active
MUR2060PT | 600 | 20 | 120 | 10 | 1.6 | 5 | 200 | 35 | 50 | 40 | -55～+150 | TO-247AB | Active
MUR3060PT | 600 | 30 | 150 | 15 | 1.6 | 5 | 200 | 35 | 50 | 98 | -55～+150 | TO-247AB | Active
MUR6040PT | 400 | 60 | 300 | 30 | 1.4 | 5 | 200 | 50 | 50 | 295 | -55～+150 | TO-247AB | Active
MUR6060PT | 600 | 60 | 300 | 30 | 1.6 | 5 | 200 | 50 | 50 | 195 | -55～+150 | TO-247AB | Active
MUR3060PL | 600 | 30 | 300 | 30 | 2.5 | 5 | 200 | 28 | 50 | 160 | -55～+175 | TO-247AC | Active
MUR6060PL | 600 | 60 | 500 | 60 | 2.5 | 5 | 200 | 50 | 45 | 200 | -55 ~ +175 | TO-247AC | Active
MUR6060P | 600 | 60 | 500 | 60 | 2.4 | 10 | 500 | 75 | 1 | 392 | -55～+175 | TO-247 | Active
MUR1260FSL | 600 | 12 | 50 | 12 | 3.3 | 10 | 50 | 25 | 50 | 42 | -55 ~ +150 | ITO-220AC | Active
MUR6U60 | 600 | 6 | 80 | 6 | 2.20 | 5 | 500 | 35 | 100 | 42 | -55 ~ +175 | TO-277 | Active
MUR10U60 | 600 | 10 | 180 | 10 | 1.70 | 5 | 200 | 50 | 100 | 63 | -55 ~ +150 | TO-277 | Active
MUR60120PLS | 1200 | 60 | 450 | 30 | 3.3 | 5 | 200 | 70 | - | 170 | -55 ~ +175 | TO-247AB | Active
MURB8120 | 1200 | 8 | 60 | 4 | 2.50 | 5 | 200 | 75 | 50 | 26 | -55 ~ +150 | TO-263 | Active
MUR8120F | 1200 | 8 | 60 | 4 | 2.50 | 5 | 200 | 75 | 50 | 26 | -55 ~ +150 | ITO-220AC | Active
MURS1060F | 600 | 10 | 83 | 5 | 2.20 | 10 | 250 | 35 | 50 | 24 | -55 ~ +175 | ITO-220AC | Active
MUR15120FL | 1200 | 15 | 110 | 15 | 3.2 | 5 | 200 | 60 | 50 | 55 | -55 ~ +175 | ITO-220AC | Active
MUR8120D | 1200 | 8 | 60 | 8 | 2.5 | 5 | 200 | 75 |  | 26 | -55 ~ +150 | TO-252 | Active
MUR6065P | 650 | 60 | 500 | 60 | 2.5 | 5 | 200 | 75 |  | 295 | -55 ~ +175 | TO-247AC | Active
NUG2DA | 200 | 2 | 50 | 2 | 1 | 5 | 50 | 20 | 75 | 40 | -55 ~ +150 | SMA | Active
MURB1560L | 600 | 15 | 150 | 15 | 2.8 | 10 | 200 | 25 | 50 | 92 | -55 ~ +175 | TO-263 | Active
MUR3060FL | 600 | 30 | 300 | 30 | 2.5 | 5 | 200 | 50 | 50 | 160 | -55 ~ +175 | ITO-220AC | Active
MURL6060PS | 600 | 60 | 450 | 60 | 1.8 | 5 | 200 | 75 |  | 197 | -55 ~ +175 | TO-247AB | Active
返回目录

## 肖特基二极管
型号 TYPE NO. | 最大反向峰值电压Max.Reverse Voltage | 最大正向电流Max.Aver. Rect.Current | 最大正向浪涌电流 Peak Fwd. Surge Current | 最大正向压降 Max.Fwd.Voltage @25℃&Rated lo |  | 最大反向漏电流 Maximum Reverse Current@Rated VRM&Tc |  | 结电容 Typical Junction Capacit. | 工作结温Operation Temp.Range | 封装 Package | 产品状态 Product status
| VRM (V) | lo(A) | IFSM(A) | Rated lo(A) | VF(V) | @25℃IR(mA) | @100℃IR(mA) | Cj(PF) | Tj（℃）
1N5817 | 20 | 1.0 | 30 | 1.0 | 0.45 | 0.2 | 20 | 60 | -55～+125 | DO-41 | Active
1N5818 | 30 | 1.0 | 30 | 1.0 | 0.55 | 0.2 | 20 | 50 | -55～+125 | DO-41 | Active
1N5819 | 40 | 1.0 | 30 | 1.0 | 0.6 | 0.2 | 20 | 50 | -55～+125 | DO-41 | Active
SR120 | 20 | 1.0 | 30 | 1.0 | 0.55 | 0.2 | 20 | 50 | -55～+125 | DO-41 | Active
SR140 | 40 | 1.0 | 30 | 1.0 | 0.55 | 0.2 | 20 | 50 | -55～+125 | DO-41 | Active
SR160 | 60 | 1.0 | 30 | 1.0 | 0.7 | 0.2 | 20 | 50 | -55～+150 | DO-41 | Active
SR1100 | 100 | 1.0 | 30 | 1.0 | 0.85 | 0.1 | 5 | 40 | -55～+150 | DO-41 | Active
SR1150 | 150 | 1.0 | 30 | 1.0 | 0.85 | 0.1 | 5 | 25 | -55～+150 | DO-41 | Active
SR1200 | 200 | 1.0 | 30 | 1.0 | 0.85 | 0.1 | 5 | 25 | -55～+150 | DO-41 | Active
SR140L | 40 | 1.0 | 25 | 1.0 | 0.45 | 0.2 | 20 | 80 | -55～+125 | DO-41 | Active
SR160L | 60 | 1.0 | 25 | 1.0 | 0.48 | 0.2 | 20 | 70 | -55～+150 | DO-41 | Active
SR1100L | 100 | 1.0 | 25 | 1.0 | 0.7 | 0.2 | 20 | 60 | -55～+150 | DO-41 | Active
SR220 | 20 | 2.0 | 50 | 2.0 | 0.55 | 0.2 | 20 | 100 | -55～+125 | DO-15 | Active
SR240 | 40 | 2.0 | 50 | 2.0 | 0.55 | 0.2 | 20 | 100 | -55～+125 | DO-15 | Active
SR260 | 60 | 2.0 | 50 | 2.0 | 0.7 | 0.2 | 20 | 80 | -55～+150 | DO-15 | Active
SR2100 | 100 | 2.0 | 50 | 2.0 | 0.85 | 0.1 | 5 | 80 | -55～+150 | DO-15 | Active
SR2150 | 150 | 2.0 | 50 | 2.0 | 0.85 | 0.1 | 5 | 50 | -55～+150 | DO-15 | Active
SR2200 | 200 | 2.0 | 50 | 2.0 | 0.85 | 0.1 | 5 | 50 | -55～+150 | DO-15 | Active
SR240L | 40 | 2.0 | 35 | 2.0 | 0.44 | 0.2 | 20 | 120 | -55～+125 | DO-15 | Active
SR260L | 60 | 2.0 | 35 | 2.0 | 0.5 | 0.2 | 20 | 110 | -55～+150 | DO-15 | Active
SR2100L | 100 | 2.0 | 35 | 2.0 | 0.75 | 0.2 | 20 | 80 | -55～+150 | DO-15 | Active
1N5820 | 20 | 3.0 | 80 | 3.0 | 0.475 | 0.2 | 20 | 180 | -55～+125 | DO-201AD | Active
1N5821 | 30 | 3.0 | 80 | 3.0 | 0.5 | 0.2 | 20 | 180 | -55～+125 | DO-201AD | Active
1N5822 | 40 | 3.0 | 80 | 3.0 | 0.525 | 0.2 | 20 | 180 | -55～+125 | DO-201AD | Active
SR320 | 20 | 3.0 | 80 | 3.0 | 0.55 | 0.2 | 20 | 180 | -55～+125 | DO-201AD | Active
SR340 | 40 | 3.0 | 80 | 3.0 | 0.55 | 0.2 | 20 | 180 | -55～+125 | DO-201AD | Active
SR360 | 60 | 3.0 | 80 | 3.0 | 0.7 | 0.2 | 20 | 150 | -55～+150 | DO-201AD | Active
SR3100 | 100 | 3.0 | 80 | 3.0 | 0.85 | 0.1 | 5 | 130 | -55～+150 | DO-201AD | Active
SR3150 | 150 | 3.0 | 80 | 3.0 | 0.85 | 0.1 | 5 | 80 | -55～+150 | DO-201AD | Active
SR3200 | 200 | 3.0 | 80 | 3.0 | 0.85 | 0.1 | 5 | 80 | -55～+150 | DO-201AD | Active
SR520 | 20 | 5.0 | 120 | 5.0 | 0.55 | 0.2 | 20 | 280 | -55～+125 | DO-201AD | Active
SR540 | 40 | 5.0 | 120 | 5.0 | 0.55 | 0.2 | 20 | 280 | -55～+125 | DO-201AD | Active
SR560 | 60 | 5.0 | 120 | 5.0 | 0.7 | 0.2 | 20 | 220 | -55～+150 | DO-201AD | Active
SR5100 | 100 | 5.0 | 120 | 5.0 | 0.85 | 0.1 | 5 | 180 | -55～+150 | DO-201AD | Active
SR5150 | 150 | 5.0 | 120 | 5.0 | 0.85 | 0.1 | 5 | 100 | -55～+150 | DO-201AD | Active
SR5200 | 200 | 5.0 | 120 | 5.0 | 0.85 | 0.1 | 5 | 100 | -55～+150 | DO-201AD | Active
SR820 | 20 | 8.0 | 150 | 8.0 | 0.55 | 0.2 | 20 | 380 | -55～+125 | DO-201AD | Active
SR840 | 40 | 8.0 | 150 | 8.0 | 0.55 | 0.2 | 20 | 380 | -55～+125 | DO-201AD | Active
SR860 | 60 | 8.0 | 150 | 8.0 | 0.7 | 0.2 | 20 | 280 | -55～+150 | DO-201AD | Active
SR8100 | 100 | 8.0 | 150 | 8.0 | 0.85 | 0.1 | 5 | 270 | -55～+150 | DO-201AD | Active
SR8150 | 150 | 8.0 | 150 | 8.0 | 0.85 | 0.1 | 5 | 180 | -55～+150 | DO-201AD | Active
SR8200 | 200 | 8.0 | 150 | 8.0 | 0.85 | 0.1 | 5 | 180 | -55～+150 | DO-201AD | Active
SR340L | 40 | 3.0 | 55 | 3.0 | 0.44 | 0.2 | 50 | 220 | -55～+125 | DO-201AD | Active
SR360L | 60 | 3.0 | 55 | 3.0 | 0.5 | 0.2 | 50 | 420 | -55～+150 | DO-201AD | Active
SR3100L | 100 | 3.0 | 55 | 3.0 | 0.74 | 0.1 | 50 | 130 | -55～+150 | DO-201AD | Active
SR540L | 40 | 5.0 | 80 | 5.0 | 0.48 | 0.2 | 50 | 330 | -55～+125 | DO-201AD | Active
SR560L | 60 | 5.0 | 80 | 5.0 | 0.49 | 0.2 | 50 | 420 | -55～+150 | DO-201AD | Active
SR580L | 80 | 5.0 | 80 | 5.0 | 0.6 | 0.2 | 50 | 580 | -55～+150 | DO-201AD | Active
SR5100L | 100 | 5.0 | 80 | 5.0 | 0.7 | 0.1 | 50 | 190 | -55～+150 | DO-201AD | Active
SR840L | 40 | 8.0 | 120 | 8.0 | 0.48 | 0.2 | 50 | 430 | -55～+125 | DO-201AD | Active
SR860L | 60 | 8.0 | 120 | 8.0 | 0.5 | 0.2 | 50 | 400 | -55～+150 | DO-201AD | Active
SR8100L | 100 | 8.0 | 120 | 8.0 | 0.7 | 0.2 | 50 | 400 | -55～+150 | DO-201AD | Active
SR1040L | 40 | 10.0 | 150 | 10.0 | 0.48 | 0.2 | 50 | 600 | -55～+125 | DO-201AD | Active
SR1060L | 60 | 10.0 | 150 | 10.0 | 0.48 | 0.2 | 50 | 600 | -55～+150 | DO-201AD | Active
SR10100L | 100 | 10.0 | 150 | 10.0 | 0.75 | 0.2 | 50 | 700 | -55～+150 | DO-201AD | Active
SB1240 | 40 | 12.0 | 275 | 12.0 | 0.55 | 0.45 | 18 | 900 | -55～+200 | DO-201AD | Active
MBRL1060CD | 60 | 10.0 | 100 | 5.0 | 0.60 | 0.1 | 10 | / | -55～+150 | TO-252 | Active
MBRL10100CD | 100 | 10.0 | 100 | 5.0 | 0.72 | 0.1 | 10 | / | -55～+150 | TO-252 | Active
MBRL1060CT | 60 | 10.0 | 100 | 5.0 | 0.60 | 0.1 | 10 | / | -55～+150 | TO-220AB | Active
MBRL10100CT | 100 | 10.0 | 100 | 5.0 | 0.72 | 0.1 | 10 | / | -55～+150 | TO-220AB | Active
MBRL2045CT | 45 | 20 | 180 | 10 | 0.55 | 0.2 | 50 | / | -55～+150 | TO-220AB | Active
MBRL2060CT | 60 | 20 | 150 | 10 | 0.6 | 0.1 | 10 | / | -55～+150 | TO-220AB | Active
MBRL20100CT | 100 | 20 | 150 | 10 | 0.72 | 0.1 | 10 | / | -55～+150 | TO-220AB | Active
MBRL20150CT | 150 | 20 | 160 | 10 | 0.84 | 0.1 | 20 | / | -55～+150 | TO-220AB | Active
MBRL20200CT | 200 | 20 | 160 | 10 | 0.88 | 0.1 | 20 | / | -55～+150 | TO-220AB | Active
MBRL3045CT | 45 | 30 | 250 | 15 | 0.55 | 0.2 | 50 | / | -55～+150 | TO-220AB | Active
MBRL3060CT | 60 | 30 | 200 | 15 | 0.6 | 0.1 | 10 | / | -55～+150 | TO-220AB | Active
MBRL30100CT | 100 | 30 | 200 | 15 | 0.72 | 0.1 | 10 | / | -55～+150 | TO-220AB | Active
MBRL30150CT | 150 | 30 | 220 | 15 | 0.84 | 0.1 | 20 | / | -55～+150 | TO-220AB | Active
MBRL30200CT | 200 | 30 | 220 | 15 | 0.88 | 0.1 | 20 | / | -55～+150 | TO-220AB | Active
MBRL1060FCT | 60 | 10.0 | 100 | 5.0 | 0.60 | 0.1 | 10 | / | -55～+150 | ITO-220AB | Active
MBRL10100FCT | 100 | 10.0 | 100 | 5.0 | 0.72 | 0.1 | 10 | / | -55～+150 | ITO-220AB | Active
MBRL2045FCT | 45 | 20 | 180 | 10 | 0.55 | 0.2 | 50 | / | -55～+150 | ITO-220AB | Active
MBRL2060FCT | 60 | 20 | 150 | 10 | 0.6 | 0.1 | 10 | / | -55～+150 | ITO-220AB | Active
MBRL20100FCT | 100 | 20 | 150 | 10 | 0.72 | 0.1 | 10 | / | -55～+150 | ITO-220AB | Active
MBRL20120FCT | 120 | 20 | 200 | 10 | 0.85 | 0.1 | 20 | / | -55～+150 | ITO-220AB | New
MBRL20150FCT | 150 | 20 | 160 | 10 | 0.84 | 0.1 | 20 | / | -55～+150 | ITO-220AB | Active
MBRL20200FCT | 200 | 20 | 160 | 10 | 0.88 | 0.1 | 20 | / | -55～+150 | ITO-220AB | Active
MBRL3045FCT | 45 | 30 | 250 | 15 | 0.55 | 0.2 | 50 | / | -55～+150 | ITO-220AB | Active
MBRL3060FCT | 60 | 30 | 200 | 15 | 0.6 | 0.1 | 10 | / | -55～+150 | ITO-220AB | Active
MBRL30100FCT | 100 | 30 | 200 | 15 | 0.72 | 0.1 | 10 | / | -55～+150 | ITO-220AB | Active
MBRL30150FCT | 150 | 30 | 220 | 15 | 0.84 | 0.1 | 20 | / | -55～+150 | ITO-220AB | Active
MBRL30200FCT | 200 | 30 | 220 | 15 | 0.88 | 0.1 | 20 | / | -55～+150 | ITO-220AB | Active
MBRL40100FCT | 100 | 40 | 320 | 20 | 0.71 | 0.1 | 100 | / | -55～+150 | ITO-220AB | Active
MBRU2080FCTA | 80 | 20 | 250 | 10 | 0.65 | 0.2 | 50 | / | -55～+150 | ITO-220AB | Active
MBRU20100FCTA | 100 | 20 | 250 | 10 | 0.65 | 0.2 | 50 | / | -55～+150 | ITO-220AB | Active
MBRU30100FCTA | 100 | 30 | 320 | 15 | 0.65 | 0.2 | 100 | / | -55～+150 | ITO-220AB | Active
MBRU40100FCT | 100 | 40 | 320 | 20 | 0.71 | 0.1 | 100 | / | -55～+150 | ITO-220AB | Active
MBRU2080CTA | 80 | 20 | 200 | 10 | 0.65 | 0.2 | 50 | / | -55～+150 | TO-220AB | Active
MBRU20100CTA | 100 | 20 | 250 | 10 | 0.65 | 0.2 | 50 | / | -55～+150 | TO-220AB | Active
MBRU30100CTA | 100 | 30 | 320 | 15 | 0.65 | 0.2 | 100 | / | -55～+150 | TO-220AB | Active
MBRU40100CTA | 100 | 40 | 320 | 20 | 0.71 | 0.1 | 100 | / | -55～+150 | TO-220AB | Active
MBRBL1060CT | 60 | 10.0 | 100 | 5.0 | 0.60 | 0.1 | 10 | / | -55～+150 | TO-263 | Active
MBRBL10100CT | 100 | 10.0 | 100 | 5.0 | 0.72 | 0.1 | 10 | / | -55～+150 | TO-263 | Active
MBRBL2045CT | 45 | 20 | 180 | 10 | 0.55 | 0.2 | 50 | / | -55～+150 | TO-263 | Active
MBRBL2060CT | 60 | 20 | 150 | 10 | 0.6 | 0.1 | 10 | / | -55～+150 | TO-263 | Active
MBRBL20100CT | 100 | 20 | 150 | 10 | 0.72 | 0.1 | 10 | / | -55～+150 | TO-263 | Active
MBRBL20150CT | 150 | 20 | 160 | 10 | 0.84 | 0.1 | 20 | / | -55～+150 | TO-263 | Active
MBRBL20200CT | 200 | 20 | 160 | 10 | 0.88 | 0.1 | 20 | / | -55～+150 | TO-263 | Active
MBRBL3045CT | 45 | 30 | 250 | 15 | 0.55 | 0.2 | 50 | / | -55～+150 | TO-263 | Active
MBRBL3060CT | 60 | 30 | 200 | 15 | 0.6 | 0.1 | 10 | / | -55～+150 | TO-263 | Active
MBRBL30100CT | 100 | 30 | 200 | 15 | 0.72 | 0.1 | 10 | / | -55～+150 | TO-263 | Active
MBRBL30150CT | 150 | 30 | 220 | 15 | 0.84 | 0.1 | 20 | / | -55～+150 | TO-263 | Active
MBRBL30200CT | 200 | 30 | 220 | 15 | 0.88 | 0.1 | 20 | / | -55～+150 | TO-263 | Active
MBRBU2080CTA | 80 | 20 | 200 | 10 | 0.65 | 0.2 | 50 | / | -55～+150 | TO-263 | Active
MBRBU20100CTA | 100 | 20 | 250 | 10 | 0.65 | 0.2 | 50 | / | -55～+150 | TO-263 | Active
MBRBU30100CTA | 100 | 30 | 320 | 15 | 0.65 | 0.2 | 50 | / | -55～+150 | TO-263 | Active
S12 | 20 | 1.0 | 30 | 1.0 | 0.5 | 0.5 | 10 | 50 | -55～+125 | SOD-123FL | Active
S13 | 30 | 1.0 | 30 | 1.0 | 0.5 | 0.5 | 10 | 50 | -55～+125 | SOD-123FL | Active
S14 | 40 | 1.0 | 30 | 1.0 | 0.5 | 0.5 | 10 | 50 | -55～+125 | SOD-123FL | Active
S15 | 50 | 1.0 | 30 | 1.0 | 0.7 | 0.5 | 10 | 50 | -55～+150 | SOD-123FL | Active
S16 | 60 | 1.0 | 30 | 1.0 | 0.7 | 0.5 | 10 | 50 | -55～+150 | SOD-123FL | Active
S18 | 80 | 1.0 | 30 | 1.0 | 0.85 | 0.1 | 5 | 50 | -55～+150 | SOD-123FL | Active
S110 | 100 | 1.0 | 30 | 1.0 | 0.85 | 0.1 | 5 | 50 | -55～+150 | SOD-123FL | Active
S115 | 150 | 1.0 | 30 | 1.0 | 0.9 | 0.1 | 5 | 50 | -55～+150 | SOD-123FL | Active
S120 | 200 | 1.0 | 30 | 1.0 | 0.9 | 0.1 | 5 | 50 | -55～+150 | SOD-123FL | Active
S22 | 20 | 2.0 | 40 | 2.0 | 0.5 | 0.5 | 10 | 130 | -55～+125 | SOD-123FL | Active
S23 | 30 | 2.0 | 40 | 2.0 | 0.5 | 0.5 | 10 | 130 | -55～+125 | SOD-123FL | Active
S24 | 40 | 2.0 | 40 | 2.0 | 0.5 | 0.5 | 10 | 130 | -55～+125 | SOD-123FL | Active
S25 | 50 | 2.0 | 40 | 2.0 | 0.7 | 0.5 | 10 | 130 | -55～+150 | SOD-123FL | Active
S26 | 60 | 2.0 | 40 | 2.0 | 0.7 | 0.5 | 10 | 130 | -55～+150 | SOD-123FL | Active
S28 | 80 | 2.0 | 40 | 2.0 | 0.85 | 0.1 | 5.0 | 130 | -55～+150 | SOD-123FL | Active
S210 | 100 | 2.0 | 40 | 2.0 | 0.85 | 0.1 | 5.0 | 130 | -55～+150 | SOD-123FL | Active
S215 | 150 | 2.0 | 40 | 2.0 | 0.9 | 0.1 | 5.0 | 130 | -55～+150 | SOD-123FL | Active
S220 | 220 | 2.0 | 40 | 2.0 | 0.9 | 0.1 | 5.0 | 130 | -55～+150 | SOD-123FL | Active
S32 | 20 | 3.0 | 65 | 3.0 | 0.5 | 0.5 | 10 | 165 | -55～+125 | SOD-123FL | Active
S33 | 30 | 3.0 | 65 | 3.0 | 0.5 | 0.5 | 10 | 165 | -55～+125 | SOD-123FL | Active
S34 | 40 | 3.0 | 65 | 3.0 | 0.5 | 0.5 | 10 | 165 | -55～+125 | SOD-123FL | Active
S34E | 40 | 3.0 | 80 | 3.0 | 0.46 | 0.5 | 10 | 145 | -55 ~+125 | SOD-123HE | NEW
S35 | 50 | 3.0 | 65 | 3.0 | 0.7 | 0.5 | 10 | 165 | -55～+150 | SOD-123FL | Active
S36 | 60 | 3.0 | 65 | 3.0 | 0.7 | 0.5 | 10 | 165 | -55～+150 | SOD-123FL | Active
S36E | 60 | 3.0 | 65 | 3.0 | 0.7 | 0.5 | 10 | 130 | -55～+150 | SOD-123HE | Active
S38 | 80 | 3.0 | 65 | 3.0 | 0.85 | 0.1 | 5.0 | 165 | -55～+150 | SOD-123FL | Active
S310 | 100 | 3.0 | 65 | 3.0 | 0.85 | 0.1 | 5.0 | 165 | -55～+150 | SOD-123FL | Active
S315 | 150 | 3.0 | 65 | 3.0 | 0.9 | 0.1 | 5.0 | 165 | -55～+150 | SOD-123FL | Active
S320 | 220 | 3.0 | 65 | 3.0 | 0.9 | 0.1 | 5.0 | 165 | -55～+150 | SOD-123FL | Active
S12E | 20 | 1.0 | 30 | 1.0 | 0.5 | 0.5 | 10 | - | -55～+150 | SOD-123HE | New
S13E | 30 | 1.0 | 30 | 1.0 | 0.5 | 0.5 | 10 | - | -55～+150 | SOD-123HE | New
S14E | 40 | 1.0 | 30 | 1.0 | 0.5 | 0.5 | 10 | - | -55～+150 | SOD-123HE | New
S15E | 50 | 1.0 | 30 | 1.0 | 0.7 | 0.5 | 10 | - | -55～+150 | SOD-123HE | New
S16E | 60 | 1.0 | 30 | 1.0 | 0.7 | 0.5 | 10 | - | -55～+150 | SOD-123HE | New
S18E | 80 | 1.0 | 30 | 1.0 | 0.85 | 0.1 | 5 | - | -55～+150 | SOD-123HE | New
S110E | 100 | 1.0 | 30 | 1.0 | 0.85 | 0.1 | 5 | - | -55～+150 | SOD-123HE | New
S115E | 150 | 1.0 | 30 | 1.0 | 0.9 | 0.1 | 5 | - | -55～+150 | SOD-123HE | New
S120E | 200 | 1.0 | 30 | 1.0 | 0.9 | 0.1 | 5 | - | -55～+150 | SOD-123HE | New
S310E | 100 | 3.0 | 65 | 3.0 | 0.85 | 0.1 | 5 | 165 | -55～+150 | SOD-123HE | Active
SL14 | 40 | 1.0 | 28 | 1.0 | 0.4 | 0.5 | 10 | 100 | -55～+150 | SOD-123FL | Active
SL16 | 60 | 1.0 | 28 | 1.0 | 0.55 | 0.5 | 10 | 100 | -55～+150 | SOD-123FL | Active
SL110 | 100 | 1.0 | 28 | 1.0 | 0.6 | 0.5 | 10 | 100 | -55～+150 | SOD-123FL | Active
SL24 | 40 | 2.0 | 50 | 2.0 | 0.47 | 0.5 | 10 | 180 | -55～+150 | SOD-123FL | Active
SL26 | 60 | 2.0 | 50 | 2.0 | 0.55 | 0.5 | 10 | 180 | -55～+150 | SOD-123FL | Active
SL210 | 100 | 2.0 | 50 | 2.0 | 0.72 | 0.1 | 5 | 180 | -55～+150 | SOD-123FL | Active
S22F | 20 | 2.0 | 50 | 2.0 | 0.5 | 0.5 | 10 | 130 | -55～+125 | SMAF | Active
S23F | 30 | 2.0 | 50 | 2.0 | 0.5 | 0.5 | 10 | 130 | -55～+125 | SMAF | Active
S24F | 40 | 2.0 | 50 | 2.0 | 0.5 | 0.5 | 10 | 130 | -55～+125 | SMAF | Active
S25F | 50 | 2.0 | 50 | 2.0 | 0.7 | 0.5 | 10 | 90 | -55～+150 | SMAF | Active
S26F | 60 | 2.0 | 50 | 2.0 | 0.7 | 0.5 | 10 | 90 | -55～+150 | SMAF | Active
S28F | 80 | 2.0 | 50 | 2.0 | 0.85 | 0.1 | 5 | 70 | -55～+150 | SMAF | Active
S210F | 100 | 2.0 | 50 | 2.0 | 0.85 | 0.1 | 5 | 70 | -55～+150 | SMAF | Active
S215F | 150 | 2.0 | 50 | 2.0 | 0.9 | 0.1 | 5 | 40 | -55～+150 | SMAF | Active
S220F | 200 | 2.0 | 50 | 2.0 | 0.9 | 0.1 | 5 | 40 | -55～+150 | SMAF | Active
S32F | 20 | 3.0 | 70 | 3.0 | 0.5 | 0.5 | 10 | 175 | -55～+125 | SMAF | Active
S33F | 30 | 3.0 | 70 | 3.0 | 0.5 | 0.5 | 10 | 175 | -55～+125 | SMAF | Active
S34F | 40 | 3.0 | 70 | 3.0 | 0.5 | 0.5 | 10 | 175 | -55～+125 | SMAF | Active
S35F | 50 | 3.0 | 70 | 3.0 | 0.7 | 0.5 | 10 | 130 | -55～+150 | SMAF | Active
S36F | 60 | 3.0 | 70 | 3.0 | 0.7 | 0.5 | 10 | 130 | -55～+150 | SMAF | Active
S38F | 80 | 3.0 | 70 | 3.0 | 0.85 | 0.1 | 5 | 110 | -55～+150 | SMAF | Active
S310F | 100 | 3.0 | 70 | 3.0 | 0.85 | 0.1 | 5 | 110 | -55～+150 | SMAF | Active
S315F | 150 | 3.0 | 70 | 3.0 | 0.9 | 0.1 | 5 | 90 | -55～+150 | SMAF | Active
S320F | 200 | 3.0 | 70 | 3.0 | 0.9 | 0.1 | 5 | 90 | -55～+150 | SMAF | Active
S52F | 20 | 5.0 | 100 | 5.0 | 0.6 | 0.5 | 10 | 260 | -55～+125 | SMAF | Active
S53F | 30 | 5.0 | 100 | 5.0 | 0.6 | 0.5 | 10 | 260 | -55～+125 | SMAF | Active
S54F | 40 | 5.0 | 100 | 5.0 | 0.6 | 0.5 | 10 | 260 | -55～+125 | SMAF | Active
S55F | 50 | 5.0 | 100 | 5.0 | 0.7 | 0.5 | 10 | 210 | -55～+150 | SMAF | Active
S56F | 60 | 5.0 | 100 | 5.0 | 0.7 | 0.5 | 10 | 210 | -55～+150 | SMAF | Active
S58F | 80 | 5.0 | 100 | 5.0 | 0.85 | 0.1 | 5.0 | 160 | -55～+150 | SMAF | Active
S510F | 100 | 5.0 | 100 | 5.0 | 0.85 | 0.1 | 5.0 | 160 | -55～+150 | SMAF | Active
S515F | 150 | 5.0 | 100 | 5.0 | 0.9 | 0.1 | 5.0 | 85 | -55～+150 | SMAF | Active
S520F | 200 | 5.0 | 100 | 5.0 | 0.9 | 0.1 | 5.0 | 85 | -55～+150 | SMAF | Active
SL24F | 40 | 2.0 | 50 | 2.0 | 0.47 | 0.5 | 10 | 110 | -55～+150 | SMAF | Active
SL245F | 45 | 2.0 | 50 | 2.0 | 0.47 | 0.5 | 10 | 110 | -55～+150 | SMAF | Active
SL26F | 60 | 2.0 | 50 | 2.0 | 0.55 | 0.5 | 10 | 95 | -55～+150 | SMAF | Active
SL210F | 100 | 2.0 | 50 | 2.0 | 0.75 | 0.1 | 5 | 63 | -55～+150 | SMAF | Active
SL34F | 40 | 3.0 | 60 | 3.0 | 0.45 | 0.5 | 10 | 200 | -55～+150 | SMAF | Active
SL345F | 45 | 3.0 | 60 | 3.0 | 0.45 | 0.5 | 10 | 200 | -55～+150 | SMAF | Active
SL36F | 60 | 3.0 | 60 | 3.0 | 0.50 | 0.5 | 10 | 170 | -55～+150 | SMAF | Active
SL310F | 100 | 3.0 | 60 | 3.0 | 0.60 | 0.1 | 5 | 115 | -55～+150 | SMAF | Active
SL34E | 40 | 3 | 60 | 3 | 0.45 | 0.5 | 10 |  | -55～+150 | SOD-123HE | Active
SL36E | 60 | 3 | 60 | 3 | 0.5 | 0.5 | 10 |  | -55～+150 | SOD-123HE | Active
SL310E | 100 | 3 | 60 | 3 | 0.6 | 0.1 | 5 |  | -55～+150 | SOD-123HE | Active
SL54F | 40 | 5.0 | 100 | 5.0 | 0.45 | 0.5 | 10 | 320 | -55～+150 | SMAF | Active
SL545F | 45 | 5.0 | 100 | 5.0 | 0.45 | 0.5 | 10 | 320 | -55～+150 | SMAF | Active
SL56F | 60 | 5.0 | 100 | 5.0 | 0.50 | 0.5 | 10 | 275 | -55～+150 | SMAF | Active
SL510F | 100 | 5.0 | 100 | 5.0 | 0.65 | 0.1 | 9 | 675 | -55～+150 | SMAF | Active
SS12A | 20 | 1.0 | 30 | 1.0 | 0.5 | 0.5 | 10 | 50 | -55～+125 | SMA | Active
SS13A | 30 | 1.0 | 30 | 1.0 | 0.5 | 0.5 | 10 | 50 | -55～+125 | SMA | Active
SS14A | 40 | 1.0 | 30 | 1.0 | 0.5 | 0.5 | 10 | 50 | -55～+125 | SMA | Active
SS15A | 50 | 1.0 | 30 | 1.0 | 0.7 | 0.5 | 10 | 50 | -55～+150 | SMA | Active
SS16A | 60 | 1.0 | 30 | 1.0 | 0.7 | 0.5 | 10 | 50 | -55～+150 | SMA | Active
SS18A | 80 | 1.0 | 30 | 1.0 | 0.85 | 0.1 | 5.0 | 50 | -55～+150 | SMA | Active
SS110A | 100 | 1.0 | 30 | 1.0 | 0.85 | 0.1 | 5.0 | 50 | -55～+150 | SMA | Active
SS115A | 150 | 1.0 | 30 | 1.0 | 0.9 | 0.1 | 5.0 | 50 | -55～+150 | SMA | Active
SS120A | 200 | 1.0 | 30 | 1.0 | 0.9 | 0.1 | 5.0 | 50 | -55～+150 | SMA | Active
SS22A | 20 | 2.0 | 50 | 2.0 | 0.5 | 0.5 | 10 | 100 | -55～+125 | SMA | Active
SS23A | 30 | 2.0 | 50 | 2.0 | 0.5 | 0.5 | 10 | 100 | -55～+125 | SMA | Active
SS24A | 40 | 2.0 | 50 | 2.0 | 0.5 | 0.5 | 10 | 100 | -55～+125 | SMA | Active
SS25A | 50 | 2.0 | 50 | 2.0 | 0.7 | 0.5 | 10 | 100 | -55～+150 | SMA | Active
SS26A | 60 | 2.0 | 50 | 2.0 | 0.7 | 0.5 | 10 | 100 | -55～+150 | SMA | Active
SS28A | 80 | 2.0 | 50 | 2.0 | 0.85 | 0.1 | 5.0 | 100 | -55～+150 | SMA | Active
SS210A | 100 | 2.0 | 50 | 2.0 | 0.85 | 0.1 | 5.0 | 100 | -55～+150 | SMA | Active
SS215A | 150 | 2.0 | 50 | 2.0 | 0.9 | 0.1 | 5.0 | 100 | -55～+150 | SMA | Active
SS220A | 200 | 2.0 | 50 | 2.0 | 0.9 | 0.1 | 5.0 | 100 | -55～+150 | SMA | Active
SS32A | 20 | 3.0 | 70 | 3.0 | 0.5 | 0.5 | 10 | 150 | -55～+125 | SMA | Active
SS33A | 30 | 3.0 | 70 | 3.0 | 0.5 | 0.5 | 10 | 150 | -55～+125 | SMA | Active
SS34A | 40 | 3.0 | 70 | 3.0 | 0.5 | 0.5 | 10 | 150 | -55～+125 | SMA | Active
SS35A | 50 | 3.0 | 70 | 3.0 | 0.7 | 0.5 | 10 | 150 | -55～+150 | SMA | Active
SS36A | 60 | 3.0 | 70 | 3.0 | 0.7 | 0.5 | 10 | 150 | -55～+150 | SMA | Active
SS38A | 80 | 3.0 | 70 | 3.0 | 0.85 | 0.1 | 5.0 | 150 | -55～+150 | SMA | Active
SS310A | 100 | 3.0 | 70 | 3.0 | 0.85 | 0.1 | 5.0 | 150 | -55～+150 | SMA | Active
SS315A | 150 | 3.0 | 70 | 3.0 | 0.9 | 0.1 | 5.0 | 150 | -55～+150 | SMA | Active
SS320A | 200 | 3.0 | 70 | 3.0 | 0.9 | 0.1 | 5.0 | 150 | -55～+150 | SMA | Active
SS52A | 20 | 5.0 | 100 | 5.0 | 0.6 | 0.5 | 10 | 250 | -55～+125 | SMA | Active
SS53A | 30 | 5.0 | 100 | 5.0 | 0.6 | 0.5 | 10 | 250 | -55～+125 | SMA | Active
SS54A | 40 | 5.0 | 100 | 5.0 | 0.6 | 0.5 | 10 | 250 | -55～+125 | SMA | Active
SS55A | 50 | 5.0 | 100 | 5.0 | 0.7 | 0.5 | 10 | 210 | -55～+150 | SMA | Active
SS56A | 60 | 5.0 | 100 | 5.0 | 0.7 | 0.5 | 10 | 210 | -55～+150 | SMA | Active
SS58A | 80 | 5.0 | 100 | 5.0 | 0.85 | 0.1 | 5.0 | 150 | -55～+150 | SMA | Active
SS510A | 100 | 5.0 | 100 | 5.0 | 0.85 | 0.1 | 5.0 | 150 | -55～+150 | SMA | Active
SS515A | 150 | 5.0 | 100 | 5.0 | 0.9 | 0.1 | 5.0 | 80 | -55～+150 | SMA | Active
SS520A | 200 | 5.0 | 100 | 5.0 | 0.9 | 0.1 | 5.0 | 80 | -55～+150 | SMA | Active
SSL14A | 40 | 1.0 | 28 | 1.0 | 0.4 | 0.5 | 10 | 60 | -55～+150 | SMA | Active
SSL16A | 60 | 1.0 | 28 | 1.0 | 0.55 | 0.5 | 10 | 60 | -55～+150 | SMA | Active
SSL110A | 100 | 1.0 | 28 | 1.0 | 0.60 | 0.5 | 10 | 60 | -55～+150 | SMA | Active
SSL24A | 40 | 2.0 | 50 | 2.0 | 0.47 | 0.5 | 10 | 120 | -55～+150 | SMA | Active
SSL26A | 60 | 2.0 | 50 | 2.0 | 0.55 | 0.5 | 10 | 120 | -55～+150 | SMA | Active
SSL210A | 100 | 2.0 | 50 | 2.0 | 0.75 | 0.5 | 10 | 120 | -55～+150 | SMA | Active
SSL34A | 40 | 3.0 | 60 | 3.0 | 0.45 | 0.5 | 10 | 250 | -55～+150 | SMA | Active
SSL36A | 60 | 3.0 | 60 | 3.0 | 0.50 | 0.5 | 10 | 250 | -55～+150 | SMA | Active
SSL310A | 100 | 3.0 | 60 | 3.0 | 0.60 | 0.5 | 10 | 250 | -55～+150 | SMA | Active
SS310BA | 100 | 3.0 | 100 | 3.0 | 0.85 | 0.1 | 10 |  | -55～+150 | SMB | Active
SS22 | 20 | 2.0 | 50 | 2.0 | 0.5 | 0.5 | 10 | 130 | -55～+125 | SMB | Active
SS23 | 30 | 2.0 | 50 | 2.0 | 0.5 | 0.5 | 10 | 130 | -55～+125 | SMB | Active
SS24 | 40 | 2.0 | 50 | 2.0 | 0.5 | 0.5 | 10 | 130 | -55～+125 | SMB | Active
SS25 | 50 | 2.0 | 50 | 2.0 | 0.7 | 0.5 | 10 | 90 | -55～+150 | SMB | Active
SS26 | 60 | 2.0 | 50 | 2.0 | 0.7 | 0.5 | 10 | 90 | -55～+150 | SMB | Active
SS28 | 80 | 2.0 | 50 | 2.0 | 0.85 | 0.1 | 5.0 | 70 | -55～+150 | SMB | Active
SS210 | 100 | 2.0 | 50 | 2.0 | 0.85 | 0.1 | 5.0 | 70 | -55～+150 | SMB | Active
SS215 | 150 | 2.0 | 50 | 2.0 | 0.9 | 0.1 | 5.0 | 40 | -55～+150 | SMB | Active
SS220 | 200 | 2.0 | 50 | 2.0 | 0.9 | 0.1 | 5.0 | 40 | -55～+150 | SMB | Active
SS14B | 40 | 1.0 | 50 | 1.0 | 0.5 | 0.5 | 10 |  | -55~+125 | SMB | New
SS32B | 20 | 3.0 | 70 | 3.0 | 0.5 | 0.5 | 10 | 170 | -55～+125 | SMB | Active
SS33B | 30 | 3.0 | 70 | 3.0 | 0.5 | 0.5 | 10 | 170 | -55～+125 | SMB | Active
SS34B | 40 | 3.0 | 70 | 3.0 | 0.5 | 0.5 | 10 | 170 | -55～+125 | SMB | Active
SS35B | 50 | 3.0 | 70 | 3.0 | 0.7 | 0.5 | 10 | 130 | -55～+150 | SMB | Active
SS36B | 60 | 3.0 | 70 | 3.0 | 0.7 | 0.5 | 10 | 130 | -55～+150 | SMB | Active
SS38B | 80 | 3.0 | 70 | 3.0 | 0.85 | 0.1 | 5.0 | 110 | -55～+150 | SMB | Active
SS310B | 100 | 3.0 | 70 | 3.0 | 0.85 | 0.1 | 5.0 | 110 | -55～+150 | SMB | Active
SS315B | 150 | 3.0 | 70 | 3.0 | 0.9 | 0.1 | 5.0 | 90 | -55～+150 | SMB | Active
SS320B | 200 | 3.0 | 70 | 3.0 | 0.9 | 0.1 | 5.0 | 90 | -55～+150 | SMB | Active
SS52B | 20 | 5.0 | 100 | 5.0 | 0.6 | 0.5 | 10 | 260 | -55～+125 | SMB | Active
SS53B | 30 | 5.0 | 100 | 5.0 | 0.6 | 0.5 | 10 | 260 | -55～+125 | SMB | Active
SS54B | 40 | 5.0 | 100 | 5.0 | 0.6 | 0.5 | 10 | 260 | -55～+125 | SMB | Active
SS55B | 50 | 5.0 | 100 | 5.0 | 0.7 | 0.5 | 10 | 210 | -55～+150 | SMB | Active
SS56B | 60 | 5.0 | 100 | 5.0 | 0.7 | 0.5 | 10 | 210 | -55～+150 | SMB | Active
SS58B | 80 | 5.0 | 100 | 5.0 | 0.85 | 0.1 | 5.0 | 160 | -55～+150 | SMB | Active
SS510B | 100 | 5.0 | 100 | 5.0 | 0.85 | 0.1 | 5.0 | 160 | -55～+150 | SMB | Active
SS515B | 150 | 5.0 | 100 | 5.0 | 0.9 | 0.1 | 5.0 | 85 | -55～+150 | SMB | Active
SS520B | 200 | 5.0 | 100 | 5.0 | 0.9 | 0.1 | 5.0 | 85 | -55～+150 | SMB | Active
SS32BF | 20 | 3.0 | 70 | 3.0 | 0.5 | 0.5 | 10 |  | -55~+125 | SMBF | NEW
SS33BF | 30 | 3.0 | 70 | 3.0 | 0.5 | 0.5 | 10 |  | -55~+125 | SMBF | NEW
SS34BF | 40 | 3.0 | 70 | 3.0 | 0.5 | 0.5 | 10 |  | -55~+125 | SMBF | NEW
SS35BF | 50 | 3.0 | 70 | 3.0 | 0.7 | 0.5 | 10 |  | -55～+150 | SMBF | NEW
SS36BF | 60 | 3.0 | 70 | 3.0 | 0.7 | 0.5 | 10 |  | -55～+150 | SMBF | NEW
SS38BF | 80 | 3.0 | 70 | 3.0 | 0.85 | 0.1 | 5.0 |  | -55～+150 | SMBF | NEW
SS310BF | 100 | 3.0 | 70 | 3.0 | 0.85 | 0.1 | 5.0 |  | -55～+150 | SMBF | NEW
SS315BF | 150 | 3.0 | 70 | 3.0 | 0.9 | 0.1 | 5.0 |  | -55～+150 | SMBF | NEW
SS320BF | 200 | 3.0 | 70 | 3.0 | 0.9 | 0.1 | 5.0 |  | -55～+150 | SMBF | NEW
SS52BF | 20 | 5.0 | 100 | 5.0 | 0.6 | 0.5 | 10 |  | -55~+125 | SMBF | New
SS53BF | 30 | 5.0 | 100 | 5.0 | 0.6 | 0.5 | 10 |  | -55~+125 | SMBF | New
SS54BF | 40 | 5.0 | 100 | 5.0 | 0.6 | 0.5 | 10 |  | -55~+125 | SMBF | New
SS55BF | 50 | 5.0 | 100 | 5.0 | 0.7 | 0.5 | 10 |  | -55 ~+150 | SMBF | New
SS56BF | 60 | 5.0 | 100 | 5.0 | 0.7 | 0.5 | 10 |  | -55 ~+150 | SMBF | New
SS58BF | 80 | 5.0 | 100 | 5.0 | 0.85 | 0.1 | 5 |  | -55 ~+150 | SMBF | New
SS510BF | 100 | 5.0 | 100 | 5.0 | 0.85 | 0.1 | 5 |  | -55 ~+150 | SMBF | New
SS515BF | 150 | 5.0 | 100 | 5.0 | 0.9 | 0.1 | 5 |  | -55 ~+150 | SMBF | New
SS520BF | 200 | 5.0 | 100 | 5.0 | 0.9 | 0.1 | 5 |  | -55 ~+150 | SMBF | New
SSL24 | 40 | 2.0 | 50 | 2.0 | 0.47 | 0.5 | 10 | 110 | -55～+150 | SMB | Active
SSL245 | 45 | 2.0 | 50 | 2.0 | 0.47 | 0.5 | 10 | 110 | -55～+150 | SMB | Active
SSL26 | 60 | 2.0 | 50 | 2.0 | 0.55 | 0.5 | 10 | 95 | -55～+150 | SMB | Active
SSL210 | 100 | 2.0 | 50 | 2.0 | 0.75 | 0.1 | 5 | 63 | -55～+150 | SMB | Active
SSL34B | 40 | 3.0 | 60 | 3.0 | 0.45 | 0.5 | 10 | 250 | -55～+150 | SMB | Active
SSL34BF | 40 | 3.0 | 60 | 3.0 | 0.45 | 0.5 | 10 |  | -55 ~+150 | SMBF | New
SSL345BF | 45 | 3.0 | 60 | 3.0 | 0.45 | 0.5 | 10 |  | -55 ~+150 | SMBF | New
SSL36BF | 60 | 3.0 | 60 | 3.0 | 0.5 | 0.5 | 10 |  | -55 ~+150 | SMBF | New
SSL310BF | 100 | 3.0 | 60 | 3.0 | 0.6 | 0.1 | 5 |  | -55 ~+150 | SMBF | New
SSL345B | 45 | 3.0 | 60 | 3.0 | 0.45 | 0.5 | 10 | 250 | -55～+150 | SMB | Active
SSL36B | 60 | 3.0 | 60 | 3.0 | 0.50 | 0.5 | 10 | 250 | -55～+150 | SMB | Active
SSL310B | 100 | 3.0 | 60 | 3.0 | 0.60 | 0.1 | 5 | 250 | -55～+150 | SMB | Active
SSL54B | 40 | 5.0 | 100 | 5.0 | 0.45 | 0.5 | 10 | 320 | -55～+150 | SMB | Active
SSL545B | 45 | 5.0 | 100 | 5.0 | 0.45 | 0.5 | 10 | 320 | -55～+150 | SMB | Active
SSL56B | 60 | 5.0 | 100 | 5.0 | 0.50 | 0.5 | 10 | 275 | -55～+150 | SMB | Active
SSL510B | 100 | 5.0 | 100 | 5.0 | 0.7 | 0.1 | 9 | 675 | -55～+150 | SMB | Active
SSL54BF | 40 | 5.0 | 100 | 5.0 | 0.45 | 0.5 | 10 |  | -55～+150 | SMBF | Active
SSL56BF | 60 | 5.0 | 100 | 5.0 | 0.50 | 0.5 | 10 |  | -55～+150 | SMBF | Active
SSL510BF | 100 | 5.0 | 100 | 5.0 | 0.7 | 0.1 | 5 |  | -55～+150 | SMBF | Active
SS32 | 20 | 3.0 | 70 | 3.0 | 0.5 | 0.2 | 20 | 180 | -55～+125 | SMC | Active
SS33 | 30 | 3.0 | 70 | 3.0 | 0.5 | 0.2 | 20 | 180 | -55～+125 | SMC | Active
SS34 | 40 | 3.0 | 70 | 3.0 | 0.5 | 0.2 | 20 | 180 | -55～+125 | SMC | Active
SS35 | 50 | 3.0 | 70 | 3.0 | 0.7 | 0.2 | 20 | 150 | -55～+150 | SMC | Active
SS36 | 60 | 3.0 | 70 | 3.0 | 0.7 | 0.2 | 20 | 150 | -55～+150 | SMC | Active
SS38 | 80 | 3.0 | 70 | 3.0 | 0.85 | 0.1 | 5.0 | 130 | -55～+150 | SMC | Active
SS310 | 100 | 3.0 | 70 | 3.0 | 0.85 | 0.1 | 5.0 | 130 | -55～+150 | SMC | Active
SS315 | 150 | 3.0 | 70 | 3.0 | 0.9 | 0.1 | 5.0 | 80 | -55～+150 | SMC | Active
SS320 | 200 | 3.0 | 70 | 3.0 | 0.9 | 0.1 | 5.0 | 80 | -55～+150 | SMC | Active
SS52 | 20 | 5.0 | 100 | 5.0 | 0.55 | 0.2 | 20 | 280 | -55～+125 | SMC | Active
SS53 | 30 | 5.0 | 100 | 5.0 | 0.6 | 0.2 | 20 | 280 | -55～+125 | SMC | Active
SS54 | 40 | 5.0 | 100 | 5.0 | 0.6 | 0.2 | 20 | 280 | -55～+125 | SMC | Active
SS55 | 50 | 5.0 | 100 | 5.0 | 0.7 | 0.1 | 5 | 220 | -55～+150 | SMC | Active
SS56 | 60 | 5.0 | 100 | 5.0 | 0.7 | 0.1 | 5 | 220 | -55～+150 | SMC | Active
SS58 | 80 | 5.0 | 100 | 5.0 | 0.85 | 0.1 | 5 | 180 | -55～+150 | SMC | Active
SS510 | 100 | 5.0 | 100 | 5.0 | 0.85 | 0.1 | 5 | 180 | -55～+150 | SMC | Active
SS515 | 150 | 5.0 | 100 | 5.0 | 0.9 | 0.1 | 5 | 100 | -55～+150 | SMC | Active
SS520 | 200 | 5.0 | 100 | 5.0 | 0.9 | 0.1 | 5 | 100 | -55～+150 | SMC | Active
SS82 | 20 | 8.0 | 120 | 8.0 | 0.55 | 0.2 | 20 | 450 | -55～+125 | SMC | Active
SS83 | 30 | 8.0 | 120 | 8.0 | 0.6 | 0.2 | 20 | 450 | -55～+125 | SMC | Active
SS84 | 40 | 8.0 | 120 | 8.0 | 0.6 | 0.2 | 20 | 450 | -55～+125 | SMC | Active
SS85 | 50 | 8.0 | 120 | 8.0 | 0.7 | 0.2 | 20 | 350 | -55～+150 | SMC | Active
SS86 | 60 | 8.0 | 120 | 8.0 | 0.7 | 0.2 | 20 | 350 | -55～+150 | SMC | Active
SS88 | 80 | 8.0 | 120 | 8.0 | 0.85 | 0.1 | 5 | 270 | -55～+150 | SMC | Active
SS810 | 100 | 8.0 | 120 | 8.0 | 0.85 | 0.1 | 5 | 270 | -55～+150 | SMC | Active
SS815 | 150 | 8.0 | 120 | 8.0 | 0.95 | 0.1 | 5 | 180 | -55～+150 | SMC | Active
SS820 | 200 | 8.0 | 120 | 8.0 | 0.95 | 0.1 | 5 | 180 | -55～+150 | SMC | Active
SS102 | 20 | 10 | 120 | 10 | 0.6 | 0.2 | 20 | 450 | -55～+125 | SMC | Active
SS103 | 30 | 10 | 120 | 10 | 0.6 | 0.2 | 20 | 450 | -55～+125 | SMC | Active
SS104 | 40 | 10 | 120 | 10 | 0.6 | 0.2 | 20 | 450 | -55～+125 | SMC | Active
SS105 | 50 | 10 | 120 | 10 | 0.7 | 0.2 | 20 | 350 | -55～+150 | SMC | Active
SS106 | 60 | 10 | 120 | 10 | 0.7 | 0.2 | 20 | 350 | -55～+150 | SMC | Active
SS108 | 80 | 10 | 120 | 10 | 0.85 | 0.1 | 5 | 270 | -55～+150 | SMC | Active
SS1010 | 100 | 10 | 120 | 10 | 0.85 | 0.1 | 5 | 270 | -55～+150 | SMC | Active
SS1015 | 150 | 10 | 120 | 10 | 0.95 | 0.1 | 5 | 180 | -55～+150 | SMC | Active
SS1020 | 200 | 10 | 120 | 10 | 0.95 | 0.1 | 5 | 180 | -55～+150 | SMC | Active
SSL84 | 40 | 8.0 | 120 | 8.0 | 0.48 | 0.5 | 50 | 430 | -55～+125 | SMC | 无规格书
SSL86 | 60 | 8.0 | 120 | 8.0 | 0.50 | 0.5 | 50 | 400 | -55～+150 | SMC | 无规格书
SSL810 | 100 | 8.0 | 120 | 8.0 | 0.80 | 0.5 | 50 | 400 | -55～+150 | SMC | 无规格书
SSL34 | 40 | 3.0 | 60 | 3.0 | 0.45 | 0.5 | 50 | 220 | -55～+125 | SMC | Active
SSL36 | 60 | 3.0 | 60 | 3.0 | 0.50 | 0.5 | 50 | 180 | -55～+150 | SMC | Active
SSL310 | 100 | 3.0 | 60 | 3.0 | 0.60 | 0.5 | 50 | 130 | -55～+150 | SMC | Active
SSL54 | 40 | 5.0 | 100 | 5.0 | 0.45 | 0.5 | 50 | 330 | -55～+125 | SMC | Active
SSL56 | 60 | 5.0 | 100 | 5.0 | 0.50 | 0.5 | 50 | 220 | -55～+150 | SMC | Active
SSL510 | 100 | 5.0 | 100 | 5.0 | 0.7 | 0.5 | 50 | 680 | -55～+150 | SMC | Active
SS5U45 | 45 | 5.0 | 120 | 5.0 | 0.5 | 0.5 | 50 | / | -55～+125 | TO-277 | Active
SS5U60 | 60 | 5.0 | 120 | 5.0 | 0.52 | 0.5 | 50 | / | -55～+150 | TO-277 | Active
SS5U100 | 100 | 5.0 | 120 | 5.0 | 0.6 | 0.5 | 50 | / | -55～+150 | TO-277 | Active
SS8U45 | 45 | 8.0 | 150 | 8.0 | 0.48 | 0.5 | 50 | / | -55～+125 | TO-277 | Active
SS8U60 | 60 | 8.0 | 150 | 8.0 | 0.53 | 0.5 | 50 | / | -55～+150 | TO-277 | Active
SS8U100 | 100 | 8.0 | 150 | 8.0 | 0.65 | 0.5 | 50 | / | -55～+150 | TO-277 | Active
SS10U45 | 45 | 10.0 | 200 | 10.0 | 0.47 | 0.5 | 50 | / | -55～+125 | TO-277 | Active
SS10U60 | 60 | 10.0 | 150 | 10.0 | 0.55 | 0.5 | 50 | / | -55～+150 | TO-277 | Active
SS10U100 | 100 | 10.0 | 250 | 10.0 | 0.65 | 0.5 | 50 | / | -55～+150 | TO-277 | Active
SS15U45 | 45 | 15.0 | 275 | 15.0 | 0.47 | 0.5 | 100 | / | -55～+125 | TO-277 | Active
MBR15U60 | 60 | 15.0 | 275 | 15.0 | 0.55 | 0.5 | 50 | / | -55～+150 | TO-277 | Active
SS20U60 | 60 | 20 | 300 | 20 | 0.65 | 0.5 | 100 | / | -55 ~+125 | TO-277 | Active
SS12U100 | 100 | 12 | 250 | 12 | 0.65 | 0.1 | 10 | / | -55 ~+150 | TO-277 | New
SS15U100 | 100 | 15.0 | 275 | 15.0 | 0.8 | 0.5 | 50 | / | -55～+150 | TO-277 | Active
SS15U100T | 100 | 15 | 200 | 15 | 0.82 | 0.2 | 20 | / | -55～+150 | TO-277 | Active
SS15U150P | 150 | 15.0 | 250 | 15.0 | 0.84 | 0.1 | 20 | / | -55～+150 | TO-277 | Active
SS5U60P | 60 | 5.0 | 150 | 5.0 | 0.58 | 0.15 | 20 | / | -55～+150 | TO-277 | CLOSED
SS10U100P | 100 | 10 | 200 | 10 | 0.85 | 0.01 | 3 | / | -55 ~+175 | TO-277 | Active
SS10U200P | 200 | 10 | 200 | 10 | 0.90 | 0.1 | 20 | / | -55～+150 | TO-277 | Active
SS5U200P | 200 | 5 | 240 | 5 | 0.79 | 0.05 | 0.5 | / | -55～+150 | TO-277 | Active
SS52BH | 20 | 5.0 | 100 | 5.0 | 0.60 | 0.50 | 5.0 | 250 | -55～+150 | SMB | Active
SS53BH | 30 | 5.0 | 100 | 5.0 | 0.60 | 0.50 | 5.0 | 250 | -55～+150 | SMB | Active
SS54BH | 40 | 5.0 | 100 | 5.0 | 0.60 | 0.50 | 5.0 | 250 | -55～+150 | SMB | Active
SS55BH | 50 | 5.0 | 100 | 5.0 | 0.70 | 0.50 | 5.0 | 210 | -55 ~+175 | SMB | Active
SS56BH | 60 | 5.0 | 100 | 5.0 | 0.70 | 0.50 | 5.0 | 210 | -55 ~+175 | SMB | Active
SS58BH | 80 | 5.0 | 100 | 5.0 | 0.85 | 0.10 | 5.0 | 140 | -55 ~+175 | SMB | Active
SS510BH | 100 | 5.0 | 100 | 5.0 | 0.85 | 0.10 | 5.0 | 140 | -55 ~+175 | SMB | Active
SS515BH | 150 | 5.0 | 100 | 5.0 | 0.90 | 0.10 | 5.0 | 80 | -55 ~+175 | SMB | Active
SS520BH | 200 | 5.0 | 100 | 5.0 | 0.90 | 0.10 | 5.0 | 80 | -55 ~+175 | SMB | Active
SS32BFH | 20 | 3 | 70 | 3 | 0.5 | 0.5 | 10 |  | -55 ~+125 | SMBF | Active
SS33BFH | 30 | 3 | 70 | 3 | 0.5 | 0.5 | 10 |  | -55 ~+125 | SMBF | Active
SS34BFH | 40 | 3 | 70 | 3 | 0.5 | 0.5 | 10 |  | -55 ~+125 | SMBF | Active
SS35BFH | 50 | 3 | 70 | 3 | 0.7 | 0.5 | 10 |  | -55～+150 | SMBF | Active
SS36BFH | 60 | 3 | 70 | 3 | 0.7 | 0.5 | 10 |  | -55～+150 | SMBF | Active
SS38BFH | 80 | 3 | 70 | 3 | 0.85 | 0.1 | 5 |  | -55～+150 | SMBF | Active
SS310BFH | 100 | 3 | 70 | 3 | 0.85 | 0.1 | 5 |  | -55～+150 | SMBF | Active
SS315BFH | 150 | 3 | 70 | 3 | 0.9 | 0.1 | 5 |  | -55～+150 | SMBF | Active
SS320BFH | 200 | 3 | 70 | 3 | 0.9 | 0.1 | 5 |  | -55～+150 | SMBF | Active
SRT5100L | 100 | 5 | 120 | 5 | 0.6 | 0.1 | 10 | 460 | -55～+150 | DO-201AD | Active
MBR1060CDS | 60 | 10 | 100 | 5.0 | 0.75 | 0.2 | 20 | 400 | -55～+150 | TO-252 | 无规格书
MBR10100CDS | 100 | 10 | 100 | 5.0 | 0.85 | 0.1 | 20 | 400 | -55～+175 | TO-252 | Active
MBR10100CDSA | 100 | 10 | 120 | 5.0 | 0.85 | 0.1 | 10 | 180 | -55 ~ +175 | TO-252 | New
MBR10150CDS | 150 | 10 | 100 | 5.0 | 0.9 | 0.1 | 20 | 300 | -55～+175 | TO-252 | Active
MBR10200CDS | 200 | 10 | 100 | 5.0 | 0.95 | 0.1 | 20 | 300 | -55～+175 | TO-252 | Active
MBR1045CD | 45 | 10 | 120 | 5.0 | 0.58 | 0.2 | 100 |  | -55 ~ +150 | TO-252 | Active
MBR1060CD | 60 | 10 | 120 | 5.0 | 0.72 | 0.05 | 10 | 600 | -55～+150 | TO-252 | Active
MBR10100CD | 100 | 10 | 120 | 5.0 | 0.8 | 0.05 | 10 | 600 | -55～+175 | TO-252 | Active
MBR10150CD | 150 | 10 | 120 | 5.0 | 0.85 | 0.05 | 10 | 600 | -55～+175 | TO-252 | Active
MBR10200CD | 200 | 10 | 120 | 5.0 | 0.9 | 0.05 | 10 | 600 | -55～+175 | TO-252 | Active
MBR2060CD | 60 | 20 | 150 | 10 | 0.75 | 0.05 | 10 | 600 | -55～+150 | TO-252 | Active
MBR20100CD | 100 | 20 | 150 | 10 | 0.83 | 0.05 | 10 | 600 | -55～+175 | TO-252 | Active
MBR20150CD | 150 | 20 | 150 | 10 | 0.87 | 0.05 | 10 | 600 | -55～+175 | TO-252 | Active
MBR20200CD | 200 | 20 | 150 | 10 | 0.92 | 0.05 | 10 | 600 | -55～+175 | TO-252 | Active
MBR1045CTS | 45 | 10.0 | 100 | 5.0 | 0.65 | 0.2 | 20 | 400 | -55～+150 | TO-220AB | Active
MBR1060CTS | 60 | 10.0 | 120 | 5.0 | 0.75 | 0.2 | 20 | 400 | -55～+150 | TO-220AB | Active
MBR10100CTS | 100 | 10.0 | 100 | 5.0 | 0.85 | 0.1 | 20 | 300 | -55～+175 | TO-220AB | Active
MBR10150CTS | 150 | 10.0 | 100 | 5.0 | 0.9 | 0.1 | 20 | 300 | -55～+175 | TO-220AB | Active
MBR10200CTS | 200 | 10.0 | 100 | 5.0 | 0.95 | 0.1 | 20 | 300 | -55～+175 | TO-220AB | Active
MBR2045CTS | 40 | 20 | 130 | 10 | 0.65 | 0.2 | 20 | 400 | -55～+150 | TO-220AB | Active
MBR2060CTS | 60 | 20 | 150 | 10 | 0.75 | 0.2 | 50 | 400 | -55～+150 | TO-220AB | Active
MBR20100CTS | 100 | 20 | 130 | 10 | 0.85 | 0.1 | 20 | 300 | -55～+175 | TO-220AB | Active
MBR20150CTS | 150 | 20 | 130 | 10 | 0.9 | 0.1 | 20 | 300 | -55～+175 | TO-220AB | Active
MBR20200CTS | 200 | 20 | 130 | 10 | 0.95 | 0.1 | 20 | 300 | -55～+175 | TO-220AB | Active
MBR3045CTS | 40 | 30 | 200 | 15 | 0.65 | 0.2 | 20 | 600 | -55～+150 | TO-220AB | Active
MBR3060CTS | 60 | 30 | 200 | 15 | 0.75 | 0.2 | 50 | 600 | -55～+150 | TO-220AB | Active
MBR30100CTS | 100 | 30 | 230 | 15 | 0.85 | 0.1 | 20 | 300 | -55～+175 | TO-220AB | Active
MBR30150CTS | 150 | 30 | 230 | 15 | 0.9 | 0.1 | 20 | 300 | -55～+175 | TO-220AB | Active
MBR30200CTS | 200 | 30 | 230 | 15 | 0.95 | 0.1 | 20 | 300 | -55～+175 | TO-220AB | Active
MBR1045CT | 45 | 10.0 | 100 | 5.0 | 0.6 | 0.2 | 50 | 400 | -55～+150 | TO-220AB | 无规格书
MBR1060CT | 60 | 10.0 | 120 | 5.0 | 0.72 | 0.2 | 50 | 400 | -55～+150 | TO-220AB | Active
MBR10100CT | 100 | 10.0 | 120 | 5.0 | 0.8 | 0.1 | 10 | 200 | -55～+175 | TO-220AB | Active
MBR10150CT | 150 | 10.0 | 120 | 5.0 | 0.85 | 0.1 | 10 | 200 | -55～+175 | TO-220AB | Active
MBR10200CT | 200 | 10.0 | 120 | 5.0 | 0.90 | 0.1 | 10 | 200 | -55～+175 | TO-220AB | Active
MBR2045CT | 45 | 20 | 150 | 10 | 0.60 | 0.2 | 50 | 600 | -55～+150 | TO-220AB | Active
MBR2060CT | 60 | 20 | 150 | 10 | 0.72 | 0.2 | 50 | 600 | -55～+150 | TO-220AB | Active
MBR20100CT | 100 | 20 | 150 | 10 | 0.8 | 0.1 | 20 | 400 | -55～+175 | TO-220AB | Active
MBR20150CT | 150 | 20 | 150 | 10 | 0.85 | 0.1 | 20 | 400 | -55～+175 | TO-220AB | Active
MBR20200CT | 200 | 20 | 150 | 10 | 0.90 | 0.1 | 20 | 400 | -55～+175 | TO-220AB | Active
MBR20300CT | 300 | 20 | 200 | 10 | 0.975 | 0.05 | 10 | 250 | -55～+150 | TO-220AB | Active
MBR3045CT | 45 | 30 | 250 | 15 | 0.65 | 0.2 | 50 | 700 | -55～+150 | TO-220AB | Active
MBR3060CT | 60 | 30 | 250 | 15 | 0.72 | 0.2 | 50 | 700 | -55～+150 | TO-220AB | Active
MBR30100CT | 100 | 30 | 250 | 15 | 0.8 | 0.1 | 20 | 600 | -55～+175 | TO-220AB | Active
MBR30150CT | 150 | 30 | 250 | 15 | 0.85 | 0.1 | 20 | 600 | -55～+175 | TO-220AB | Active
MBR30200CT | 200 | 30 | 250 | 15 | 0.90 | 0.1 | 20 | 600 | -55～+175 | TO-220AB | Active
MBR1045FCTS | 40 | 10.0 | 100 | 5.0 | 0.65 | 0.2 | 20 | 400 | -55～+150 | ITO-220AB | Active
MBR1060FCTS | 60 | 10.0 | 120 | 5.0 | 0.75 | 0.2 | 20 | 400 | -55～+150 | ITO-220AB | Active
MBR10100FCTS | 100 | 10.0 | 100 | 5.0 | 0.85 | 0.1 | 20 | 300 | -55～+175 | ITO-220AB | Active
MBR10150FCTS | 150 | 10.0 | 100 | 5.0 | 0.9 | 0.1 | 20 | 300 | -55～+175 | ITO-220AB | Active
MBR10200FCTS | 200 | 10.0 | 100 | 5.0 | 0.95 | 0.1 | 20 | 300 | -55～+175 | ITO-220AB | Active
MBR2045FCTS | 40 | 20 | 150 | 10 | 0.65 | 0.2 | 20 | 400 | -55～+150 | ITO-220AB | Active
MBR20F60FCTS | 60 | 20 | 150 | 10 | 0.75 | 0.2 | 50 | - | -55～+150 | ITO-220AB | Active
MBR2060FCTS | 60 | 20 | 150 | 10 | 0.75 | 0.2 | 20 | 400 | -55～+150 | ITO-220AB | Active
MBR20100FCTS | 100 | 20 | 130 | 10 | 0.85 | 0.1 | 20 | 300 | -55～+175 | ITO-220AB | Active
MBR20150FCTS | 150 | 20 | 130 | 10 | 0.9 | 0.1 | 20 | 300 | -55～+175 | ITO-220AB | Active
MBR20200FCTS | 200 | 20 | 130 | 10 | 0.95 | 0.1 | 20 | 300 | -55～+175 | ITO-220AB | Active
MBR3045FCTS | 40 | 30 | 200 | 15 | 0.65 | 0.2 | 20 | 600 | -55～+150 | ITO-220AB | Active
MBR3060FCTS | 60 | 30 | 200 | 15 | 0.75 | 0.2 | 20 | 600 | -55～+150 | ITO-220AB | Active
MBR30100FCTS | 100 | 30 | 230 | 15 | 0.85 | 0.1 | 20 | 300 | -55～+175 | ITO-220AB | Active
MBR30150FCTS | 150 | 30 | 230 | 15 | 0.9 | 0.1 | 20 | 300 | -55～+175 | ITO-220AB | Active
MBR30200FCTS | 200 | 30 | 230 | 15 | 0.95 | 0.1 | 20 | 300 | -55～+175 | ITO-220AB | Active
MBR1045FCT | 45 | 10.0 | 100 | 5.0 | 0.6 | 0.2 | 50 | 400 | -55～+150 | ITO-220AB | 无规格书
MBR1060FCT | 60 | 10.0 | 120 | 5.0 | 0.72 | 0.2 | 50 | 400 | -55～+150 | ITO-220AB | Active
MBR10100FCT | 100 | 10.0 | 120 | 5.0 | 0.8 | 0.1 | 20 | 200 | -55～+175 | ITO-220AB | Active
MBR10150FCT | 150 | 10.0 | 120 | 5.0 | 0.85 | 0.1 | 20 | 200 | -55～+175 | ITO-220AB | Active
MBR10200FCT | 200 | 10.0 | 120 | 5.0 | 0.90 | 0.1 | 20 | 200 | -55～+175 | ITO-220AB | Active
MBR2045FCT | 45 | 20 | 150 | 10 | 0.6 | 0.2 | 50 | 600 | -55～+150 | ITO-220AB | Active
MBR2060FCT | 60 | 20 | 150 | 10 | 0.72 | 0.2 | 50 | 600 | -55～+150 | ITO-220AB | Active
MBR2065FCT | 65 | 20 | 150 | 10 | 0.72 | 0.2 | 50 | 360 | -55～+150 | ITO-220AB | New
MBR20100FCT | 100 | 20 | 150 | 10 | 0.8 | 0.1 | 20 | 400 | -55～+175 | ITO-220AB | Active
MBR20150FCT | 150 | 20 | 150 | 10 | 0.85 | 0.1 | 20 | 400 | -55～+175 | ITO-220AB | Active
MBR20200FCT | 200 | 20 | 150 | 10 | 0.90 | 0.1 | 20 | 400 | -55～+175 | ITO-220AB | Active
MBR20300FCT | 300 | 20 | 200 | 10 | 0.975 | 0.05 | 10 | 250 | -55～+150 | ITO-220AB | Active
MBR3045FCT | 45 | 30 | 250 | 15 | 0.6 | 0.2 | 100 | 700 | -55～+150 | ITO-220AB | Active
MBR3060FCT | 60 | 30 | 250 | 15 | 0.72 | 0.2 | 50 | 700 | -55～+150 | ITO-220AB | Active
MBR30100FCT | 100 | 30 | 250 | 15 | 0.8 | 0.1 | 20 | 600 | -55～+175 | ITO-220AB | Active
MBR30150FCT | 150 | 30 | 250 | 15 | 0.85 | 0.1 | 20 | 600 | -55～+175 | ITO-220AB | Active
MBR30200FCT | 200 | 30 | 250 | 15 | 0.90 | 0.1 | 20 | 600 | -55～+175 | ITO-220AB | Active
MBRB1045CTS | 45 | 10.0 | 100 | 5.0 | 0.65 | 0.2 | 20 | 400 | -55～+150 | TO-263 | Active
MBRB1060CTS | 60 | 10.0 | 120 | 5.0 | 0.75 | 0.2 | 20 | 400 | -55～+150 | TO-263 | Active
MBRB10100CTS | 100 | 10.0 | 100 | 5.0 | 0.85 | 0.1 | 20 | 300 | -55～+175 | TO-263 | Active
MBRB10150CTS | 150 | 10.0 | 100 | 5.0 | 0.9 | 0.1 | 20 | 300 | -55～+175 | TO-263 | Active
MBRB10200CTS | 200 | 10.0 | 100 | 5.0 | 0.95 | 0.1 | 20 | 300 | -55～+175 | TO-263 | Active
MBRB2045CTS | 45 | 20 | 130 | 10 | 0.65 | 0.2 | 20 | 400 | -55～+150 | TO-263 | Active
MBRB2060CTS | 60 | 20 | 130 | 10 | 0.75 | 0.2 | 20 | 400 | -55～+150 | TO-263 | Active
MBRB20100CTS | 100 | 20 | 130 | 10 | 0.85 | 0.1 | 20 | 300 | -55～+175 | TO-263 | Active
MBRB20150CTS | 150 | 20 | 130 | 10 | 0.9 | 0.1 | 20 | 300 | -55～+175 | TO-263 | Active
MBRB20200CTS | 200 | 20 | 130 | 10 | 0.95 | 0.1 | 20 | 300 | -55～+175 | TO-263 | Active
MBRB3045CTS | 45 | 30 | 200 | 15 | 0.65 | 0.2 | 20 | 600 | -55～+150 | TO-263 | Active
MBRB3060CTS | 60 | 30 | 200 | 15 | 0.75 | 0.2 | 20 | 600 | -55～+150 | TO-263 | Active
MBRB30100CTS | 100 | 30 | 230 | 15 | 0.85 | 0.1 | 20 | 300 | -55～+175 | TO-263 | Active
MBRB30150CTS | 150 | 30 | 230 | 15 | 0.9 | 0.1 | 20 | 300 | -55～+175 | TO-263 | Active
MBRB30200CTS | 200 | 30 | 230 | 15 | 0.95 | 0.1 | 20 | 300 | -55～+175 | TO-263 | Active
MBRB1060CT | 60 | 10.0 | 120 | 5.0 | 0.72 | 0.2 | 50 | 400 | -55～+150 | TO-263 | Active
MBRB10100CT | 100 | 10.0 | 120 | 5.0 | 0.8 | 0.1 | 10 | 200 | -55～+175 | TO-263 | Active
MBRB10150CT | 150 | 10.0 | 120 | 5.0 | 0.85 | 0.1 | 10 | 200 | -55～+175 | TO-263 | Active
MBRB10200CT | 200 | 10.0 | 120 | 5.0 | 0.90 | 0.1 | 10 | 200 | -55～+175 | TO-263 | Active
MBRB2060CT | 60 | 20 | 150 | 10 | 0.72 | 0.2 | 50 | 600 | -55～+150 | TO-263 | Active
MBRB20100CT | 100 | 20 | 150 | 10 | 0.8 | 0.1 | 20 | 400 | -55～+175 | TO-263 | Active
MBRB20150CT | 150 | 20 | 150 | 10 | 0.85 | 0.1 | 20 | 400 | -55～+175 | TO-263 | Active
MBRB20200CT | 200 | 20 | 150 | 10 | 0.90 | 0.1 | 20 | 400 | -55～+175 | TO-263 | Active
MBRB3060CT | 60 | 30 | 250 | 15 | 0.72 | 0.2 | 50 | 700 | -55～+150 | TO-263 | Active
MBRB30100CT | 100 | 30 | 250 | 15 | 0.8 | 0.1 | 20 | 600 | -55～+175 | TO-263 | Active
MBRB30150CT | 150 | 30 | 250 | 15 | 0.85 | 0.1 | 20 | 600 | -55～+175 | TO-263 | Active
MBRB30200CT | 200 | 30 | 250 | 15 | 0.90 | 0.1 | 20 | 600 | -55～+175 | TO-263 | Active
MBRB30300CT | 300 | 30 | 200 | 15 | 1.3 | 0.005 | 20 | 300 | -55～+150 | TO-263 | Active
MBRB40200CT | 200 | 40 | 300 | 20 | 0.9 | 0.1 | 20 | - | -55 ~ +175 | TO-263 | New
MBR2045PT | 45 | 20 | 150 | 10 | 0.84 | 0.1 | 15 | 400 | -55～+150 | TO-3P/TO-247AD | 无规格书
MBR2060PT | 60 | 20 | 150 | 10 | 0.80 | 0.1 | 10 | 310 | -55～+150 | TO-3P/TO-247AD | 无规格书
MBR2090PT | 90 | 20 | 150 | 10 | 0.85 | 0.1 | 10 | 310 | -55～+150 | TO-3P/TO-247AD | 无规格书
MBR20100PT | 100 | 20 | 150 | 10 | 0.85 | 0.1 | 10 | 310 | -55～+150 | TO-3P/TO-247AD | 无规格书
MBR20150PT | 150 | 20 | 150 | 10 | 0.90 | 0.1 | 10 | 310 | -55～+150 | TO-3P/TO-247AD | 无规格书
MBR20200PT | 200 | 20 | 200 | 10 | 0.95 | 0.1 | 10 | 310 | -55～+150 | TO-3P/TO-247AD | Active
MBR3045PT | 45 | 30 | 200 | 15 | 0.82 | 1.0 | 20 | 700 | -55～+150 | TO-3P/TO-247AD | Active
MBR3060PT | 60 | 30 | 200 | 15 | 0.75 | 1.0 | 20 | 700 | -55～+150 | TO-3P/TO-247AD | Active
MBR3090PT | 90 | 30 | 200 | 15 | 0.85 | 0.5 | 10 | 700 | -55～+150 | TO-3P/TO-247AD | 无规格书
MBR30100PT | 100 | 30 | 200 | 15 | 0.85 | 0.5 | 10 | 700 | -55～+150 | TO-3P/TO-247AD | Active
MBR30150PT | 150 | 30 | 200 | 15 | 0.95 | 0.5 | 10 | 700 | -55～+150 | TO-3P/TO-247AD | Active
MBR30200PT | 200 | 30 | 320 | 15 | 0.9 | 0.1 | 10 | 700 | -55～+150 | TO-3P/TO-247AD | Active
MBR4045PT | 45 | 40 | 330 | 20 | 0.75 | 1.0 | 30 | 1100 | -55～+150 | TO-3P/TO-247AD | Active
MBR4060PT | 60 | 40 | 330 | 20 | 0.77 | 1.0 | 20 | 1100 | -55～+150 | TO-3P/TO-247AD | 无规格书
MBR4090PT | 90 | 40 | 330 | 20 | 0.84 | 0.5 | 10 | 1100 | -55～+150 | TO-3P/TO-247AD | 无规格书
MBR40100PT | 100 | 40 | 330 | 20 | 0.84 | 0.5 | 10 | 1100 | -55～+150 | TO-3P/TO-247AD | Active
MBR40150PT | 150 | 40 | 330 | 20 | 0.95 | 0.5 | 10 | 1100 | -55～+150 | TO-3P/TO-247AD | Active
MBR40200PT | 200 | 40 | 330 | 20 | 0.95 | 0.5 | 10 | 1100 | -55～+150 | TO-3P/TO-247AD | Active
MBR40200CT | 200 | 40 | 300 | 20 | 0.9 | 0.1 | 2 | 550 | -55～+175 | TO-220AB | Active
MBR6045PT | 45 | 60 | 300 | 30 | 0.67 | 0.2 | 50 | 935 | -55～+150 | TO-247AB | Active
MBR60200PTA | 200 | 60 | 500 | 30 | 0.83 | 0.05 | 13 | 770 | -55～+175 | TO-247AB | Active
MBR40100CT | 100 | 40 | 300 | 20 | 0.85 | 0.1 | 20 | / | -55～+175 | TO-220AB | Active
MBR1080FCTA | 80 | 10 | 150 | 5 | 0.8 | 0.1 | 20 | / | -55 ~ +175 | ITO-220AB | Active
MBR10100FCTA | 100 | 10 | 150 | 5 | 0.8 | 0.1 | 20 | / | -55 ~ +175 | ITO-220AB | Active
MBR10120FCTA | 120 | 10 | 150 | 5 | 0.85 | 0.1 | 20 | / | -55 ~ +175 | ITO-220AB | Active
MBR10150FCTA | 150 | 10 | 150 | 5 | 0.85 | 0.1 | 20 | / | -55 ~ +175 | ITO-220AB | Active
MBR10200FCTA | 200 | 10 | 150 | 5 | 0.9 | 0.1 | 20 | / | -55 ~ +175 | ITO-220AB | Active
FM110 | 100 | 1 | 25 | 1 | 0.85 | 0.2 | 30 | 40 | -55～+150 | SOD-323FL | Active
FM16 | 60 | 1 | 25 | 1 | 0.7 | 0.2 | 30 | 40 | -55～+150 | SOD-323FL | Active
FM14 | 40 | 1 | 30 | 1 | 0.55 | 0.5 | 10 | 43 | -55～+125 | SOD-323FL | Active
FM24 | 40 | 2 | 35 | 2 | 0.6 | 0.05 | 10 | 67 | -55 ~+150 | SOD-323FL | Active
MBRB20300CT | 300 | 20 | 200 | 20 | 0.975 | 0.05 | 10 | / | -55 ~+150 | TO-263 | Active
MBR30300FCT | 300 | 30 | 200 | 30 | 1.3 | 5 | 20 | 130 | -55 ~+150 | ITO-220AB | Active
MBR30300CT | 300 | 30 | 200 | 30 | 1.3 | 5 | 20 | 130 | -55 ~+150 | TO-220AB | Active
MBR40150FCT | 150 | 40 | 300 | 40 | 0.85 | 0.1 | 20 | 410 | -55 ~ +175 | ITO-220AB | Active
MBR1060F | 60 | 10 | 150 | 10 | 0.75 | 0.2 | 50 | / | -55 ~+150 | ITO-220AC | Active
SSL345A | 45 | 3 | 60 | 3 | 0.45 | 0.5 | 10 | / | -55 ~+150 | SMA | Active
SS22H | 20 | 2 | 50 | 2 | 0.5 | 0.5 | 5 | / | -55~+150 | SMB | Active
SS23H | 30 | 2 | 50 | 2 | 0.5 | 0.5 | 5 | / | -55~+150 | SMB | Active
SS24H | 40 | 2 | 50 | 2 | 0.5 | 0.5 | 5 | / | -55~+150 | SMB | Active
SS25H | 50 | 2 | 50 | 2 | 0.7 | 0.5 | 5 | / | -55 ~+175 | SMB | Active
SS26H | 60 | 2 | 50 | 2 | 0.7 | 0.5 | 5 | / | -55 ~+175 | SMB | Active
SS28H | 80 | 2 | 50 | 2 | 0.85 | 0.1 | 5 | / | -55 ~+175 | SMB | Active
SS210H | 100 | 2 | 50 | 2 | 0.85 | 0.1 | 5 | / | -55 ~+175 | SMB | Active
SS215H | 150 | 2 | 50 | 2 | 0.9 | 0.1 | 5 | / | -55 ~+175 | SMB | Active
SS220H | 200 | 2 | 50 | 2 | 0.9 | 0.1 | 5 | / | -55 ~+175 | SMB | Active
MBR10300D | 300 | 10 | 200 | 10 | 0.975 | 0.05 | 10 |  | -55～+150 | TO-252 | Active
MBR20300PT | 300 | 20 | 200 | 10 | 0.975 | 0.05 | 10 |  | -55～+150 | TO-247AB | Active
MBR1545 | 45 | 15 | 150 | 15 | 0.63 | 0.1 | 20 |  | -55～+150 | TO-220AC | Active
MBR40200FCT | 200 | 40 | 300 | 20 | 0.9 | 0.1 | 20 |  | -55 ~+175 | ITO-220AB | Active
MBRB40100CT | 100 | 40 | 300 | 20 | 0.85 | 0.1 | 20 |  | -55 ~+175 | TO-263 | Active
MBRBU40100CT | 100 | 40 | 320 | 20 | 0.71 | 0.2 | 100 |  | -55～+150 | TO-263 | Active
MBRBL4060CT | 60 | 40 | 300 | 20 | 0.56 | 0.2 | 15 |  | -55～+150 | TO-263 | Active
MBR10300 | 300 | 10 | 200 | 5 | 0.975 | 0.05 | 10 |  | -55～+150 | TO-220AC | Active
MBR5100F | 100 | 5 | 120 | 5 | 0.8 | 0.1 | 20 |  | -55 ~+175 | ITO-220AC | Active
MBR5200D | 200 | 5 | 120 | 5 | 0.9 | 0.1 | 20 |  | -55 ~+175 | TO-252 | Active
返回目录

## 光伏二极管
型号 TYPE NO. | 最大反向峰值电压Max.Reverse Voltage | 最大正向电流Max.Aver. Rect.Current | 最大正向浪涌电流 Peak Fwd. Surge Current | 最大正向压降 Max.Fwd.Voltage @25℃&Rated lo |  | 最大反向漏电流 Maximum Reverse Current@Rated VRM&Tc |  | 典型热阻 Typical Thermal Resistance | 结电容 Typical Junction Capacit. | 工作结温Operation Temp.Range | 封装 Package | 产品状态 Product status
| VRM (V) | lo(A) | IFSM(A) | Rated lo(A) | VF(V) | @25℃IR(mA) | @100℃IR(mA) | RθJC(℃/W) | Cj(PF) | Tj（℃）
GF2045MG | 45 | 20.0 | 325 | 20.0 | 0.55 | 0.5 | 50 | 2.0 | 2000 | -55～+200 | TO-263 | Active
GF3045MG | 45 | 30.0 | 375 | 30.0 | 0.55 | 0.5 | 50 | 2.0 | 2000 | -55～+200 | TO-263 | Active
GF2045MG | 45 | 20.0 | 275 | 20.0 | 0.53 | 0.1 | 7 | 2.0 | 5000 | -55～+200 | TO-263 | Active
GF3045MG | 45 | 30.0 | 315 | 30.0 | 0.5 | 0.1 | 7 | 2.0 | 5000 | -55～+200 | TO-263 | CLOSED
12SQ045 | 45 | 12.0 | 275 | 12.0 | 0.55 | 0.5 | 20 | 2.5 | 2000 | -55～+200 | R-6 | Active
15SQ045 | 45 | 15.0 | 325 | 15.0 | 0.5 | 0.5 | 50 | 2.5 | 2000 | -55～+200 | R-6 | Active
20SQ045 | 45 | 20.0 | 375 | 20.0 | 0.51 | 0.5 | 50 | 2.5 | 2000 | -55～+200 | R-6 | Active
25SQ045 | 45 | 25.0 | 380 | 25.0 | 0.52 | 0.5 | 50 | 2.5 | 2000 | -55～+200 | R-6 | Active
30SQ045 | 45 | 30.0 | 380 | 30.0 | 0.55 | 0.5 | 50 | 2.5 | 2000 | -55～+200 | R-6 | Active
12SQ045 | 45 | 12.0 | 235 | 12.0 | 0.5 | 0.1 | 5 | 2.5 | 5000 | -55～+200 | R-6 | Active
15SQ045 | 45 | 15.0 | 275 | 15.0 | 0.48 | 0.1 | 7 | 2.5 | 5000 | -55～+200 | R-6 | Active
20SQ045 | 45 | 20.0 | 315 | 20.0 | 0.48 | 0.1 | 7 | 2.5 | 5000 | -55～+200 | R-6 | Active
12SQ045 | 45 | 12.0 | 275 | 12.0 | 0.55 | 0.5 | 20 | 2.2 | 2000 | -55～+200 | R-7 | CLOSED
15SQ045 | 45 | 15.0 | 325 | 15.0 | 0.5 | 0.5 | 50 | 2.2 | 2000 | -55～+200 | R-7 | CLOSED
20SQ045 | 45 | 20.0 | 375 | 20.0 | 0.51 | 0.5 | 50 | 2.2 | 2000 | -55～+200 | R-7 | CLOSED
25SQ045 | 45 | 25.0 | 380 | 25.0 | 0.52 | 0.5 | 50 | 2.2 | 2000 | -55～+200 | R-7 | CLOSED
30SQ045 | 45 | 30.0 | 380 | 30.0 | 0.55 | 0.5 | 50 | 2.2 | 2000 | -55～+200 | R-7 | CLOSED
12SQ045 | 45 | 12.0 | 235 | 12.0 | 0.5 | 0.1 | 5 | 2.2 | 5000 | -55～+200 | R-7 | CLOSED
15SQ045 | 45 | 15.0 | 275 | 15.0 | 0.48 | 0.1 | 7 | 2.2 | 5000 | -55～+200 | R-7 | CLOSED
20SQ045 | 45 | 20.0 | 315 | 20.0 | 0.48 | 0.1 | 7 | 2.2 | 5000 | -55～+200 | R-7 | CLOSED
12SQ045 | 45 | 12.0 | 275 | 12.0 | 0.55 | 0.5 | 20 | 2.0 | 2000 | -55～+200 | R-5 | Active
12SQ045 | 45 | 12.0 | 235 | 12.0 | 0.5 | 0.1 | 5 | 2.0 | 5000 | -55～+200 | R-5 | Active
GFS2045 | 45 | 20.0 | 275 | 20.0 | 0.5 | 0.1 | 7 | 1.3 | 5000 | -55～+200 | GFS-T | Active
GFMK2545SC | 45 | 25 | 300 | 25 | 0.6 | 0.5 | 7 | 1.6 | 2000 | -55～+200 | GF009 | CLOSED
GFMK3045SC | 45 | 30 | 350 | 30 | 0.55 | 0.5 | 7 | 1.6 | 5000 | -55～+200 | GF009 | CLOSED
MK3045 | 45 | 30 | 325 | 30 | 0.55 | 0.1 | 7 | 1 | 5000 | -55～+200 | GF030S | Active
MK4045 | 45 | 40 | 350 | 40 | 0.55 | 0.1 | 9 | 1 | 5000 | -55～+200 | GF030S | Active
MK5045 | 45 | 50 | 700 | 50 | 0.55 | 0.2 | 18 | 1 | 10000 | -55～+200 | GF030S | Active
GFMK3045 | 45 | 30 | 350 | 30 | 0.51 | 0.08 | 7 | 1.5 | - | -55～+200 | GF025 | Active
GFMK3045P | 45 | 30 | 350 | 30 | 0.55 | 0.2 | - | 1.5 | - | -55～+200 | GF025 | Active
GFMK4045 | 45 | 40 | 400 | 40 | 0.52 | 0.1 | 12 | 1.5 | - | -55～+200 | GF025 | Active
GFMK4045C | 45 | 40 | 650 | 40 | 0.51 | 0.12 | 13 | 1.5 | - | -55～+200 | GF025 | Active
GFMK6045C | 45 | 60 | 700 | 60 | 0.51 | 0.12 | 18 | 1.5 | - | -55～+200 | GF025 | Active
返回目录

## 焊接二极管
Product Name | 规格书 | Package | VRRM (V) | IF(AV)@TC(A) | TC（℃） | IFSM 10ms(A) | IRRM 150℃(mA) | VFM@IF TJ=25℃(V) | IF(A) | Tjm（℃） | Rth(j-c) (℃/W) | F (KN) | Kg | Status
ZW7100-200 | ZW7100-(200-400V)-E.pdf | W1 | 200 | 7100 | 85 | 55000 | 50 | 1.05 | 5000 | 170 | 0.01 | 24 | 0.14 | Active
ZW7100-400 | ZW7100-(200-400V)-E.pdf | W1 | 400 | 7100 | 85 | 55000 | 50 | 1.05 | 5000 | 170 | 0.01 | 24 | 0.14 | Active
ZW10500-200 | ZW10500-(200-400V)-E.pdf | W2 | 200 | 10500 | 85 | 70000 | 75 | 1.05 | 5000 | 180 | 0.005 | 32 | 0.46 | Active
ZW10500-400 | ZW10500-(200-400V)-E.pdf | W2 | 400 | 10500 | 85 | 70000 | 75 | 1.05 | 5000 | 180 | 0.005 | 32 | 0.46 | Active
ZW12000-200 | ZW12000-(200-400V)-E.pdf | W3 | 200 | 12000 | 85 | 85000 | 50 | 1.05 | 5000 | 170 | 0.006 | 35 | 0.205 | Active
ZW12000-400 | ZW12000-(200-400V)-E.pdf | W3 | 400 | 12000 | 85 | 85000 | 50 | 1.05 | 5000 | 170 | 0.006 | 35 | 0.205 | Active
ZW13500-200 | ZW13500-(200-400V)-E.pdf | W4 | 200 | 13500 | 85 | 85000 | 75 | 1.05 | 5000 | 180 | 0.0039 | 35 | 0.14 | Active
ZW13500-400 | ZW13500-(200-400V)-E.pdf | W4 | 400 | 13500 | 85 | 85000 | 75 | 1.05 | 5000 | 180 | 0.0039 | 35 | 0.14 | Active
ZW16000-200 | ZW16000-(200-400V)-E.pdf | W5 | 200 | 16000 | 85 | 120000 | 60 | 1.05 | 5000 | 170 | 0.004 | 37 | 0.57 | Active
ZW16000-400 | ZW16000-(200-400V)-E.pdf | W5 | 400 | 16000 | 85 | 120000 | 60 | 1.05 | 5000 | 170 | 0.004 | 37 | 0.57 | Active
ZW18000-200 | ZW18000-(200-400V)-E.pdf | W5 | 200 | 18000 | 85 | 135000 | 70 | 1.05 | 5000 | 170 | 0.004 | 40 | 0.58 | Active
ZW18000-400 | ZW18000-(200-400V)-E.pdf | W5 | 400 | 18000 | 85 | 135000 | 70 | 1.05 | 5000 | 170 | 0.004 | 40 | 0.58 | Active
返回目录

## YJ MOS Product list
Plateform | No. | Product | ESD | 封装类型Package | 结构Configuration | 产品极性Type N/P | 漏源电压VDSS (V) | 工作电流ID (A) | 耗散功率 Pd(W) | 栅源电压VGS (V) | Tj (℃） | 阈值电压 Vth(V) |  |  | 导通电阻Rdson(mΩ) @VGS10V |  | 导通电阻Rdson(mΩ) @VGS4.5V |  | 导通电阻Rdson(mΩ) @VGS2.5V |  | 导通电阻Rdson(mΩ) @VGS1.8V |  | 输入电容Ciss (pF) | 输出电容Coss (pF) | 反向传输电容 Crss (pF) | 栅极电荷 Qg (nC) | 产品状态 Status | 产品等级 Grade | MSL等级
[12 empty] | Min | Typ | Max | Typ | Max | Typ | Max | Typ | Max | Typ | Max | Typ | Typ | Typ | Typ
TR N MOS | 1 | YJL3134KBW | Yes | SOT-323 | Single | N | 20 | 0.5 | 0.15 | ±12 | 150 | 0.35 | 0.75 | 1.1 | - | - | 220 | 300 | 290 | 400 | 420 | 700 | 33 | 20 | 10 | 0.8 | Active | Standard | Level 1
| 2 | YJL3134KADW | Yes | SOT-363 | Dual | N | 20 | 0.5 | 0.15 | ±12 | 150 | 0.35 | 0.75 | 1.1 | - | - | 220 | 300 | 290 | 400 | 420 | 700 | 33 | 20 | 10 | 0.8 | Active | Standard | Level 1
| 3 | YJL3134KAX | Yes | SOT-563 | Dual | N | 20 | 0.5 | 0.18 | ±12 | 150 | 0.35 | 0.75 | 1.1 | - | - | 220 | 300 | 290 | 400 | 420 | 700 | 33 | 20 | 10 | 0.8 | Active | Standard | Level 1
| 4 | YJL3134KAT | Yes | SOT-723 | Single | N | 20 | 0.5 | 0.25 | ±12 | 150 | 0.35 | 0.75 | 1.1 | - | - | 200 | 300 | 290 | 400 | 480 | 700 | 56 | 20 | 2.5 | 1 | Active | Standard | Level 1
| 5 | YJL3134KAE | Yes | SOT-523 | Single | N | 20 | 0.5 | 0.18 | ±12 | 150 | 0.35 | 0.75 | 1.1 | - | - | 220 | 300 | 290 | 400 | 420 | 700 | 56 | 20 | 2.5 | 1 | Active | Standard | Level 1
| 6 | YJL3134KBX | Yes | SOT-563 | Dual | N | 20 | 0.5 | 0.18 | ±10 | 150 | 0.35 | 0.75 | 1.1 | - | - | 220 | 300 | 290 | 400 | 420 | 950 | 33 | 20 | 10 | 0.8 | Active | Standard | Level 1
| 7 | YJA3134KB | Yes | DFN1006-3L | Single | N | 20 | 0.7 | 0.9 | ±12 | 150 | 0.35 | 0.75 | 1.1 | - | - | 180 | 300 | 260 | 350 | 490 | 700 | 56 | 20 | 2.5 | 1 | Active | Standard | Level 1
| 8 | YJL3134KA | Yes | SOT-23 | Single | N | 20 | 0.9 | 0.35 | ±12 | 150 | 0.35 | 0.75 | 1.1 | - | - | 220 | 300 | 290 | 400 | 420 | 700 | 33 | 20 | 10 | 0.8 | Active | Standard | Level 1
| 9 | YJL2102W | No | SOT-323 | Single | N | 20 | 3 | 0.25 | ±10 | 150 | 0.55 | 0.78 | 1.1 | - | - | 57 | 70 | 72 | 98 | - | - | 220 | 34 | 26 | 3.61 | Active | Industrial | Level 1
| 10 | YJL2302B | No | SOT-23 | Single | N | 20 | 3 | 0.7 | ±10 | 150 | 0.55 | 0.78 | 1.1 | - | - | 38.5 | 50 | 53.5 | 70 | - | - | 220 | 34 | 26 | 3.61 | Active | Standard | Level 1
| 11 | YJL2302A | No | SOT-23 | Single | N | 20 | 4.3 | 1 | ±10 | 150 | 0.55 | 0.85 | 1.25 | - | - | 21 | 27 | 28 | 37 | - | - | 602 | 79 | 62 | 6.5 | Active | Standard | Level 1
| 12 | YJJ2322A | No | SOT-23-6L | Dual | N | 20 | 4.3 | 1.2 | ±10 | 150 | 0.55 | 0.85 | 1.25 | - | - | 21 | 30 | 28 | 40 | - | - | 602 | 79 | 62 | 6.5 | Active | Standard | Level 1
| 13 | YJL2300A | No | SOT-23 | Single | N | 20 | 4.5 | 1 | ±10 | 150 | 0.45 | 0.62 | 1 | - | - | 19.5 | 25 | 25 | 32 | 33 | 46 | 418 | 82 | 70 | 6.05 | Active | Standard | Level 1
| 14 | YJL2300C | No | SOT-23 | Single | N | 20 | 4.5 | 1 | ±10 | 150 | 0.4 | 0.6 | 1 | - | - | 20 | 25 | 25 | 32 | 33 | 46 | 390 | 75 | 70 | 12.5 | Active | Standard | Level 1
| 15 | YJL2302C | No | SOT-23 | Single | N | 20 | 4.5 | 1 | ±10 | 150 | 0.6 | 0.8 | 1.2 | - | - | 21 | 27 | 27 | 35 | - | - | 370 | 80 | 70 | 11 | Active | Standard | Level 1
| 16 | YJS8205A | No | SOT-23-6L | Dual | N | 20 | 5.5 | 1.25 | ±10 | 150 | 0.45 | 0.62 | 1 | - | - | 19.5 | 25 | 25 | 32 | 33 | 49 | 418 | 82 | 70 | 6.05 | Active | Standard | Level 1
| 17 | YJJ12N02A | No | SOT-23-6L | Single | N | 20 | 5.5 | 1.1 | ±10 | 150 | 0.45 | 0.62 | 1 | - | - | 19.5 | 25 | 25 | 32 | 33 | 49 | 418 | 82 | 70 | 6.1 | Active | Standard | Level 1
| 18 | YJL2312A | No | SOT-23 | Single | N | 20 | 6.8 | 1.25 | ±10 | 150 | 0.45 | 0.62 | 1 | - | - | 13.5 | 18 | 17 | 22 | 22 | 39 | 888 | 133 | 117 | 11.05 | Active | Industrial | Level 1
| 19 | YJS8205B | No | SOT-23-6L | Dual | N | 20 | 7 | 1.5 | ±10 | 150 | 0.45 | 0.62 | 1 | - | - | 13 | 18 | 17 | 22 | 21 | 39 | 888 | 133 | 117 | 11.05 | Active | Standard | Level 1
| 20 | YJL3416A | Yes | SOT-23 | Single | N | 20 | 7 | 1.1 | ±10 | 150 | 0.45 | 0.7 | 1 | - | - | 14 | 18 | 17 | 22 | 25 | 39 | 610 | 130 | 110 | 12 | Active | Standard | Level 1
| 21 | YJL2312AL | No | SOT-23-3L | Single | N | 20 | 7.6 | 1.5 | ±10 | 150 | 0.45 | 0.62 | 1 | - | - | 12 | 17 | 15.5 | 20 | 20.5 | 35 | 888 | 133 | 117 | 11.05 | Active | Industrial | Level 1
| 22 | YJJ08N02A | No | SOT-23-6L | Single | N | 20 | 8 | 1.5 | ±10 | 150 | 0.45 | 0.62 | 1 | - | - | 14 | 18 | 17 | 22 | 29 | 39 | 888 | 133 | 117 | 11.1 | Active | Industrial | Level 1
| 23 | YJH10N02A | No | SOT-89 | Single | N | 20 | 10 | 1.5 | ±10 | 150 | 0.45 | 0.62 | 1 | - | - | 7 | 11 | 8.5 | 15 | 13 | 20 | 2250 | 334 | 271 | 27.9 | Active | Standard | Level 3
| 24 | YJS10N02A | No | SOP-8 | Single | N | 20 | 10 | 1.9 | ±10 | 150 | 0.45 | 0.62 | 1 | - | - | 11 | 13.5 | 14 | 17 | 18.2 | 25 | 888 | 133 | 117 | 11.05 | Active | Industrial | Level 3
| 25 | YJQ2012A | No | DFN2020-6L | Single | N | 20 | 12 | 2.5 | ±10 | 150 | 0.45 | 0.62 | 1 | - | - | 10 | 13 | 12.5 | 16 | 17 | 25 | 777 | 164 | 140 | 25.5 | Active | Standard | Level 3
| 26 | YJQ10N02A | No | DFN2020-6L | Single | N | 20 | 13 | 2.2 | ±10 | 150 | 0.45 | 0.62 | 1 | - | - | 7.8 | 9 | 9.5 | 12 | 12 | 18.5 | 888 | 133 | 117 | 11.05 | Active | Industrial | Level 3
| 27 | YJD30N02A | No | TO-252 | Single | N | 20 | 30 | 25 | ±10 | 150 | 0.45 | 0.62 | 1 | - | - | 5.6 | 8 | 7.1 | 9 | 10 | 14 | 1650 | 266 | 206 | 46.8 | Active | Industrial | Level 1
| 28 | YJQ47N02A | No | DFN3333-8L | Single | N | 20 | 47 | 21 | ±10 | 150 | 0.45 | 0.62 | 1 | - | - | 4.5 | 6 | 5.7 | 8 | 7.6 | 14 | 2250 | 334 | 271 | 27.9 | Active | Standard | Level 3
| 29 | YJD60N02A | No | TO-252 | Single | N | 20 | 60 | 29 | ±10 | 150 | 0.45 | 0.62 | 1 | - | - | 4.5 | 6 | 5.5 | 8.8 | 8 | 14 | 2250 | 334 | 271 | 27.9 | Active | Standard | Level 1
| 30 | YJQ16N025A | No | DFN2020-6L | Single | N | 25 | 16 | 6.25 | ±20 | 150 | 1 | 1.5 | 2.5 | 4.5 | 6 | 7.5 | 10 | - | - | - | - | 1050 | 220 | 190 | 33 | Active | Standard | Level 3
| 31 | 2SK3018KWJ | Yes | SOT-323 | Single | N | 30 | 0.2 | 0.25 | ±20 | 150 | 0.6 | 1 | 1.5 | 1700 | 2500 | 2000 | 3000 | - | - | - | - | 11 | 5 | 2.5 | 1.22 | Active | Standard | Level 1
| 32 | YJL3541KTJ | Yes | SOT-723 | Single | N | 30 | 0.3 | 0.27 | ±20 | 150 | 0.6 | 1 | 1.5 | 1600 | 2500 | 1800 | 3000 | 4500 | 8000 | - | - | 28 | 7.8 | 6.5 | 1.2 | Active | Standard | Level 1
| 33 | 2SK3019KEJ | Yes | SOT-523 | Single | N | 30 | 0.15 | 0.205 | ±20 | 150 | 0.6 | 1 | 1.5 | 1700 | 2500 | 2000 | 3000 | - | - | - | - | 11 | 5 | 2.5 | 1.22 | Active | Standard | Level 1
| 34 | YJL3099AJ | No | SOT-23 | Single | N | 30 | 1.1 | 0.83 | ±12 | 150 | 0.5 | 1 | 1.5 | 350 | 450 | 430 | 550 | 640 | 850 | - | - | 37 | 10 | 5 | 1.85 | Active | Standard | Level 1
| 35 | YJA01N03KA | Yes | DFN1006-3L | Single | N | 30 | 1.4 | 0.8 | ±10 | 150 | 0.45 | 0.75 | 1 | - | - | 180 | 240 | 225 | 300 | 330 | 500 | 60 | 11 | 4 | 2.4 | Active | Standard | Level 1
| 36 | YJL03N03B | No | SOT-23 | Single | N | 30 | 3 | 0.7 | ±12 | 150 | 0.65 | 0.9 | 1.5 | 40 | 55 | 45 | 60 | 65 | 95 | - | - | 190 | 30 | 20 | 6 | Active | Standard | Level 1
| 37 | YJL2304D | No | SOT-23 | Single | N | 30 | 3.5 | 1.05 | ±20 | 150 | 1 | 1.6 | 2.5 | 34 | 45 | 58 | 85 | - | - | - | - | 155 | 35 | 25 | 4.4 | Active | Industrial | Level 1
| 38 | YJL2304A | No | SOT-23 | Single | N | 30 | 3.6 | 1 | ±20 | 150 | 1 | 1.5 | 2.2 | 26 | 33 | 39 | 48 | - | - | - | - | 314 | 59 | 48 | 6.08 | Active | Standard | Level 1
| 39 | YJL2304B | No | SOT-23 | Single | N | 30 | 4 | 1 | ±20 | 150 | 1 | 1.6 | 2.2 | 28 | 36 | 46 | 60 | - | - | - | - | 280 | 45 | 35 | 6.5 | Active | Standard | Level 1
| 40 | YJJD05N03A | No | SOT-23-6L | Dual | N | 30 | 5 | 1.2 | ±20 | 150 | 1 | 1.5 | 2.2 | 26 | 33 | 43 | 55 | - | - | - | - | 314 | 59 | 48 | 6.08 | Active | Standard | Level 1
| 41 | YJL3400C | No | SOT-23 | Single | N | 30 | 5 | 1 | ±12 | 150 | 0.45 | 0.7 | 1 | - | - | 23 | 30 | 27 | 35 | 35 | 50 | 550 | 60 | 50 | 16 | Active | Standard | Level 1
| 42 | YJL3400D | No | SOT-23 | Single | N | 30 | 5 | 1.25 | ±12 | 150 | 0.5 | 0.95 | 1.5 | 28 | 37 | 30 | 40 | 38 | 55 | - | - | 425 | 45 | 35 | 10.3 | Active | Standard | Level 1
| 43 | YJL3400A | No | SOT-23 | Single | N | 30 | 5.6 | 1.2 | ±12 | 150 | 0.65 | 0.9 | 1.5 | 20 | 25 | 23 | 31 | 27 | 45 | - | - | 630 | 55 | 71 | 17.25 | Active | Industrial | Level 1
| 44 | YJJ3400A | No | SOT-23-6L | Single | N | 30 | 5.6 | 1.2 | ±12 | 150 | 0.65 | 0.9 | 1.5 | 20 | 25 | 23 | 31 | 27 | 45 | - | - | 630 | 55 | 71 | 17.25 | Active | Industrial | Level 1
| 45 | YJJ3400B | No | SOT-23-6L | Single | N | 30 | 5.6 | 1.25 | ±12 | 150 | 0.65 | 0.9 | 1.5 | 17 | 22 | 20 | 26 | 28 | 42 | - | - | 610 | 60 | 50 | 16 | Active | Standard | Level 1
| 46 | YJL3400B | No | SOT-23 | Single | N | 30 | 5.6 | 1 | ±12 | 150 | 0.65 | 0.9 | 1.5 | 20 | 27 | 22 | 29 | 30 | 45 | - | - | 610 | 60 | 50 | 16 | Active | Standard | Level 1
| 47 | YJL3404A | No | SOT-23 | Single | N | 30 | 5.6 | 1.2 | ±20 | 150 | 1 | 1.5 | 2.2 | 17 | 24 | 26 | 38 | - | - | - | - | 526 | 78 | 69 | 12.22 | Active | Industrial | Level 1
| 48 | YJL3404B | No | SOT-23 | Single | N | 30 | 5.6 | 1 | ±20 | 150 | 1 | 1.6 | 2.2 | 18 | 24 | 33 | 43 | - | - | - | - | 390 | 70 | 55 | 8.3 | Active | Industrial | Level 1
| 49 | YJJ3404B | No | SOT-23-6L | Single | N | 30 | 5.6 | 1.25 | ±20 | 150 | 1 | 1.6 | 2.2 | 18 | 24 | 33 | 49 | - | - | - | - | 390 | 70 | 55 | 8.3 | Active | Industrial | Level 1
| 50 | YJL3404AL | No | SOT-23-3L | Single | N | 30 | 6 | 1 | ±20 | 150 | 1 | 1.4 | 2.2 | 18 | 24 | 26 | 34 | - | - | - | - | 380 | 75 | 60 | 12.2 | Active | Industrial | Level 1
| 51 | YJS3404A | No | SOP-8 | Dual | N | 30 | 8.5 | 2.5 | ±20 | 150 | 1 | 1.5 | 2.2 | 14 | 21 | 23 | 35 | - | - | - | - | 526 | 78 | 69 | 12.22 | Active | Industrial | Level 3
| 52 | YJJ09N03A | No | SOT-23-6L | Single | N | 30 | 9 | 1.25 | ±20 | 150 | 1 | 1.5 | 2.5 | 9 | 15 | 12 | 18 | - | - | - | - | 1015 | 201 | 164 | 23.6 | Active | Industrial | Level 1
| 53 | YJQ10N03A | No | DFN2020-6L | Single | N | 30 | 10 | 16 | ±12 | 150 | 0.45 | 0.7 | 1 | - | - | 20 | 28 | 25 | 35 | 32 | 45 | 520 | 60 | 50 | 16.5 | Active | Standard | Level 3
| 54 | YJS12N03A | No | SOP-8 | Single | N | 30 | 12 | 2.5 | ±20 | 150 | 1 | 1.5 | 2.5 | 7 | 12 | 11 | 15 | - | - | - | - | 1015 | 201 | 164 | 23.6 | Active | Industrial | Level 3
| 55 | YJSD12N03A | No | SOP-8 | Dual | N | 30 | 12 | 2.5 | ±20 | 150 | 1 | 1.5 | 2.5 | 7 | 12 | 11 | 15 | - | - | - | - | 1015 | 201 | 164 | 23.6 | Active | Industrial | Level 3
| 56 | YJQD12N03A | No | DFN3333-8L | Dual | N | 30 | 12 | 12 | ±20 | 150 | 1 | 1.5 | 2.5 | 12.5 | 16 | 24.5 | 30 | - | - | - | - | 3851 | 444 | 316 | 45.3 | Active | Industrial | Level 3
| 57 | YJQ13N03A | No | DFN2020-6L | Single | N | 30 | 13 | 2.9 | ±20 | 150 | 1 | 1.5 | 2.5 | 7 | 12 | 11 | 15 | - | - | - | - | 1015 | 201 | 164 | 23.6 | Active | Industrial | Level 3
| 58 | YJS18N03A | No | SOP-8 | Single | N | 30 | 18 | 3 | ±20 | 150 | 1 | 1.5 | 2.5 | 4.5 | 7 | 6.6 | 10 | - | - | - | - | 2191 | 300 | 247 | 46.3 | Active | Industrial | Level 3
| 59 | YJQ30N03A | No | DFN3333-8L | Single | N | 30 | 30 | 17 | ±20 | 150 | 1 | 1.5 | 2.5 | 5.8 | 9 | 10 | 13 | - | - | - | - | 1015 | 201 | 164 | 23.6 | Active | Industrial | Level 3
| 60 | YJQ35N03A | No | PDFN3333-8L | Single | N | 30 | 35 | 41 | ±20 | 150 | 1 | 1.5 | 2.5 | 4.9 | 6.5 | 8.7 | 12 | - | - | - | - | 1045 | 180 | 155 | 24 | Active | Standard | Level 1
| 61 | YJQ3622A | No | DFN3333-8L | Dual | N | 30 | 30 | 21 | ±20 | 150 | 1 | 1.5 | 2.5 | 7.5 | 13 | 11.5 | 16 | - | - | - | - | 1015 | 201 | 164 | 23.6 | Active | Industrial | Level 3
| 62 | YJG40N03A | No | PDFN5060-8L | Single | N | 30 | 40 | 21 | ±20 | 150 | 1 | 1.5 | 2.5 | 5.5 | 7.5 | 9.5 | 11.5 | - | - | - | - | 1015 | 201 | 164 | 23.6 | Active | Industrial | Level 1
| 63 | YJGD40N03A | No | DFN5060-8L | Dual | N | 30 | 40 | 21 | ±20 | 150 | 1 | 1.5 | 2.5 | 7.2 | 9.2 | 11 | 14.5 | - | - | - | - | 1015 | 201 | 164 | 23.6 | Active | Industrial | Level 3
| 64 | YJGD40N03B | No | PDFN5060-8L | Dual | N | 30 | 40 | 50 | ±20 | 150 | 1 | 1.5 | 2.5 | 6.5 | 8.5 | 10 | 14 | - | - | - | - | 1050 | 180 | 160 | 22.5 | Active | Industrial | Level 1
| 65 | YJGD45N03A | No | DFN5060-8L | Dual | N | 30 | 45 | 100 | ±20 | 150 | 1 | 1.6 | 2.5 | 6.5 | 9 | 9 | 12 | - | - | - | - | 1800 | 600 | 280 | 46 | Active | Industrial | Level 3
| 66 | YJGD45N03B | No | PDFN5060-8L | Dual | N | 30 | 45 | 44 | ±20 | 150 | 1 | 1.5 | 2.5 | 5 | 6.5 | 7.4 | 9.5 | - | - | - | - | 1770 | 300 | 280 | 42 | Active | Industrial | Level 1
| 67 | YJD50N03A | No | TO-252 | Single | N | 30 | 50 | 28 | ±20 | 150 | 1 | 1.5 | 2.2 | 5.4 | 7.3 | 9.5 | 11.5 | - | - | - | - | 1015 | 201 | 164 | 23.6 | Active | Industrial | Level 1
| 68 | YJQ50N03A | No | DFN3333-8L | Single | N | 30 | 50 | 35 | ±20 | 150 | 1 | 1.5 | 2.5 | 4.9 | 6 | 5.9 | 7 | - | - | - | - | 2504 | 323 | 283 | 54 | Active | Industrial | Level 3
| 69 | YJG50N03A | No | PDFN5060-8L | Single | N | 30 | 50 | 45 | ±20 | 150 | 1 | 1.5 | 2.5 | 3.9 | 4.7 | 5 | 6 | - | - | - | - | 2504 | 323 | 283 | 54 | Active | Industrial | Level 1
| 70 | YJQ50N03B | No | DFN3333-8L | Single | N | 30 | 50 | 25 | ±20 | 150 | 1 | 1.5 | 2.5 | 3.9 | 6 | 6 | 8 | - | - | - | - | 2191 | 300 | 247 | 46.3 | Active | Industrial | Level 3
| 71 | YJG50N03B | No | PDFN5060-8L | Single | N | 30 | 50 | 45 | ±20 | 150 | 1 | 1.5 | 2.5 | 3.9 | 6 | 6 | 8 | - | - | - | - | 2191 | 300 | 247 | 46.3 | Active | Industrial | Level 1
| 72 | YJD50N03B | No | TO-252 | Single | N | 30 | 50 | 104 | ±12 | 150 | 0.55 | 0.75 | 1 | 7 | 9 | 7.5 | 10 | - | - | - | - | 1560 | 150 | 135 | 39 | Active | Standard | Level 1
| 73 | YJQ60N03A | No | DFN3333-8L | Single | N | 30 | 60 | 75 | ±20 | 150 | 1 | 1.5 | 2.5 | 2.6 | 3.2 | 3.4 | 4 | - | - | - | - | 4498 | 800 | 643 | 92.7 | Active | Standard | Level 3
| 74 | YJQ65N03A | No | PDFN3333-8L | Single | N | 30 | 65 | 50 | ±20 | 150 | 1 | 1.5 | 2.5 | 3.7 | 5 | 6 | 8 | - | - | - | - | 1790 | 300 | 280 | 38 | Active | Industrial | Level 1
| 75 | YJD80N03A | No | TO-252 | Single | N | 30 | 80 | 44 | ±20 | 150 | 1 | 1.5 | 2.5 | 3.6 | 4.5 | 4.7 | 6 | - | - | - | - | 2504 | 323 | 283 | 54 | Active | Industrial | Level 1
| 76 | YJD80N03B | No | TO-252 | Single | N | 30 | 80 | 38 | ±20 | 150 | 1 | 1.5 | 2.5 | 3.4 | 4.9 | 5.4 | 7 | - | - | - | - | 2191 | 300 | 247 | 46.3 | Active | Industrial | Level 1
| 77 | YJG105N03A | No | PDFN5060-8L | Single | N | 30 | 105 | 70 | ±20 | 150 | 1 | 1.5 | 2.5 | 2.45 | 3 | 2.9 | 4 | - | - | - | - | 4401 | 581 | 439 | 49.5 | Active | Industrial | Level 1
| 78 | YJG150N03A | No | PDFN5060-8L | Single | N | 30 | 150 | 69 | ±20 | 150 | 1 | 1.5 | 2.5 | 1.58 | 2 | 2.6 | 3.3 | - | - | - | - | 4498 | 800 | 643 | 92.7 | Active | Standard | Level 1
| 79 | YJD180N03A | No | TO-252 | Single | N | 30 | 180 | 105 | ±20 | 150 | 1 | 1.5 | 2.5 | 2 | 2.5 | 2.85 | 3.3 | - | - | - | - | 4500 | 800 | 650 | 100 | Active | Standard | Level 1
| 80 | YJL05N04C | No | SOT-23 | Single | N | 40 | 5 | 1.2 | ±20 | 150 | 1 | 1.5 | 2.5 | 25 | 33 | 38 | 50 | - | - | - | - | 390 | 50 | 40 | 11 | Active | Standard | Level 1
| 81 | YJSD07N04B | No | SOP-8 | Dual | N | 40 | 7 | 2 | ±20 | 150 | 1 | 1.5 | 2.5 | 25 | 32 | 35 | 50 | - | - | - | - | 390 | 50 | 40 | 11 | Active | Standard | Level 3
| 82 | YJS10N04A | No | SOP-8 | Single | N | 40 | 10 | 3 | ±20 | 150 | 1 | 1.5 | 2.5 | 12.5 | 15 | 15.5 | 24 | - | - | - | - | 917 | 128 | 108 | 23.6 | Active | Industrial | Level 3
| 83 | YJG18N04A | No | PDFN5060-8L | Single | N | 40 | 18 | 17 | ±20 | 150 | 1 | 1.5 | 2.5 | 11 | 14 | 14 | 19 | - | - | - | - | 917 | 128 | 108 | 23.6 | Active | Industrial | Level 1
| 84 | YJQ20N04A | No | DFN3333-8L | Single | N | 40 | 20 | 21 | ±20 | 150 | 1 | 1.5 | 2.5 | 11 | 14 | 14.3 | 18.5 | - | - | - | - | 917 | 128 | 108 | 23.6 | Active | Industrial | Level 3
| 85 | YJQD25N04A | No | DFN3333-8L | Dual | N | 40 | 25 | 21 | ±20 | 150 | 1 | 1.5 | 2.5 | 14.5 | 19 | 18 | 25 | - | - | - | - | 917 | 128 | 108 | 23.6 | Active | Industrial | Level 3
| 86 | YJGD30N04A | No | PDFN5060-8L | Dual | N | 40 | 30 | 35 | ±20 | 150 | 1 | 1.5 | 2.5 | 10 | 13 | 14 | 20 | - | - | - | - | 970 | 100 | 90 | 22 | Active | Industrial | Level 1
| 87 | YJQ35N04A | No | DFN3333-8L | Single | N | 40 | 35 | 40 | ±20 | 150 | 1 | 1.5 | 2.5 | 6.5 | 8 | 8.7 | 13 | - | - | - | - | 1860 | 256 | 205 | 46.7 | Active | Industrial | Level 3
| 88 | YJD40N04A | No | TO-252 | Single | N | 40 | 40 | 28 | ±20 | 150 | 1 | 1.5 | 2.5 | 10.6 | 13 | 15 | 23 | - | - | - | - | 917 | 128 | 108 | 23.6 | Active | Industrial | Level 1
| 89 | YJQ50N04B | No | DFN3333-8L | Single | N | 40 | 50 | 50 | ±20 | 150 | 1 | 1.5 | 2.5 | 3.3 | 4.5 | 4.5 | 6 | - | - | - | - | 4150 | 430 | 420 | 92 | Active | Standard | Level 3
| 90 | YJD60N04A | No | TO-252 | Single | N | 40 | 60 | 44 | ±20 | 150 | 1 | 1.5 | 2.5 | 5.4 | 7 | 6.8 | 9.5 | - | - | - | - | 1860 | 256 | 205 | 46.7 | Active | Industrial | Level 1
| 91 | YJG60N04A | No | PDFN5060-8L | Single | N | 40 | 60 | 83 | ±20 | 150 | 1 | 1.5 | 2.5 | 5 | 7 | 6.5 | 9 | - | - | - | - | 1900 | 195 | 175 | 42 | Active | Industrial | Level 1
| 92 | YJG100N04A | No | PDFN5060-8L | Single | N | 40 | 100 | 83 | ±20 | 150 | 1 | 1.5 | 2.5 | 2.8 | 3.5 | 4 | 4.8 | - | - | - | - | 4645 | 436 | 360 | 102 | Active | Standard | Level 1
| 93 | YJD120N04A | No | TO-252 | Single | N | 40 | 120 | 110 | ±20 | 150 | 1 | 1.5 | 2.5 | 2.8 | 3.5 | 4 | 4.8 | - | - | - | - | 4645 | 436 | 360 | 102 | Active | Standard | Level 1
| 94 | BSS138E | No | SOT-523 | Single | N | 50 | 0.3 | 0.32 | ±20 | 150 | 0.8 | 1.2 | 1.6 | 700 | 1000 | 7800 | 1100 | - | - | - | - | 36 | 5.8 | 2.4 | 1.7 | Active | Standard | Level 1
| 95 | BSS138X | No | SOT-563 | Dual | N | 50 | 0.3 | 0.32 | ±20 | 150 | 0.8 | 1.2 | 1.6 | 700 | 1000 | 7800 | 1100 | - | - | - | - | 35 | 6.6 | 2.6 | 1.7 | Active | Standard | Level 1
| 96 | BSS138 | No | SOT-23 | Single | N | 50 | 0.34 | 0.35 | ±20 | 150 | 0.8 | 1.2 | 1.6 | 1100 | 2500 | 1200 | 3000 | - | - | - | - | 28.5 | 2.7 | 1.78 | 1.7 | Active | Standard | Level 1
| 97 | BSS138W | No | SOT-323 | Single | N | 50 | 0.34 | 0.15 | ±20 | 150 | 0.8 | 1.2 | 1.6 | 1100 | 2500 | 1200 | 3000 | - | - | - | - | 28.5 | 2.7 | 1.78 | 1.7 | Active | Standard | Level 1
| 98 | BSS138BW | No | SOT-323 | Single | N | 50 | 0.34 | 0.25 | ±20 | 150 | 0.8 | 1.2 | 1.6 | 680 | 1100 | 750 | 1200 | - | - | - | - | 39 | 5.7 | 3.3 | 1.8 | Active | Standard | Level 1
| 99 | BSS138DW | No | SOT-363 | Dual | N | 50 | 0.34 | 0.35 | ±20 | 150 | 0.8 | 1.2 | 1.6 | 1100 | 2500 | 1200 | 3000 | - | - | - | - | 28.5 | 2.7 | 1.78 | 1.7 | Active | Standard | Level 1
| 100 | 2N7002KC | Yes | SOT-23 | Single | N | 60 | 0.3 | 0.3 | ±20 | 150 | 1 | 1.5 | 2.5 | 1900 | 2500 | 2000 | 3000 | - | - | - | - | 21 | 9 | 4 | 1.22 | Active | Industrial | Level 1
| 101 | 2N7002KCE | Yes | SOT-523 | Single | N | 60 | 0.3 | 0.3 | ±20 | 150 | 1 | 1.5 | 2.5 | 1900 | 2500 | 2000 | 3000 | - | - | - | - | 27 | 3 | 2 | 1.65 | Active | Industrial | Level 1
| 102 | 2N7002KCW | Yes | SOT-323 | Single | N | 60 | 0.3 | 0.3 | ±20 | 150 | 1 | 1.5 | 2.5 | 1900 | 2500 | 2000 | 3000 | - | - | - | - | 27 | 3 | 2 | 1.65 | Active | Industrial | Level 1
| 103 | 2N7002KCDW | Yes | SOT-363 | Dual | N | 60 | 0.3 | 0.3 | ±20 | 150 | 1 | 1.5 | 2.5 | 1900 | 2500 | 2000 | 3000 | - | - | - | - | 27 | 3 | 2 | 1.65 | Active | Industrial | Level 1
| 104 | 2N7002KCX | Yes | SOT-563 | Dual | N | 60 | 0.3 | 0.25 | ±20 | 150 | 1 | 1.5 | 2.5 | 1900 | 2500 | 2000 | 3000 | - | - | - | - | 21 | 9 | 4 | 1.22 | Active | Industrial | Level 1
| 105 | 2N7002KCL3 | Yes | DFN1006-3L | Single | N | 60 | 0.26 | 0.2 | ±20 | 150 | 1 | 1.5 | 2.5 | 1900 | 2500 | 2000 | 3000 | - | - | - | - | 21 | 9 | 4 | 1.22 | Active | Industrial | Level 3
| 106 | 2N7002KCT | Yes | SOT-723 | Single | N | 60 | 0.3 | 0.34 | ±20 | 150 | 1 | 1.5 | 2.5 | 1800 | 2500 | 2000 | 3000 | - | - | - | - | 13 | 5 | 1 | 1.22 | Active | Industrial | Level 1
| 107 | 2N7002E | No | SOT-523 | Single | N | 60 | 0.3 | 0.3 | ±30 | 150 | 1 | 1.6 | 2.5 | 1000 | 1400 | 1150 | 1600 | - | - | - | - | 36 | 5.2 | 2.2 | 1.6 | Active | Standard | Level 1
| 108 | 2N7002 | No | SOT-23 | Single | N | 60 | 0.34 | 0.35 | ±20 | 150 | 1 | 1.5 | 2.5 | 1200 | 2500 | 1300 | 3000 | - | - | - | - | 27.5 | 2.75 | 1.9 | 1.6 | Active | Standard | Level 1
| 109 | 2N7002A | No | SOT-23 | Single | N | 60 | 0.34 | 0.35 | ±30 | 150 | 1 | 1.6 | 2.5 | 1200 | 2500 | 1300 | 3000 | - | - | - | - | 27.5 | 2.75 | 1.9 | 1.6 | Active | Standard | Level 1
| 110 | 2N7002W | No | SOT-323 | Single | N | 60 | 0.34 | 0.15 | ±30 | 150 | 1 | 1.6 | 2.5 | 1200 | 2500 | 1300 | 3000 | - | - | - | - | 27.5 | 2.75 | 1.9 | 1.6 | Active | Standard | Level 1
| 111 | 2N7002DW | No | SOT-363 | Dual | N | 60 | 0.34 | 0.15 | ±30 | 150 | 1 | 1.6 | 2.5 | 1200 | 2500 | 1300 | 3000 | - | - | - | - | 27.5 | 2.75 | 1.9 | 1.6 | Active | Standard | Level 1
| 112 | 2N7002BE | No | SOT-523 | Single | N | 60 | 0.35 | 0.312 | ±30 | 150 | 1 | 1.6 | 2.5 | 730 | 1000 | 835 | 1400 | - | - | - | - | 34 | 6 | 2 | 1.7 | Active | Standard | Level 1
| 113 | 2N7002BW | No | SOT-323 | Single | N | 60 | 0.35 | 0.25 | ±30 | 150 | 1 | 1.6 | 2.5 | 730 | 1000 | 890 | 1400 | - | - | - | - | 34 | 6 | 2 | 1.7 | Active | Standard | Level 1
| 114 | 2N7002BDW | No | SOT-363 | Dual | N | 60 | 0.35 | 0.24 | ±30 | 150 | 1 | 1.6 | 2.5 | 700 | 1000 | 815 | 1400 | - | - | - | - | 34 | 6 | 2 | 1.7 | Active | Standard | Level 1
| 115 | 2N7002C | No | SOT-23 | Single | N | 60 | 0.35 | 0.83 | ±30 | 150 | 1 | 1.6 | 2.5 | 700 | 1000 | 850 | 1400 | - | - | - | - | 34 | 6 | 2 | 1.7 | Active | Standard | Level 1
| 116 | BSS138KEJ | Yes | SOT-523 | Single | N | 60 | 0.35 | 0.27 | ±20 | 150 | 0.5 | 1.1 | 1.5 | 1050 | 1500 | 1200 | 1800 | 2600 | 3700 | - | - | 25 | 7 | 3 | 1.4 | Active | Standard | Level 1
| 117 | BSS138KWJ | Yes | SOT-323 | Single | N | 60 | 0.38 | 0.3 | ±20 | 150 | 0.5 | 1.1 | 1.5 | 1100 | 1500 | 1250 | 1800 | 2600 | 3700 | - | - | 25 | 7 | 3 | 1.4 | Active | Standard | Level 1
| 118 | BSS138KJ | Yes | SOT-23 | Single | N | 60 | 0.6 | 0.8 | ±20 | 150 | 0.5 | 1.1 | 1.5 | 1100 | 1500 | 1250 | 1800 | 2650 | 3700 | - | - | 25 | 7 | 3 | 1.4 | Active | Standard | Level 1
| 119 | YJL03N06A | No | SOT-23 | Single | N | 60 | 3 | 1.2 | ±20 | 150 | 0.9 | 1.3 | 2 | 86 | 100 | 92 | 120 | - | - | - | - | 409 | 50 | 41 | 10.27 | Active | Industrial | Level 1
| 120 | YJL03N06AL | No | SOT-23-3L | Single | N | 60 | 3 | 1.2 | ±20 | 150 | 0.9 | 1.35 | 2 | 62 | 85 | 70 | 95 | - | - | - | - | 500 | 28 | 22 | 10 | Active | Industrial | Level 1
| 121 | YJL03N06B | No | SOT-23 | Single | N | 60 | 3 | 1.2 | ±16 | 150 | 0.65 | 0.95 | 1.55 | 86 | 100 | 90 | 120 | 100 | 200 | - | - | 451 | 38 | 31 | 13.8 | Active | Industrial | Level 1
| 122 | YJH03N06A | No | SOT-89 | Single | N | 60 | 3 | 0.69 | ±20 | 150 | 1 | 1.3 | 2 | 86 | 100 | 92 | 120 | - | - | - | - | 409 | 50 | 41 | 10.27 | Active | Industrial | Level 1
| 123 | YJL03N06C | No | SOT-23 | Single | N | 60 | 3 | 1.2 | ±20 | 150 | 0.9 | 1.3 | 2 | 60 | 80 | 70 | 95 | - | - | - | - | 400 | 28 | 23 | 8.8 | Active | Standard | Level 1
| 124 | YJH03N06B | No | SOT-89 | single | N | 60 | 3.5 | 1.7 | ±16 | 150 | 0.65 | 0.95 | 1.55 | 86 | 100 | 90 | 120 | 100 | 200 | - | - | 451 | 38 | 31 | 13.8 | Active | Industrial | Level 3
| 125 | YJSD04N06C | No | SOP-8 | Dual | N | 60 | 4 | 1.6 | ±20 | 150 | 0.9 | 1.3 | 2 | 55 | 75 | 65 | 90 | - | - | - | - | 400 | 60 | 25 | 9 | Active | Standard | Level 3
| 126 | YJS05N06A | No | SOP-8 | Dual | N | 60 | 5 | 3.1 | ±20 | 150 | 1 | 1.5 | 2.5 | 35 | 44 | 39 | 49 | - | - | - | - | 1018 | 70 | 62 | 26 | Active | Industrial | Level 3
| 127 | YJM05N06A | No | SOT-223 | Single | N | 60 | 5 | 2.5 | ±20 | 150 | 1 | 1.5 | 2.5 | 35 | 44 | 39 | 49 | - | - | - | - | 1018 | 70 | 62 | 26 | Active | Industrial | Level 3
| 128 | YJL05N06AL | No | SOT-23-3L | Single | N | 60 | 5 | 2.5 | ±20 | 150 | 1 | 1.5 | 2.5 | 35 | 44 | 39 | 49 | - | - | - | - | 1018 | 70 | 62 | 26.4 | Active | Industrial | Level 1
| 129 | YJJ05N06A | No | SOT-23-6L | Single | N | 60 | 5 | 1.25 | ±20 | 150 | 1 | 1.5 | 2.5 | 34 | 43 | 36 | 47 | - | - | - | - | 1018 | 70 | 62 | 26.4 | Active | Industrial | Level 1
| 130 | YJS4438A | No | SOP-8 | Single | N | 60 | 8.2 | 3.1 | ±20 | 150 | 1 | 1.5 | 2.5 | 14.5 | 22 | 17 | 34 | - | - | - | - | 2027 | 132 | 116 | 51 | Active | Industrial | Level 3
| 131 | YJQ18N06A | No | DFN3333-8L | Single | N | 60 | 18 | 18.5 | ±20 | 150 | 1 | 1.5 | 2.5 | 22 | 29 | 26 | 35 | - | - | - | - | 1180 | 65 | 55 | 23 | Active | Industrial | Level 1
| 132 | YJR20N06A | No | TO-251 | Single | N | 60 | 20 | 28 | ±20 | 150 | 1 | 1.5 | 2.5 | 29 | 43 | 31 | 47 | - | - | - | - | 1018 | 70 | 62 | 26 | Active | Standard | N/A
| 133 | YJD20N06A | No | TO-252 | Single | N | 60 | 20 | 28 | ±20 | 150 | 1 | 1.5 | 2.5 | 34 | 43 | 36 | 47 | - | - | - | - | 1018 | 70 | 62 | 26 | Active | Industrial | Level 1
| 134 | YJG20N06A | No | PDFN5060-8L | Single | N | 60 | 20 | 21 | ±20 | 150 | 1 | 1.5 | 2.5 | 34 | 43 | 36 | 47 | - | - | - | - | 1018 | 70 | 62 | 26 | Active | Industrial | Level 1
| 135 | YJG30N06A | No | PDFN5060-8L | Single | N | 60 | 30 | 45 | ±20 | 150 | 1 | 1.5 | 2.5 | 16 | 20 | 17.5 | 23 | - | - | - | - | 2027 | 132 | 116 | 51 | Active | Industrial | Level 1
| 136 | YJQ30N06A | No | DFN3333-8L | Single | N | 60 | 30 | 44 | ±20 | 150 | 1 | 1.5 | 2.5 | 14 | 19 | 16 | 22 | - | - | - | - | 2000 | 110 | 100 | 39 | Active | Industrial | Level 3
| 137 | YJD50N06A | No | TO-252 | Single | N | 60 | 50 | 54 | ±20 | 150 | 1 | 1.5 | 2.5 | 11 | 15 | 13.5 | 17 | - | - | - | - | 2585 | 150 | 77.5 | 51 | Active | Industrial | Level 1
| 138 | YJD35N06A | No | TO-252 | Single | N | 60 | 35 | 41 | ±20 | 150 | 1 | 1.5 | 2.5 | 13.5 | 18 | 15.5 | 21 | - | - | - | - | 2000 | 110 | 100 | 39 | Active | Industrial | Level 1
| 139 | YJP65N06A | No | TO-220 | Single | N | 60 | 65 | 104 | ±20 | 150 | 2 | 3 | 4 | 8 | 11 | - | - | - | - | - | - | 2220 | 180 | 150 | 54 | Active | Standard | N/A
| 140 | YJD90N06A | No | TO-252 | Single | N | 60 | 90 | 110 | ±20 | 150 | 1 | 1.5 | 2.5 | 5.6 | 7.2 | 6.8 | 8.5 | - | - | - | - | 5170 | 300 | 155 | 102 | Active | Standard | Level 1
| 141 | BSS123 | No | SOT-23 | Single | N | 100 | 0.2 | 0.35 | ±20 | 150 | 1 | 1.8 | 2.5 | 3000 | 5000 | 3500 | 5500 | - | - | - | - | 32 | 10 | 7 | 1.61 | Active | Industrial | Level 1
| 142 | BSS123DW | No | SOT-363 | Dual | N | 100 | 0.2 | 0.271 | ±20 | 150 | 1 | 1.8 | 2.5 | 2600 | 3400 | 2800 | 3600 | - | - | - | - | 35 | 2 | 1.3 | 1.8 | Active | Industrial | Level 1
| 143 | BSS123W | No | SOT-323 | Single | N | 100 | 0.2 | 0.15 | ±20 | 150 | 1 | 1.8 | 2.5 | 3000 | 5000 | 3500 | 5500 | - | - | - | - | 32 | 10 | 7 | 1.61 | Active | Industrial | Level 1
| 144 | BSS123E | No | SOT-523 | Single | N | 100 | 0.2 | 0.35 | ±20 | 150 | 1 | 1.8 | 2.5 | 2600 | 3400 | 2800 | 3600 | - | - | - | - | 33 | 3.5 | 1 | 1.8 | Active | Industrial | Level 1
| 145 | BSS123X | No | SOT-563 | Dual | N | 100 | 0.2 | 0.35 | ±20 | 150 | 1 | 1.8 | 2.5 | 2600 | 3400 | 2800 | 3600 | - | - | - | - | 34 | 3.5 | 1 | 1.8 | Active | Standard | Level 1
| 146 | BSS123T | No | SOT-723 | Single | N | 100 | 0.2 | 0.335 | ±20 | 150 | 1 | 1.8 | 2.5 | 2400 | 3400 | 2650 | 3600 | - | - | - | - | 33 | 3.5 | 1 | 1.8 | Active | Industrial | Level 1
| 147 | YJL01N10B | No | SOT-23 | Single | N | 100 | 1 | 0.5 | ±20 | 150 | 1.1 | 1.7 | 3 | 195 | 270 | 200 | 280 | - | - | - | - | 380 | 15 | 10 | 8 | Active | Industrial | Level 1
| 148 | YJL02N10A | No | SOT-23 | Single | N | 100 | 2 | 1.3 | ±20 | 150 | 1.1 | 1.8 | 2.5 | 250 | 280 | 260 | 310 | - | - | - | - | 387 | 31 | 28 | 9.56 | Active | Standard | Level 1
| 149 | YJS03N10A | No | SOT-23-6L | Single | N | 100 | 3 | 1.5 | ±20 | 150 | 1.1 | 1.8 | 3 | 95 | 120 | 100 | 140 | - | - | - | - | 1070 | 33 | 30 | 26 | Active | Standard | Level 1
| 150 | YJH03N10A | No | SOT-89 | Single | N | 100 | 3 | 1.5 | ±20 | 150 | 1.1 | 1.8 | 3 | 95 | 110 | 100 | 120 | - | - | - | - | 1070 | 33 | 30 | 26 | Active | Standard | Level 3
| 151 | YJGD03N10A | No | DFN5060-8L | Dual | N | 100 | 3 | 14.7 | ±20 | 150 | 1.1 | 1.8 | 3 | 195 | 260 | 200 | 270 | - | - | - | - | 380 | 15 | 10 | 8 | Active | Industrial | Level 3
| 152 | YJQ03N10A | No | DFN3333-8L | Single | N | 100 | 3 | 13.8 | ±20 | 150 | 1.1 | 1.8 | 3 | 185 | 240 | 190 | 250 | - | - | - | - | 380 | 15 | 10 | 8 | Active | Industrial | Level 3
| 153 | YJM04N10A | No | SOT-223 | Single | N | 100 | 4 | 2.5 | ±20 | 150 | 1.1 | 1.8 | 3 | 95 | 110 | 100 | 120 | - | - | - | - | 1070 | 33 | 30 | 26 | Active | Standard | Level 3
| 154 | YJD12N10B | No | TO-252 | Single | N | 100 | 12 | 50 | ±20 | 175 | 1.1 | 1.8 | 2.5 | 93 | 120 | 97 | 135 | - | - | - | - | 940 | 28 | 20 | 19 | Active | Industrial | Level 1
| 155 | YJD15N10A | No | TO-252 | Single | N | 100 | 15 | 28 | ±20 | 150 | 1.1 | 1.8 | 2.5 | 95 | 110 | 100 | 120 | - | - | - | - | 1070 | 33 | 30 | 26 | Active | Standard | Level 1
| 156 | YJD25N10A | No | TO-252 | Single | N | 100 | 25 | 45 | ±20 | 150 | 1.1 | 1.8 | 3 | 43 | 52 | 46 | 56 | - | - | - | - | 2071 | 73 | 54 | 51.4 | Active | Standard | Level 1
| 157 | YJG18N10A | No | PDFN5060-8L | Single | N | 100 | 18 | 45 | ±20 | 150 | 1.1 | 1.8 | 3 | 49 | 60 | 52 | 70 | - | - | - | - | 2071 | 73 | 54 | 51.4 | Active | Standard | Level 1
TR PMOS | 158 | YJL2305A | No | SOT-23 | Single | P | -15 | -5.6 | 1.2 | ±10 | 150 | -0.4 | -0.62 | -1 | - | - | 23 | 34 | 31 | 44 | 44 | 62 | 1010 | 135 | 109 | 11 | Active | Standard | Level 1
| 159 | YJL2301GW | No | SOT-323 | Single | P | -19 | -1.5 | 0.25 | ±10 | 150 | -0.4 | -0.62 | -1 | - | - | 90 | 108 | 105 | 130 | 140 | 230 | 327 | 62 | 55 | 3.9 | Active | Standard | Level 1
| 160 | YJL2301N | No | SOT-23 | Single | P | -19 | -1.7 | 0.7 | ±10 | 150 | -0.4 | -0.62 | -1 | - | - | 94 | 114 | 130 | 151 | 189 | 219 | 327 | 62 | 55 | 4.5 | Active | Standard | Level 1
| 161 | YJL2301G | No | SOT-23 | Single | P | -19 | -2 | 0.7 | ±10 | 150 | -0.4 | -0.62 | -1 | - | - | 65 | 85 | 92 | 114 | 130 | 162 | 327 | 62 | 55 | 3.9 | Active | Standard | Level 1
| 162 | YJL2301D | No | SOT-23 | Single | P | -19 | -3.8 | 1 | ±10 | 150 | -0.4 | -0.62 | -1 | - | - | 36 | 47 | 48 | 63 | 78 | 107 | 606 | 114 | 103 | 8.48 | Active | Standard | Level 1
| 163 | YJL3139KAX | Yes | SOT-563 | Dual | P | -20 | -0.5 | 0.35 | ±12 | 150 | -0.35 | -0.62 | -1.2 | - | - | 580 | 850 | 855 | 1200 | 1350 | 2000 | 71 | 20 | 15 | 1.24 | Active | Standard | Level 1
| 164 | YJL3139KAE | Yes | SOT-523 | Single | P | -20 | -0.5 | 0.35 | ±12 | 150 | -0.35 | -0.62 | -1.2 | - | - | 580 | 850 | 855 | 1200 | 1350 | 2000 | 71 | 20 | 15 | 1.24 | Active | Standard | Level 1
| 165 | YJL3139KA | Yes | SOT-23 | Single | P | -20 | -0.5 | 0.35 | ±12 | 150 | -0.35 | -0.62 | -1.2 | - | - | 580 | 850 | 855 | 1200 | 1350 | 2000 | 71 | 20 | 15 | 1.24 | Active | Standard | Level 1
| 166 | YJL3139KAT | Yes | SOT-723 | Single | P | -20 | -0.5 | 0.28 | ±10 | 150 | -0.35 | -0.7 | -1.1 | - | - | 650 | 850 | 900 | 1200 | 1400 | 2000 | 40 | 15 | 10 | 1.24 | Active | Standard | Level 1
| 167 | YJL3139KBW | Yes | SOT-323 | Single | P | -20 | -0.5 | 0.15 | ±12 | 150 | -0.35 | -0.62 | -1.2 | - | - | 580 | 850 | 855 | 1200 | 1350 | 2000 | 71 | 20 | 15 | 1.24 | Active | Standard | Level 1
| 168 | YJL3139KADW | Yes | SOT-363 | Dual | P | -20 | -0.5 | 0.15 | ±12 | 150 | -0.35 | -0.62 | -1.2 | - | - | 580 | 850 | 855 | 1200 | 1350 | 2000 | 71 | 20 | 15 | 1.24 | Active | Standard | Level 1
| 169 | YJA3139KB | Yes | DFN1006-3L | Single | P | -20 | -0.65 | 0.9 | ±12 | 150 | -0.35 | -0.62 | -1.2 | - | - | 580 | 850 | 855 | 1200 | 1350 | 2000 | 71 | 20 | 15 | 1.24 | Active | Standard | Level 1
| 170 | YJL2101W | No | SOT-323 | Single | P | -20 | -2 | 0.25 | ±10 | 150 | -0.4 | -0.62 | -1 | - | - | 100 | 130 | 135 | 170 | 175 | 250 | 327 | 62 | 55 | 4.5 | Active | Industrial | Level 1
| 171 | YJL2301F | No | SOT-23 | Single | P | -20 | -2 | 0.7 | ±10 | 150 | -0.4 | -0.62 | -1 | - | - | 81 | 94 | 109 | 127 | 183 | 215 | 327 | 62 | 55 | 4.5 | Active | Standard | Level 1
| 172 | YJL2301C | No | SOT-23 | Single | P | -20 | -3.4 | 1 | ±10 | 150 | -0.4 | -0.62 | -1 | - | - | 42 | 51 | 55 | 67 | 86 | 100 | 438 | 76 | 62 | 5.41 | Active | Industrial | Level 1
| 173 | YJS2301A | No | SOT-23-6L | Dual | P | -20 | -3.7 | 1.2 | ±10 | 150 | -0.4 | -0.62 | -1 | - | - | 42 | 51 | 55 | 67 | 76 | 100 | 438 | 76 | 62 | 5.41 | Active | Industrial | Level 1
| 174 | YJQ2301A | No | DFN2020-6L | Dual | P | -20 | -4 | 1.3 | ±10 | 150 | -0.4 | -0.62 | -1 | - | - | 42 | 51 | 55 | 67 | 76 | 100 | 438 | 76 | 62 | 5.41 | Active | Industrial | Level 3
| 175 | YJL2305B | No | SOT-23 | Single | P | -20 | -5.4 | 1.2 | ±10 | 150 | -0.4 | -0.62 | -1 | - | - | 27 | 39 | 36 | 49 | 48 | 63 | 1010 | 130 | 109 | 10.98 | Active | Industrial | Level 1
| 176 | YJS2305A | No | SOT-23-6L | Single | P | -20 | -5.4 | 1.2 | ±10 | 150 | -0.4 | -0.62 | -1 | - | - | 27 | 39 | 36 | 49 | 48 | 63 | 1010 | 130 | 109 | 10.98 | Active | Industrial | Level 1
| 177 | YJL3415KC | Yes | SOT-23 | Single | P | -20 | -5 | 1 | ±10 | 150 | -0.55 | -0.85 | -1.25 | - | - | 28 | 40 | 50 | 70 | - | - | 540 | 120 | 100 | 13 | Active | Industrial | Level 1
| 178 | YJQ4666B | No | DFN2020-6L | Single | P | -20 | -7 | 2.2 | ±10 | 150 | -0.4 | -0.62 | -1 | - | - | 24.5 | 36.5 | 33.5 | 46.5 | 45.5 | 60.5 | 852 | 127 | 109 | 40.1 | Active | Standard | Level 3
| 179 | YJL10P02AL | No | SOT-23-3L | Single | P | -20 | -10 | 2.5 | ±10 | 150 | -0.4 | -0.62 | -1 | - | - | 15 | 23 | 18 | 26 | 24 | 34 | 2992 | 330 | 272 | 72.8 | Active | Standard | Level 1
| 180 | YJS2022A | No | SOP-8 | Single | P | -20 | -13 | 3 | ±10 | 150 | -0.4 | -0.62 | -1 | - | - | 10 | 17 | 13 | 20 | 18 | 26 | 2992 | 330 | 272 | 72.8 | Active | Standard | Level 3
| 181 | YJQ1216A | No | DFN2020-6L | Single | P | -20 | -16 | 18 | ±10 | 150 | -0.4 | -0.62 | -1 | - | - | 11 | 19 | 14 | 22 | 20 | 30 | 2992 | 330 | 272 | 72.8 | Active | Standard | Level 3
| 182 | YJQD30P02A | No | DFN3333-8L | Dual | P | -20 | -30 | 21 | ±10 | 150 | -0.4 | -0.62 | -1 | - | - | 11 | 19 | 14 | 22 | 20 | 30 | 2992 | 330 | 272 | 72.8 | Active | Standard | Level 3
| 183 | YJQ55P02A | No | DFN3333-8L | Single | P | -20 | -55 | 38 | ±10 | 150 | -0.4 | -0.62 | -1 | - | - | 6.5 | 8.3 | 8 | 10 | 10.3 | 15 | 6358 | 690 | 477 | 149 | Active | Standard | Level 3
| 184 | YJG115P02A | No | PDFN5060-8L | Single | P | -20 | -115 | 69 | ±10 | 150 | -0.3 | -0.6 | -0.9 | 2.5 | 3.2 | 3 | 4 | 3.6 | 5 | - | - | 5830 | 1130 | 620 | 221 | Active | Standard | Level 1
| 185 | YJL02P03A | No | SOT-23 | Single | P | -30 | -2 | 0.69 | ±20 | 150 | -1 | -1.5 | -2.5 | 71 | 95 | 108 | 150 | - | - | - | - | 190 | 34 | 26 | 6.1 | Active | Standard | Level 1
| 186 | YJL2303B | No | SOT-23 | Single | P | -30 | -3 | 0.8 | ±20 | 150 | -1 | -1.5 | -2.4 | 54 | 70 | 80 | 105 | - | - | - | - | 260 | 50 | 40 | 7 | Active | Standard | Level 1
| 187 | YJJ2623B | No | SOT-23-6L | Dual | P | -30 | -3 | 1.25 | ±20 | 150 | -1 | -1.5 | -2.4 | 50 | 65 | 76 | 100 | - | - | - | - | 260 | 50 | 40 | 7 | Active | Standard | Level 1
| 188 | YJSD04P03A | No | SOP-8 | Dual | P | -30 | -4 | 1.25 | ±20 | 150 | -1 | -1.5 | -2.4 | 50 | 65 | 80 | 110 | - | - | - | - | 260 | 50 | 40 | 7 | Active | Standard | Level 3
| 189 | YJL3407BL | No | SOT-23-3L | Single | P | -30 | -4.1 | 1.25 | ±20 | 150 | -1 | -1.5 | -2.4 | 34 | 46 | 51 | 65 | - | - | - | - | 490 | 75 | 60 | 9 | Active | Standard | Level 1
| 190 | YJL3407C | No | SOT-23 | Single | P | -30 | -4.1 | 1.25 | ±20 | 150 | -1 | -1.5 | -2.4 | 33 | 43 | 50 | 65 | - | - | - | - | 490 | 75 | 60 | 9 | Active | Standard | Level 1
| 191 | YJL3401A | No | SOT-23 | Single | P | -30 | -4.4 | 1.2 | ±12 | 150 | -0.6 | -0.9 | -1.4 | 40 | 55 | 47 | 66 | 60 | 94 | - | - | 1040 | 80 | 68 | 22 | Active | Industrial | Level 1
| 192 | YJL3401AL | No | SOT-23-3L | Single | P | -30 | -4.4 | 1.5 | ±12 | 150 | -0.6 | -0.9 | -1.4 | 40 | 55 | 47 | 66 | 60 | 94 | - | - | 1040 | 80 | 68 | 22 | Active | Industrial | Level 1
| 193 | YJS4953B | No | SOP-8 | Dual | P | -30 | -5.1 | 2 | ±20 | 150 | -1 | -1.5 | -2.4 | 33 | 43 | 48 | 59 | - | - | - | - | 490 | 75 | 60 | 9 | Active | Standard | Level 3
| 194 | YJS9435B | No | SOP-8 | Single | P | -30 | -5.5 | 2.5 | ±20 | 150 | -1 | -1.5 | -2.4 | 30 | 41 | 46 | 59 | - | - | - | - | 490 | 75 | 60 | 9 | Active | Standard | Level 3
| 195 | YJJ06P03B | No | SOT-23-6L | Single | P | -30 | -6 | 1.25 | ±20 | 150 | -1 | -1.5 | -2.5 | 33 | 43 | 50 | 65 | - | - | - | - | 490 | 75 | 60 | 9 | Active | Standard | Level 1
| 196 | YJL07P03BL | No | SOT-23-3L | Single | P | -30 | -7 | 1.2 | ±20 | 150 | -1 | -1.5 | -2.5 | 16 | 21 | 21 | 28 | - | - | - | - | 1220 | 170 | 160 | 24 | Active | Standard | Level 1
| 197 | YJQ3407B | No | DFN2020-6L | Single | P | -30 | -10 | 15 | ±20 | 150 | -1 | -1.5 | -2.4 | 30 | 40 | 45 | 60 |  |  |  |  | 490 | 75 | 60 | 9 | Active | Standard | Level 3
| 198 | YJS4435B | No | SOP-8 | Single | P | -30 | -10 | 2.5 | ±20 | 150 | -1 | -1.5 | -2.5 | 14 | 19 | 20 | 28 | - | - | - | - | 1200 | 170 | 160 | 24 | Active | Standard | Level 3
| 199 | YJS7328B | No | SOP-8 | Dual | P | -30 | -10 | 2.5 | ±20 | 150 | -1 | -1.5 | -2.5 | 15 | 20 | 21 | 28 | - | - | - | - | 1220 | 170 | 160 | 24 | Active | Standard | Level 3
| 200 | YJS4407C | No | SOP-8 | Single | P | -30 | -12 | 2.5 | ±25 | 150 | -1.2 | -1.8 | -2.8 | 9 | 12 | 14.5 | 20 | - | - | - | - | 1860 | 310 | 280 | 38 | Active | Standard | Level 3
| 201 | YJS4409B | No | SOP-8 | Single | P | -30 | -18 | 3 | ±25 | 150 | -1 | -1.8 | -2.5 | 4.5 | 6 | 7.5 | 10 | - | - | - | - | 3530 | 600 | 550 | 38 | Active | Standard | Level 3
| 202 | YJQ25P03AJ | No | DFN3333-8L | Single | P | -30 | -25 | 34 | ±20 | 150 | -1 | -1.5 | -2.5 | 13 | 17 | 18 | 24 | - | - | - | - | 1380 | 170 | 155 | 30 | Active | Standard | Level 3
| 203 | YJQ35P03B | No | DFN3333-8L | Single | P | -30 | -35 | 36 | ±20 | 150 | -1 | -1.5 | -2.5 | 11 | 14.5 | 16.5 | 22 | - | - | - | - | 1220 | 170 | 160 | 24 | Active | Standard | Level 3
| 204 | YJD40P03B | No | TO-252 | Single | P | -30 | -40 | 83 | ±20 | 150 | -1 | -1.5 | -2.5 | 11 | 14 | 16 | 22 | - | - | - | - | 1220 | 170 | 160 | 24 | Active | Standard | Level 1
| 205 | YJQ40P03B | No | DFN3333-8L | Single | P | -30 | -40 | 50 | ±25 | 150 | -1.2 | -1.8 | -2.8 | 8 | 12 | 14 | 20 | - | - | - | - | 1860 | 310 | 280 | 38 | Active | Standard | Level 3
| 206 | YJQ40P03AJ | No | DFN3333-8L | Single | P | -30 | -40 | 50 | ±20 | 150 | -1 | -1.5 | -2 | 9 | 12 | 12 | 16 | - | - | - | - | 1800 | 240 | 230 | 37 | Active | Standard | Level 3
| 207 | YJG55P03B | No | PDFN5060-8L | Single | P | -30 | -55 | 62 | ±25 | 150 | -1.2 | -1.8 | -2.8 | 7.2 | 9 | 14 | 20 | - | - | - | - | 1860 | 310 | 280 | 38 | Active | Standard | Level 1
| 208 | YJG65P03B | No | PDFN5060-8L | Single | P | -30 | -65 | 71 | ±20 | 150 | -1 | -1.5 | -2.5 | 6 | 8 | 9 | 12 | - | - | - | - | 2360 | 370 | 325 | 48 | Active | Standard | Level 1
| 209 | YJD70P03B | No | TO-252 | Single | P | -30 | -70 | 83 | ±25 | 150 | -1.2 | -1.8 | -2.6 | 4.5 | 6 | 7 | 10 | - | - | - | - | 3530 | 600 | 550 | 40 | Active | Standard | Level 1
| 210 | YJL03P04A | No | SOT-23 | Single | P | -40 | -3 | 1 | ±20 | 150 | -1 | -1.5 | -2 | 61 | 80 | 81 | 110 | - | - | - | - | 400 | 50 | 40 | 8.5 | Active | Standard | Level 1
| 211 | YJG20P04A | No | PDFN5060-8L | Single | P | -40 | -20 | 31 | ±20 | 150 | -1.1 | -1.6 | -2.5 | 23 | 30 | 33 | 45 | - | - | - | - | 1080 | 120 | 110 | 17 | Active | Standard | Level 1
| 212 | YJD30P04A | No | TO-252 | Single | P | -40 | -30 | 50 | ±20 | 150 | -1.1 | -1.6 | -2.5 | 23 | 30 | 33 | 45 | - | - | - | - | 1080 | 120 | 110 | 17 | Active | Standard | Level 1
| 213 | YJD60P04A | No | TO-252 | Single | P | -40 | -60 | 78 | ±25 | 150 | -1.2 | -1.7 | -2.5 | 6 | 8 | 8.5 | 11 | - | - | - | - | 4600 | 490 | 470 | 99 | Active | Standard | Level 1
| 214 | YJG60P04A | No | PDFN5060-8L | Single | P | -40 | -60 | 83 | ±25 | 150 | -1.2 | -1.7 | -2.5 | 5.5 | 7.5 | 7.5 | 10.5 | - | - | - | - | 4600 | 490 | 470 | 99 | Active | Standard | Level 1
| 215 | BSS84DW | No | SOT-363 | Dual | P | -60 | -0.15 | 0.12 | ±20 | 150 | -0.9 | -1.4 | -2 | 3300 | 8000 | 3500 | 9900 | - | - | - | - | 43 | 2.9 | 1.8 | 1.77 | Active | Standard | Level 1
| 216 | BSS84 | No | SOT-23 | Single | P | -60 | -0.17 | 0.35 | ±20 | 150 | -0.9 | -1.4 | -2 | 3300 | 8000 | 3500 | 9900 | - | - | - | - | 43 | 2.9 | 1.8 | 1.77 | Active | Standard | Level 1
| 217 | BSS84W | No | SOT-323 | Single | P | -60 | -0.17 | 0.15 | ±20 | 150 | -0.9 | -1.4 | -2 | 3300 | 8000 | 3500 | 9900 | - | - | - | - | 43 | 2.9 | 1.8 | 1.77 | Active | Standard | Level 1
| 218 | BSS84KEJ | Yes | SOT-523 | Single | P | -60 | -0.26 | 0.27 | ±20 | 150 | -1 | -1.5 | -2 | 2200 | 3000 | 2500 | 3500 | - | - | - | - | 35 | 6 | 3 | 1.7 | Active | Standard | Level 1
| 219 | BSS84KJ | Yes | SOT-23 | Single | P | -60 | -0.3 | 0.5 | ±20 | 150 | -1 | -1.5 | -2 | 2200 | 3000 | 2500 | 3500 | - | - | - | - | 35 | 6 | 3 | 1.7 | Active | Standard | Level 1
| 220 | BSS84KDWJ | Yes | SOT-363 | Dual | P | -60 | -0.32 | 0.41 | ±20 | 150 | -1 | -1.5 | -2 | 2200 | 3000 | 2500 | 3500 | - | - | - | - | 35 | 6 | 3 | 1.7 | Active | Standard | Level 1
| 221 | YJQ30P06AJ | No | DFN3333-8L | Single | P | -60 | -30 | 69 | ±20 | 150 | -1 | -2 | -3 | 18 | 24 | 24 | 33 | - | - | - | - | 4300 | 170 | 150 | 61 | Active | Standard | Level 3
| 222 | YJL01P10ALJ | No | SOT-23-3L | Single | P | -100 | -1 | -0.83 | ±20 | 150 | -1.1 | -1.6 | -2 | 230 | 286 | 250 | 335 | - | - | - | - | 970 | 26 | 21 | 19 | Active | Standard | Level 1
Trench N+P MOS | 223 | YJJ3439KA | Yes | SOT-23-6L | Dual | N/P | 20 -20 | 0.5 -0.5 | 0.3 0.3 | ±12 | 150 | 0.35 -0.35 | 0.75 -0.62 | 1.1 -1.2 | - | - | 180 610 | 280 850 | 250 930 | 400 1200 | 420 1100 | 650 1700 | 52 70 | 19 19 | 2.3 14 | 1 1.22 | Active | Standard | Level 1
| 224 | YJL3439KAX | Yes | SOT-563 | Dual | N/P | 20 -20 | 0.8 -0.5 | 0.31 0.28 | ±10 | 150 | 0.35 -0.35 | 0.75 -0.62 | 1.1 -1.2 | - | - | 185 600 | 300 850 | 267 850 | 400 1200 | 438 1300 | 950 2000 | 29 37 | 11 12 | 5.4 6 | 2.17 2.55 | Active | Standard | Level 1
| 225 | YJL3439KADW | Yes | SOT-363 | Dual | N/P | 20 -20 | 0.8 -0.5 | 0.29 0.27 | ±10 | 150 | 0.35 -0.35 | 0.75 -0.62 | 1.1 -1.2 | - | - | 210 640 | 300 850 | 280 900 | 400 1200 | 406 1400 | 950 2000 | 29 37 | 11 12 | 5.4 6 | 2.17 2.55 | Active | Standard | Level 1
| 226 | YJS2308A | No | SOT-23-6L | Dual | N/P | 20 -20 | 5.6 -3.7 | 1.3 | ±10 | 150 | 0.5 -0.4 | 0.62 -0.62 | 1 -1 | - | - | 19.5 49 | 25 64 | 25 59 | 32 80 | 33 79 | 49 110 | 418 438 | 82 76 | 70 62 | 6.05 5.41 | Active | Standard | Level 1
| 227 | YJJ3724B | No | SOT-23-6L | Dual | N/P | 30 -30 | 4 -3 | 1.25 | ±20 | 150 | 1 -1 | 1.5 -1.5 | 2.2 -2.4 | 24 48 | 32 65 | 37 75 | 48 100 | - | - | - | - | 235 260 | 43 50 | 35 40 | 6 7 | Active | Standard | Level 1
| 228 | YJU3724A | No | PDFN3030-8L | Dual | N/P | 30 -30 | 4 -3 | 1.1 1.25 | ±20 | 150 | 1 -1 | 1.5 -1.5 | 2.5 -2.5 | 26 58 | 35 75 | 41 85 | 55 110 | - | - | - | - | 230 260 | 45 50 | 35 40 | 6 7 | Active | Standard | Level 1
| 229 | YJU4606A | No | PDFN3030-8L | Dual | N/P | 30 -30 | 6 -4 | 1.25 | ±20 | 150 | 1 -1 | 1.5 -1.5 | 2.2 -2.4 | 20 33 | 26 43 | 30 50 | 40 70 | - | - | - | - | 380 490 | 80 75 | 60 60 | 9 9 | Active | Standard | Level 1
| 230 | YJS4606B | No | SOP-8 | Dual | N/P | 30 -30 | 7 -5 | 2 2 | ±20 | 150 | 1 -1 | 1.5 -1.5 | 2.2 -2.4 | 15 34 | 18 43 | 23 49 | 30 63 | - | - | - | - | 380 490 | 75 75 | 60 60 | 12.5 9 | Active | Standard | Level 3
| 231 | YJS07NP03B | No | SOP-8 | Dual | N/P | 30 -30 | 7.0 -7.0 | 1.9 2.2 | ±20 | 150 | 1 -1 | 1.5 -1.5 | 2.2 -2.5 | 14 15 | 18 20 | 23 20.5 | 30 28 | - | - | - | - | 380 1220 | 75 170 | 60 160 | 12.5 24 | Active | Standard | Level 3
| 232 | YJQ20NP03A | No | DFN3333-8L | Dual | N/P | 30 -30 | 20 -20 | 27 22 | ±20 | 150 | 1 -1 | 1.5 -1.5 | 2.5 -2.5 | 14 13.5 | 20 18 | 22 19 | 30 25 | - | - | - | - | 380 1220 | 75 170 | 60 160 | 12.5 24 | Active | Standard | Level 3
| 233 | YJQ3611B | No | DFN3333-8L | Dual | N/P | 30 -30 | 20 -20 | 16 27 | ±20 | 150 | 1 -1 | 1.5 -1.5 | 2.2 -2.4 | 22 31 | 30 40 | 37 45 | 50 60 | - | - | - | - | 235 490 | 43 75 | 35 60 | 6 9 | Active | Standard | Level 3
| 234 | YJQ4606B | No | DFN3333-8L | Dual | N/P | 30 -30 | 28 -20 | 27 27 | ±20 | 150 | 1 -1 | 1.5 -1.5 | 2.2 -2.4 | 14 31 | 18 40 | 23 45 | 30 60 | - | - | - | - | 380 490 | 75 75 | 60 60 | 12.5 9 | Active | Standard | Level 3
| 235 | YJG40NP03B | No | PDFN5060-8L | Dual | N/P | 30 -30 | 40 -40 | 50 54 | ±20 ±25 | 150 | 1 -1.2 | 1.5 -1.8 | 2.5 -2.7 | 6.5 9 | 8.5 12 | 10 15 | 14 20 |  |  |  |  | 1050 1860 | 180 310 | 160 280 | 23.6 38 | Active | Standard | Level 1
| 236 | YJG20NP06A | No | DFN5060-8L | Dual | N/P | 60 -60 | 20 -20 | 35 50 | ±20 | 150 | 1 -1.3 | 1.5 -1.9 | 2.5 -2.5 | 24 35 | 30 45 | 28 49 | 40 65 | - | - | - | - | 1180 1060 | 70 400 | 60 20 | 26 18.7 | Active | Industrial | Level 3
| 237 | YJG10NP10A | No | DFN5060-8L | Dual | N/P | 100 -100 | 10 -18 | 30 72 | ±20 | 150 | 1.1 -1 | 1.8 -1.8 | 3 -2.5 | 90 88 | 110 110 | 95 95 | 120 120 | - | - | - | - | 900 1050 | 35 120 | 30 25 | 16 20 | Active | Standard | Level 3
| 238 | YJQ100G03AJR | No | PDFN3333-8L | Single | N | 30 | 100 | 50 | ±20 | 150 | 1.2 | 1.7 | 2.5 | 1.6 | 2.1 | 2.5 | 4.5 | - | - | - | - | 2630 | 1830 | 100 | 45 | Active | Industrial | Level 1
| 239 | YJG170G03AJR | No | PDFN5060-8L | Single | N | 30 | 170 | 104 | ±20 | 150 | 1.2 | 1.8 | 2.5 | 1 | 1.3 | 1.6 | 2.5 | - | - | - | - | 6330 | 2900 | 150 | 97 | Active | Industrial | Level 3
| 240 | YJG220G03AJR | No | PDFN5060-8L | Single | N | 30 | 220 | 138 | ±20 | 150 | 1.2 | 1.8 | 2.5 | 0.65 | 0.9 | 1.1 | 1.8 | - | - | - | - | 9600 | 5600 | 230 | 103 | Active | Industrial | Level 3
| 241 | YJQ50G04H | No | DFN3333-8L | Single | N | 40 | 50 | 50 | ±20 | 175 | 2 | 3 | 4 | 5.3 | 7 | - | - | - | - | - | - | 965 | 350 | 11 | 12.5 | Active | Industrial | Level 1
| 242 | YJG80G04B | No | PDFN5060-8L | Single | N | 40 | 80 | 100 | ±20 | 150 | 2 | 3 | 4 | 2 | 2.6 | - | - | - | - | - | - | 3460 | 1150 | 50 | 87 | Active | Standard | Level 1
| 243 | YJG95G04A | No | PDFN5060-8L | Single | N | 40 | 95 | 62 | ±20 | 150 | 1 | 1.8 | 2.5 | 1.5 | 1.9 | 2.2 | 2.8 | - | - | - | - | 4080 | 1380 | 90 | 73 | Active | Standard | Level 1
| 244 | YJG110G04H | No | PDFN5060-8L | Single | N | 40 | 110 | 100 | ±20 | 175 | 2 | 3 | 4 | 1.45 | 1.9 | - | - | - | - | - | - | 4380 | 1490 | 30 | 56.56 | Active | Industrial | Level 1
| 245 | YJD130G04H | No | TO-252 | Single | N | 40 | 130 | 125 | ±20 | 175 | 2 | 3 | 4 | 1.9 | 2.5 | - | - | - | - | - | - | 4380 | 1490 | 30 | 56.56 | Active | Industrial | Level 1
| 246 | YJG130G04C | No | PDFN5060-8L | Single | N | 40 | 130 | 125 | ±20 | 150 | 1 | 1.8 | 2.5 | 1.45 | 1.75 | 2 | 2.5 | - | - | - | - | 7400 | 1340 | 70 | 129 | Active | Industrial | Level 1
| 247 | YJB155G04H | No | TO-263 | Single | N | 40 | 155 | 150 | ±20 | 175 | 2 | 3 | 4 | 1.9 | 2.5 | - | - | - | - | - | - | 4380 | 1490 | 30 | 56.56 | Active | Industrial | Level 1
| 248 | YJB180G04C | No | TO-263 | Single | N | 40 | 180 | 208 | ±20 | 150 | 1 | 1.8 | 2.5 | 1.6 | 2 | 2.3 | 3 | - | - | - | - | 7400 | 1550 | 70 | 115 | Active | Industrial | Level 1
| 249 | YJP180G04C | No | TO-220 | Single | N | 40 | 180 | 312 | ±20 | 150 | 1 | 1.8 | 2.5 | 1.6 | 2 | 2 | 2.5 | - | - | - | - | 7400 | 1350 | 70 | 115 | Active | Standard | N/A
| 250 | YJG180G04HR | No | PDFN5060-8L | Single | N | 40 | 180 | 125 | ±20 | 150 | 2 | 3 | 4 | 1.4 | 1.8 | - | - | - | - | - | - | 4400 | 1450 | 30 | 108 | Active | Industrial | Level 3
| 251 | YJG200G04BR | No | PDFN5060-8L | Single | N | 40 | 200 | 187 | ±20 | 175 | 1 | 1.8 | 2.5 | 1 | 1.3 | 1.5 | 2 | - | - | - | - | 7400 | 1340 | 70 | 126 | Active | Standard | Level 3
| 252 | YJS10G06A | No | SOP-8 | Single | N | 60 | 10 | 2.5 | ±20 | 150 | 1 | 1.85 | 3 | 8.5 | 11 | 11 | 15 | - | - | - | - | 1390 | 315 | 25 | 26 | Active | Industrial | Level 3
| 253 | YJS12G06D | No | SOP-8 | Single | N | 60 | 12 | 3.1 | ±20 | 150 | 1.2 | 1.7 | 2.5 | 6.8 | 8.5 | 8.3 | 12 | - | - | - | - | 2000 | 390 | 13 | 34 | Active | Industrial | Level 3
| 254 | YJQ45G06A | No | DFN3333-8L | Single | N | 60 | 45 | 50 | ±20 | 150 | 1 | 1.85 | 3 | 7.5 | 9.5 | 10 | 13.5 | - | - | - | - | 1390 | 315 | 25 | 26 | Active | Industrial | Level 3
| 255 | YJD56G06A | No | TO-252 | Single | N | 60 | 56 | 50 | ±20 | 150 | 1 | 1.85 | 3 | 7 | 9 | 9 | 12 | - | - | - | - | 1390 | 315 | 25 | 27 | Active | Industrial | Level 1
| 256 | YJG60G06A | No | PDFN5060-8L | Single | N | 60 | 60 | 62.5 | ±20 | 150 | 1 | 1.85 | 3 | 7.5 | 9.5 | 10 | 13 | - | - | - | - | 1390 | 315 | 25 | 27 | Active | Industrial | Level 1
| 257 | YJQ62G06A | No | DFN3333-8L | Single | N | 60 | 62 | 45 | ±20 | 150 | 1.2 | 1.7 | 2.5 | 5.8 | 7.5 | 7.3 | 10 | - | - | - | - | 2000 | 390 | 13 | 34 | Active | Industrial | Level 3
| 258 | YJG70G06A | No | PDFN5060-8L | Single | N | 60 | 70 | 60 | ±20 | 150 | 1.2 | 1.7 | 2.5 | 5.3 | 7.5 | 6.9 | 9.5 | - | - | - | - | 2000 | 390 | 13 | 34 | Active | Industrial | Level 1
| 259 | YJQ70G06A | No | DFN3333-8L | Single | N | 60 | 70 | 75 | ±20 | 175 | 1 | 1.6 | 2.5 | 4.5 | 5.8 | 6.5 | 9 | - | - | - | - | 1730 | 500 | 20 | 33 | Active | Industrial | Level 3
| 260 | YJD80G06C | No | TO-252 | Single | N | 60 | 80 | 78 | ±20 | 150 | 1.2 | 1.7 | 2.5 | 5.5 | 7.5 | 6.9 | 9.5 | - | - | - | - | 2000 | 390 | 13 | 34 | Active | Industrial | Level 1
| 261 | YJG80G06B | No | PDFN5060-8L | Single | N | 60 | 80 | 96 | ±20 | 150 | 1.2 | 1.7 | 2.5 | 3 | 4.2 | 3.9 | 5.2 | - | - | - | - | 4000 | 780 | 26 | 66 | Active | Industrial | Level 1
| 262 | YJG85G06AK | Yes | PDFN5060-8L | Single | N | 60 | 85 | 110 | ±20 | 150 | 1 | 1.6 | 2.5 | 2.9 | 3.7 | 3.8 | 5 | - | - | - | - | 4650 | 850 | 65 | 70.78 | Active | Standard | Level 1
| 263 | YJG85G06B | No | PDFN5060-8L | Single | N | 60 | 85 | 115 | ±20 | 175 | 1 | 1.6 | 2.5 | 4 | 5.2 | 6 | 8 | - | - | - | - | 1730 | 500 | 20 | 34 | Active | Industrial | Level 1
| 264 | YJG85G06H | No | PDFN5060-8L | Single | N | 60 | 85 | 75 | ±20 | 175 | 2 | 3 | 4 | 4.2 | 5.3 | - | - | - | - | - | - | 1530 | 460 | 16 | 26 | Active | Industrial | Level 1
| 265 | YJD90G06A | No | TO-252 | Single | N | 60 | 90 | 115 | ±20 | 175 | 1 | 1.6 | 2.5 | 3.7 | 4.8 | 5.5 | 7.2 | - | - | - | - | 1730 | 500 | 20 | 34 | Active | Industrial | Level 1
| 266 | YJG95G06A | No | PDFN5060-8L | Single | N | 60 | 95 | 120 | ±20 | 150 | 1.2 | 1.6 | 2.5 | 2.1 | 2.5 | 2.7 | 3.4 | - | - | - | - | 5950 | 1250 | 85 | 93 | Active | Industrial | Level 1
| 267 | YJG95G06B | No | PDFN5060-8L | Single | N | 60 | 95 | 120 | ±20 | 150 | 2 | 2.8 | 4 | 2.25 | 2.9 | - | - | - | - | - | - | 5950 | 1250 | 85 | 93 | Active | Industrial | Level 1
| 268 | YJD110G06A | No | TO-252 | Single | N | 60 | 110 | 89 | ±20 | 150 | 1.2 | 1.7 | 2.5 | 3.2 | 4.4 | 3.7 | 5 | - | - | - | - | 5450 | 1050 | 45 | 90 | Active | Industrial | Level 1
| 269 | YJD110G06B | No | TO-252 | Single | N | 60 | 110 | 80 | ±20 | 150 | 2 | 2.5 | 4 | 3.5 | 5 | - | - | - | - | - | - | 4150 | 1050 | 40 | 80 | Active | Standard | Level 1
| 270 | YJG140G06A | No | PDFN5060-8L | Single | N | 60 | 140 | 113 | ±20 | 150 | 1.2 | 1.75 | 2.5 | 2 | 2.5 | 2.8 | 3.5 | - | - | - | - | 4320 | 1510 | 55 | 71 | Active | Industrial | Level 1
| 271 | YJB150G06AK | Yes | TO-263 | Single | N | 60 | 150 | 147 | ±20 | 150 | 1 | 1.6 | 2.5 | 2.7 | 3.5 | 3.5 | 4.8 | - | - | - | - | 4650 | 850 | 65 | 71 | Active | Standard | Level 1
| 272 | YJG175G06AR | No | PDFN5060-8L | Single | N | 60 | 175 | 140 | ±20 | 150 | 1 | 1.65 | 2.5 | 1.8 | 2.25 | 2.4 | 3 | - | - | - | - | 5250 | 1085 | 40 | 50 | Active | Standard | Level 3
| 273 | YJB200G06B | No | TO-263 | Single | N | 60 | 200 | 260 | ±20 | 150 | 2 | 2.8 | 4 | 2.3 | 2.9 | - | - | - | - | - | - | 4165 | 900 | 59 | 65 | Active | Industrial | Level 1
| 274 | YJP200G06A | No | TO-220 | Single | N | 60 | 200 | 260 | ±20 | 150 | 1.2 | 1.6 | 2.2 | 2.35 | 2.9 | 2.9 | 3.6 | - | - | - | - | 5950 | 1250 | 85 | 93 | Active | Standard | N/A
| 275 | YJP200G06B | No | TO-220 | Single | N | 60 | 200 | 260 | ±20 | 150 | 2 | 2.8 | 4 | 2.5 | 3.2 | - | - | - | - | - | - | 4165 | 900 | 59 | 65 | Active | Standard | N/A
| 276 | YJB200G06C | No | TO-263 | Single | N | 60 | 200 | 260 | ±20 | 150 | 1.2 | 1.6 | 2.2 | 2.35 | 2.9 | 2.9 | 3.9 | - | - | - | - | 5950 | 1250 | 85 | 93 | Active | Industrial | Level 1
| 277 | YJG220G06AR | No | PDFN5060-8L | Single | N | 60 | 220 | 147 | ±20 | 150 | 1 | 1.8 | 2.5 | 1.2 | 1.6 | 1.8 | 2.4 | - | - | - | - | 7500 | 1450 | 80 | 119 | Active | Industrial | Level 3
| 278 | YJT220G06H | No | TOLL | Single | N | 60 | 220 | 250 | ±20 | 150 | 2 | 2.8 | 4 | 2.3 | 3 | - | - | - | - | - | - | 4150 | 1100 | 60 | 80 | Active | Industrial | Level 1
| 279 | YJT300G06H | No | TOLL | Single | N | 60 | 300 | 312 | ±20 | 150 | 2 | 2.5 | 4 | 1.5 | 2 | - | - | - | - | - | - | 8350 | 2200 | 300 | 108 | Active | Industrial | Level 1
| 280 | YJG90G08HJR | No | PDFN5060-8L | Single | N | 80 | 90 | 113 | ±20 | 150 | 2 | 3 | 4 | 2.6 | 3.3 | - | - | - | - | - | - | 4450 | 750 | 30 | 84 | Active | Industrial | Level 3
| 281 | YJG100G08A | No | PDFN5060-8L | Single | N | 80 | 100 | 152 | ±20 | 150 | 2 | 3 | 4 | 3.6 | 4.5 | - | - | - | - | - | - | 5666 | 860 | 7.5 | 73 | Active | Standard | Level 1
| 282 | YJG100G08E | No | PDFN5060-8L | Single | N | 80 | 100 | 152 | ±20 | 150 | 1 | 1.8 | 2.5 | 3.6 | 4.5 | 4.8 | 6.5 | - | - | - | - | 6320 | 853 | 28 | 90 | Active | Standard | Level 1
| 283 | YJD110G08A | No | TO-252 | Single | N | 80 | 110 | 83 | ±20 | 150 | 1.4 | 1.8 | 2.5 | 4.2 | 6 | 5.5 | 7 | - | - | - | - | 6500 | 850 | 35 | 95 | Active | Standard | Level 1
| 284 | YJG110G08HR | No | PDFN5060-8L | Single | N | 80 | 110 | 125 | ±20 | 150 | 2 | 3 | 4 | 2.9 | 3.9 | - | - | - | - | - | - | 5290 | 870 | 445 | 68 | Active | Standard | Level 3
| 285 | YJP120G08A | No | TO-220 | Single | N | 80 | 120 | 190 | ±20 | 150 | 2 | 3 | 4 | 3.9 | 4.8 | - | - | - | - | - | - | 5666 | 860 | 7.5 | 73 | Active | Standard | N/A
| 286 | YJB120G08A | No | TO-263 | Single | N | 80 | 120 | 208 | ±20 | 150 | 2 | 3 | 4 | 3.6 | 4.5 | - | - | - | - | - | - | 5666 | 860 | 7.5 | 73 | Active | Standard | Level 1
| 287 | YJG98G08H | No | PDFN5060-8L | Single | N | 85 | 98 | 110 | ±20 | 150 | 2 | 3.2 | 4 | 5 | 6.5 | - | - | - | - | - | - | 4400 | 780 | 170 | 63 | Active | Standard | Level 1
| 288 | YJB118G08H | No | TO-263 | Single | N | 85 | 118 | 156 | ±20 | 150 | 2 | 3 | 4 | 4.5 | 6 | - | - | - | - | - | - | 4400 | 1650 | 150 | 63 | Active | Standard | Level 1
| 289 | YJP118G08H | No | TO-220 | Single | N | 85 | 118 | 200 | ±20 | 150 | 2 | 3 | 4 | 5 | 6.5 | - | - | - | - | - | - | 4300 | 900 | 250 | 62 | Active | Standard | N/A
| 290 | YJL03G10A | No | SOT-23 | Single | N | 100 | 3 | 1.2 | ±20 | 150 | 1 | 1.8 | 3 | 110 | 140 | 160 | 300 | - | - | - | - | 206 | 28.9 | 1.4 | 4.3 | Active | Standard | Level 1
| 291 | YJS11G10A | No | SOP-8 | Single | N | 100 | 11 | 2.5 | ±20 | 150 | 1 | 1.7 | 3 | 10.5 | 13.5 | 13 | 17 | - | - | - | - | 1800 | 590 | 20 | 30 | Active | Industrial | Level 3
| 292 | YJS12G10A | No | SOP-8 | Single | N | 100 | 12 | 3.1 | ±20 | 150 | 2 | 2.8 | 4 | 14.5 | 17 | - | - | - | - | - | - | 1135 | 399 | 18 | 16 | Active | Standard | Level 3
| 293 | YJS12G10B | No | SOP-8 | Single | N | 100 | 12 | 4.1 | ±20 | 150 | 1.2 | 1.9 | 2.8 | 14.5 | 19 | 18 | 24 | - | - | - | - | 1150 | 380 | 8.5 | 32 | Active | Industrial | Level 3
| 294 | YJS15G10A | No | SOP-8 | Single | N | 100 | 15 | 3.8 | ±20 | 150 | 1 | 1.8 | 3 | 8 | 9.5 | 9.7 | 12.5 | - | - | - | - | 2270 | 797 | 36 | 32 | Active | Standard | Level 3 | 封装只能满足消费级
| 295 | YJS15G10C | No | SOP-8 | Single | N | 100 | 15 | 3.8 | ±20 | 150 | 2 | 2.8 | 4 | 8 | 9.5 | - | - | - | - | - | - | 2270 | 797 | 36 | 32 | Active | Standard | Level 3
| 296 | YJGD20G10A | No | DFN5060-8L | Dual | N | 100 | 20 | 17 | ±20 | 150 | 1 | 1.8 | 2.5 | 17 | 22 | 21 | 27 | - | - | - | - | 1051 | 399 | 18 | 16 | Active | Industrial | Level 3
| 297 | YJQ40G10A | No | DFN3333-8L | Single | N | 100 | 40 | 43 | ±20 | 150 | 1 | 1.8 | 2.5 | 15 | 18.5 | 18 | 22.5 | - | - | - | - | 1051 | 399 | 18 | 16 | Active | Industrial | Level 3
| 298 | YJG40G10A | No | PDFN5060-8L | Single | N | 100 | 40 | 60 | ±20 | 150 | 1 | 1.8 | 2.5 | 14 | 17.5 | 17 | 21.5 | - | - | - | - | 1051 | 399 | 18 | 16 | Active | Industrial | Level 1
| 299 | YJG40G10B | No | PDFN5060-8L | Single | N | 100 | 40 | 70 | ±20 | 150 | 2 | 2.8 | 4 | 16 | 21 | - | - | - | - | - | - | 1200 | 350 | 11 | 32 | Active | Standard | Level 1
| 300 | YJD45G10A | No | TO-252 | Single | N | 100 | 45 | 72 | ±20 | 150 | 1 | 1.8 | 3 | 14 | 17 | 17 | 21.5 | - | - | - | - | 1135 | 399 | 18 | 16 | Active | Industrial | Level 1
| 301 | YJD45G10B | No | TO-252 | Single | N | 100 | 45 | 72 | ±20 | 150 | 2 | 2.8 | 4 | 14 | 17 | - | - | - | - | - | - | 1135 | 399 | 18 | 16 | Active | Standard | Level 1
| 302 | YJP45G10B | No | TO-220 | Single | N | 100 | 45 | 100 | ±20 | 150 | 2 | 2.8 | 4 | 14 | 17 | - | - | - | - | - | - | 1135 | 399 | 18 | 16 | Active | Standard | N/A
| 303 | YJQ45G10A | No | DFN3333-8L | Single | N | 100 | 45 | 46 | ±20 | 150 | 1 | 1.7 | 3 | 10 | 12.5 | 12.5 | 16 | - | - | - | - | 1800 | 590 | 20 | 30 | Active | Industrial | Level 1
| 304 | YJD50G10A | No | TO-252 | Single | N | 100 | 50 | 113 | ±20 | 150 | 1 | 2 | 3 | 11 | 14 | 15 | 20 | - | - | - | - | 1305 | 435 | 10 | 30 | Active | Industrial | Level 1
| 305 | YJG50G10A | No | PDFN5060-8L | Single | N | 100 | 50 | 104 | ±20 | 150 | 1 | 2 | 3 | 11 | 14 | 15 | 20 | - | - | - | - | 1305 | 435 | 10 | 30 | Active | Industrial | Level 1
| 306 | YJF50G10H | No | ITO-220AB | Single | N | 100 | 50 | 41 | ±20 | 150 | 2 | 2.7 | 4 | 9 | 12 | - | - | - | - | - | - | 2450 | 730 | 15 | 31 | Active | Standard | N/A
| 307 | YJG55G10A | No | PDFN5060-8L | Single | N | 100 | 55 | 89 | ±20 | 150 | 1 | 1.7 | 3 | 9 | 12 | 12 | 16 | - | - | - | - | 1800 | 590 | 20 | 30 | Active | Industrial | Level 1
| 308 | YJD60G10A | No | TO-252 | Single | N | 100 | 60 | 73 | ±20 | 150 | 1 | 1.7 | 3 | 8.8 | 12 | 11 | 15 | - | - | - | - | 1800 | 590 | 20 | 30 | Active | Industrial | Level 1
| 309 | YJR60G10A | No | TO-251 | Single | N | 100 | 60 | 73 | ±20 | 150 | 1 | 1.7 | 3 | 8.8 | 12 | 11 | 15 | - | - | - | - | 1800 | 590 | 20 | 30 | Active | Industrial | N/A
| 310 | YJN60G10B | No | TO-247 | Single | N | 100 | 60 | 260 | ±20 | 150 | 2 | 2.8 | 4 | 15 | 17.5 | - | - | - | - | - | - | 1135 | 399 | 18 | 16 | Active | Standard | N/A
| 311 | YJG60G10A | No | PDFN5060-8L | Single | N | 100 | 60 | 88 | ±20 | 150 | 2 | 2.8 | 4 | 7.2 | 8.6 | - | - | - | - | - | - | 2431 | 715 | 32 | 36 | Active | Standard | Level 1
| 312 | YJG60G10B | No | PDFN5060-8L | Single | N | 100 | 60 | 88 | ±20 | 150 | 1.3 | 1.8 | 2.5 | 7.5 | 8.6 | 9 | 11.5 | - | - | - | - | 2270 | 797 | 36 | 32 | Active | Industrial | Level 1
| 313 | YJG60G10C | No | PDFN5060-8L | Single | N | 100 | 60 | 89 | ±20 | 150 | 1.3 | 1.9 | 2.5 | 6 | 7.5 | 7.6 | 9.5 | - | - | - | - | 2460 | 920 | 16 | 39 | Active | Industrial | Level 1
| 314 | YJD65G10A | No | TO-252 | Single | N | 100 | 65 | 96 | ±20 | 150 | 1.3 | 1.8 | 2.5 | 7.5 | 8.6 | 9 | 11.5 | - | - | - | - | 2270 | 797 | 36 | 32 | Active | Industrial | Level 1
| 315 | YJD65G10B | No | TO-252 | Single | N | 100 | 65 | 96 | ±20 | 150 | 2 | 2.8 | 4 | 8 | 9.5 | - | - | - | - | - | - | 2431 | 715 | 32 | 32 | Active | Standard | Level 1
| 316 | YJF70G10A | No | ITO-220AB | Single | N | 100 | 70 | 62 | ±20 | 150 | 1 | 1.8 | 2.5 | 4.2 | 5.5 | 4.8 | 6.5 | - | - | - | - | 4600 | 1280 | 65 | 50 | Active | Standard | N/A
| 317 | YJB70G10A | No | TO-263 | Single | N | 100 | 70 | 125 | ±20 | 150 | 1 | 1.8 | 3 | 7.2 | 8.6 | 8.8 | 11 | - | - | - | - | 2270 | 797 | 36 | 32 | Active | Industrial | Level 1
| 318 | YJB70G10B | No | TO-263 | Single | N | 100 | 70 | 125 | ±20 | 150 | 2 | 2.8 | 4 | 7.2 | 8.6 | - | - | - | - | - | - | 2270 | 797 | 36 | 32 | Active | Standard | Level 1
| 319 | YJP70G10A | No | TO-220 | Single | N | 100 | 70 | 125 | ±20 | 150 | 1 | 1.8 | 3 | 7.2 | 8.6 | 8.8 | 11 | - | - | - | - | 2270 | 797 | 36 | 32 | Active | Standard | N/A | 封装只能满足消费级
| 320 | YJP70G10B | No | TO-220 | Single | N | 100 | 70 | 125 | ±20 | 150 | 2 | 2.8 | 4 | 7.2 | 8.6 | - | - | - | - | - | - | 2270 | 797 | 36 | 32 | Active | Standard | N/A
| 321 | YJG74G10A | No | PDFN5060-8L | Single | N | 100 | 74 | 104 | ±20 | 150 | 1.1 | 1.7 | 2.5 | 5 | 6.5 | 6.5 | 8.5 | - | - | - | - | 2870 | 1120 | 22 | 45 | Active | Industrial | Level 1
| 322 | YJG90G10A | No | PDFN5060-8L | Single | N | 100 | 90 | 120 | ±20 | 150 | 1 | 1.8 | 2.5 | 4.1 | 5 | 5.7 | 7.1 | - | - | - | - | 3927 | 1658 | 36 | 66 | Active | Standard | Level 1
| 323 | YJG95G10A | No | PDFN5060-8L | Single | N | 100 | 95 | 104 | ±20 | 150 | 1.1 | 1.7 | 2.5 | 4 | 5.2 | 4.8 | 6.3 | - | - | - | - | 4050 | 2130 | 82 | 64 | Active | Industrial | Level 1
| 324 | YJG110G10A | No | PDFN5060-8L | Single | N | 100 | 110 | 113 | ±20 | 150 | 1 | 1.7 | 2.5 | 3.8 | 5 | 4.8 | 6.5 | - | - | - | - | 4300 | 1800 | 30 | 50 | Active | Standard | Level 1
| 325 | YJG110G10B | No | PDFN5060-8L | Single | N | 100 | 110 | 113 | ±20 | 150 | 2 | 3 | 4 | 4 | 5 | - | - | - | - | - | - | 4300 | 1600 | 30 | 55 | Active | Industrial | Level 1
| 326 | YJG120G10BR | No | PDFN5060-8L | Single | N | 100 | 120 | 108 | ±20 | 150 | 2 | 2.8 | 4 | 3.5 | 4.2 | - | - | - | - | - | - | 4400 | 1600 | 20 | 70 | Active | Standard | Level 3
| 327 | YJG120G10AR | No | PDFN5060-8L | Single | N | 100 | 120 | 108 | ±20 | 150 | 1 | 1.8 | 2.5 | 3.2 | 4 | 4 | 5 | - | - | - | - | 4400 | 1600 | 30 | 65 | Active | Standard | Level 3
| 328 | YJB130G10A | No | TO-263 | Single | N | 100 | 130 | 190 | ±20 | 150 | 1 | 1.8 | 2.5 | 3.5 | 5 | 4.5 | 6 | - | - | - | - | 4450 | 1650 | 30 | 70 | Active | Standard | Level 1
| 329 | YJB130G10B | No | TO-263 | Single | N | 100 | 130 | 178 | ±20 | 150 | 2 | 2.8 | 4 | 4 | 5.5 | - | - | - | - | - | - | 4300 | 2000 | 25 | 60 | Active | Industrial | Level 1
| 330 | YJP130G10A | No | TO-220 | Single | N | 100 | 130 | 310 | ±20 | 150 | 1 | 1.8 | 2.5 | 4 | 5.5 | 5 | 6.5 | - | - | - | - | 4450 | 1500 | 90 | 68 | Active | Standard | N/A
| 331 | YJP130G10B | No | TO-220 | Single | N | 100 | 130 | 310 | ±20 | 150 | 2 | 2.8 | 4 | 4.5 | 5.5 | - | - | - | - | - | - | 4500 | 1700 | 25 | 62 | Active | Standard | N/A | 封装只能满足消费级
| 332 | YJB180G10H | No | TO-263 | Single | N | 100 | 180 | 250 | ±20 | 150 | 2 | 3 | 4 | 2.5 | 3.3 | - | - | - | - | - | - | 8900 | 2750 | 65 | 122 | Active | Standard | Level 1
| 333 | YJP180G10H | No | TO-220 | Single | N | 100 | 180 | 312 | ±20 | 150 | 2 | 3 | 4 | 2.4 | 3.3 | - | - | - | - | - | - | 8900 | 2750 | 65 | 122 | Active | Standard | Level 3
| 334 | YJN180G10HJ | No | TO-247 | Single | N | 100 | 180 | 297 | ±20 | 150 | 2 | 3 | 4 | 3.3 | 4.3 | - | - | - | - | - | - | 9100 | 1200 | 400 | 138 | Active | Standard | N/A
| 335 | YJT280G10HJ | No | TOLL | Single | N | 100 | 280 | 250 | ±20 | 150 | 2 | 3 | 4 | 1.7 | 2.3 | - | - | - | - | - | - | 15200 | 1850 | 50 | 225 | Active | Standard | Level 1
| 336 | YJT300G10H | No | TOLL | Single | N | 100 | 300 | 250 | ±20 | 150 | 2 | 2.8 | 4 | 1.35 | 1.7 | - | - | - | - | - | - | 13600 | 4000 | 110 | 257 | Active | Standard | Level 1
| 337 | YJT300G10HJ | No | TOLL | Single | N | 100 | 300 | 500 | ±20 | 150 | 2 | 2.9 | 4 | 1.2 | 1.45 | - | - | - | - | - | - | 13000 | 2100 | 120 | 240 | Active | Standard | Level 1
| 338 | YJT300G10A | No | TOLL | Single | N | 100 | 300 | 375 | ±20 | 175 | 2 | 2.6 | 4 | 1.2 | 1.55 | - | - | - | - | - | - | 10411 | 1986 | 24.5 | 166 | Active | Industrial | Level 1
| 339 | YJJ03G10A | No | SOT-23-6L | Single | N | 110 | 3 | 1.5 | ±20 | 150 | 1.2 | 1.8 | 2.8 | 110 | 140 | 135 | 250 | - | - | - | - | 206 | 28.9 | 1.4 | 4.3 | Active | Standard | Level 1
| 340 | YJF50G12A | No | ITO-220AB | Single | N | 120 | 50 | 41 | ±20 | 150 | 1 | 2 | 3 | 7.5 | 10 | 8.5 | 11 | - | - | - | - | 4600 | 420 | 38 | 72 | Active | Standard | N/A
| 341 | YJG88G12A | No | PDFN5060-8L | Single | N | 120 | 88 | 120 | ±20 | 150 | 1 | 2 | 3 | 6.4 | 7.6 | 7.6 | 9.6 | - | - | - | - | 4619 | 924 | 28 | 72 | Active | Standard | Level 1
| 342 | YJD88G12A | No | TO-252 | Single | N | 120 | 88 | 208 | ±20 | 150 | 1 | 2 | 3 | 7.5 | 10 | 8.5 | 12 | - | - | - | - | 4700 | 420 | 40 | 72 | Active | Standard | Level 1
| 343 | YJG88G12B | No | PDFN5060-8L | Single | N | 120 | 88 | 104 | ±20 | 150 | 2 | 3.2 | 4 | 7 | 9 | - | - | - | - | - | - | 4630 | 440 | 10 | 80 | Active | Standard | Level 1
| 344 | YJP90G12A | No | TO-220 | Single | N | 120 | 90 | 166 | ±20 | 150 | 1 | 2 | 3 | 7 | 9 | 8.5 | 11 | - | - | - | - | 4600 | 430 | 15 | 72 | Active | Standard | N/A
| 345 | YJB90G12A | No | TO-263 | Single | N | 120 | 90 | 166 | ±20 | 150 | 1 | 2 | 3 | 7 | 9 | 8.5 | 11 | - | - | - | - | 4600 | 430 | 43 | 72 | Active | Standard | Level 1
| 346 | YJS05G15A | No | SOP-8 | Single | N | 150 | 5 | 3.5 | ±20 | 150 | 2 | 3 | 4 | 50 | 70 | - | - | - | - | - | - | 750 | 65 | 5 | 16 | Active | Industrial | Level 3
| 347 | YJG15G15A | No | PDFN5060-8L | Single | N | 150 | 15 | 50 | ±20 | 150 | 2 | 3 | 4 | 52 | 70 | - | - | - | - | - | - | 740 | 65 | 5 | 13 | Active | Industrial | Level 1
| 348 | YJF15G15A | No | ITO-220AB | Single | N | 150 | 15 | 15 | ±20 | 150 | 2 | 3 | 4 | 50 | 70 | - | - | - | - | - | - | 785 | 55 | 4 | 18 | Active | Standard | N/A | 封装可靠性还在考核中
| 349 | YJD18G15A | No | TO-252 | Single | N | 150 | 18 | 62 | ±20 | 150 | 2 | 3 | 4 | 48 | 70 | - | - | - | - | - | - | 785 | 55 | 4 | 18 | Active | Industrial | Level 1
| 350 | YJF30G15H | No | ITO-220AB | Single | N | 150 | 30 | 50 | ±20 | 150 | 2 | 2.9 | 4 | 18 | 24 | - | - | - | - | - | - | 2530 | 210 | 8 | 40 | Active | Standard | N/A
| 351 | YJG55G15H | No | PDFN5060-8L | Single | N | 150 | 55 | 89 | ±20 | 150 | 2 | 2.9 | 4 | 14 | 19 | - | - | - | - | - | - | 2530 | 210 | 8 | 40 | Active | Standard | Level 1
| 352 | YJG60G15HJ | No | PDFN5060-8L | Single | N | 150 | 60 | 125 | ±25 | 150 | 2 | - | 4 | 13 | 19 | - | - | - | - | - | - | 2100 | 160 | 5 | 25 | Active | Standard | Level 1
| 353 | YJG75G15H | No | PDFN5060-8L | Single | N | 150 | 75 | 125 | ±20 | 150 | 2 | 3 | 4 | 9.2 | 11.8 | - | - | - | - | - | - | 3750 | 290 | 6 | 48 | Active | Standard | Level 1
| 354 | YJB90G15H | No | TO-263 | Single | N | 150 | 90 | 178 | ±20 | 150 | 2 | 3 | 4 | 9 | 11.8 | - | - | - | - | - | - | 3750 | 290 | 6 | 48 | Active | Standard | Level 1
| 355 | YJP90G15A | No | TO-220 | Single | N | 150 | 90 | 178 | ±20 | 150 | 2 | 3 | 4 | 9.5 | 12 | - | - | - | - | - | - | 3750 | 290 | 6 | 48 | Active | Standard | N/A
| 356 | YJB115G15H | No | TO-263 | Single | N | 150 | 115 | 227 | ±20 | 150 | 2 | 3 | 4 | 5 | 6.5 | - | - | - | - | - | - | 7500 | 560 | 18 | 102 | Active | Standard | Level 1
SGT PMOS | 357 | YJM05GP06A | No | SOT-223 | Single | P | -60 | -5 | 1 | ±20 | 150 | -1.5 | -2 | -3 | 40 | 55 | 50 | 70 | - | - | - | - | 1050 | 380 | 20 | 18.7 | Active | Industrial | Level 1
| 358 | YJS06GP06A | No | SOP-8 | Single | P | -60 | -5.9 | 3.1 | ±20 | 150 | -1.3 | -1.8 | -2.5 | 35 | 47 | 45 | 60 | - | - | - | - | 1100 | 350 | 28 | 18.7 | Active | Industrial | Level 3
| 359 | YJQ23GP06A | No | DFN3333-8L | Single | P | -60 | -22.5 | 43 | ±20 | 150 | -1.3 | -1.8 | -2.5 | 35 | 47 | 45 | 60 | - | - | - | - | 1100 | 350 | 28 | 18.7 | Active | Industrial | Level 3
| 360 | YJD25GP06A | No | TO-252 | Single | P | -60 | -25 | 72 | ±20 | 150 | -1.3 | -1.8 | -2.5 | 38 | 50 | 48 | 55 | - | - | - | - | 1100 | 350 | 28 | 18.7 | Active | Industrial | Level 1
| 361 | YJG25GP06A | No | PDFN5060-8L | Single | P | -60 | -25 | 60 | ±20 | 150 | -1.3 | -1.8 | -2.5 | 38 | 50 | 48 | 65 | - | - | - | - | 1100 | 350 | 28 | 18.7 | Active | Industrial | Level 1
| 362 | YJG40GP06A | No | PDFN5060-8L | Single | P | -60 | -40 | 88 | ±20 | 150 | -1.3 | -1.8 | -2.5 | 16 | 25 | 23 | 30 | - | - | - | - | 2200 | 700 | 56 | 37.5 | Active | Industrial | Level 1
| 363 | YJD50GP06A | No | TO-252 | Single | P | -60 | -50 | 89 | ±20 | 150 | -1 | -2 | -3 | 9 | 12 | 11 | 15 | - | - | - | - | 4260 | 690 | 145 | 79 | Active | Standard | Level 1
| 364 | YJG80GP06B | No | PDFN5060-8L | Single | P | -60 | -80 | 120 | ±18 | 150 | -2 | -2.7 | -4 | 6.5 | 8.5 | - | - | - | - | - | - | 5450 | 900 | 65 | 82 | Active | Industrial | Level 1
| 365 | YJD80GP06B | No | TO-252 | Single | P | -60 | -80 | 83 | ±18 | 150 | -2 | -2.6 | -3.5 | 6.5 | 8.4 | - | - | - | - | - | - | 5600 | 750 | 90 | 82 | Active | Industrial | Level 1
| 366 | YJF80GP06H | No | ITO-220AB | Single | P | -60 | -80 | 73 | ±18 | 150 | -2 | -2.6 | -3.5 | 7 | 9.5 | - | - | - | - | - | - | 5450 | 920 | 50 | 82 | Active | Standard | N/A | 封装只能满足消费级
| 367 | YJP100GP06H | No | TO-220 | Single | P | -60 | -100 | 192 | ±18 | 150 | -2 | -2.6 | -4 | 6.5 | 8.8 | - | - | - | - | - | - | 5370 | 970 | 72 | 82 | Active | Standard | N/A | 封装只能满足消费级
| 368 | YJB100GP06H | No | TO-263 | Single | P | -60 | -100 | 178 | ±18 | 150 | -2 | -2.6 | -4 | 6.5 | 8.8 | - | - | - | - | - | - | 5370 | 970 | 72 | 82 | Active | Industrial | Level 1
| 369 | YJG50GP08A | No | PDFN5060-8L | Single | P | -80 | -50 | 104 | ±18 | 150 | -1.2 | -2.1 | -3 | 13.5 | 17 | 16 | 22 | - | - | - | - | 5330 | 490 | 45 | 93 | Active | Industrial | Level 1
| 370 | YJS05GP10A | No | SOP-8 | Single | P | -100 | -4.5 | 3.1 | ±20 | 150 | -1 | -1.8 | -2.5 | 83 | 110 | 95 | 120 | - | - | - | - | 1051 | 119 | 25 | 20 | Active | Industrial | Level 3
| 371 | YJQ15GP10A | No | DFN3333-8L | Single | P | -100 | -15 | 43 | ±20 | 150 | -1 | -1.8 | -2.5 | 83 | 110 | 95 | 120 | - | - | - | - | 1051 | 119 | 25 | 20.1 | Active | Industrial | Level 3
| 372 | YJG15GP10A | No | PDFN5060-8L | Single | P | -100 | -15 | 60 | ±20 | 150 | -1 | -1.8 | -2.5 | 83 | 110 | 95 | 120 | - | - | - | - | 1051 | 119 | 25 | 20.1 | Active | Industrial | Level 1
| 373 | YJD18GP10A | No | TO-252 | Single | P | -100 | -18 | 72 | ±20 | 150 | -1 | -1.8 | -2.5 | 83 | 110 | 95 | 120 | - | - | - | - | 1051 | 119 | 25 | 20.1 | Active | Industrial | Level 1
| 374 | YJD28GP10A | No | TO-252 | Single | P | -100 | -28 | 96 | ±20 | 150 | -1 | -1.8 | -2.5 | 42 | 58 | 46 | 65 | - | - | - | - | 2100 | 236 | 48 | 40 | Active | Industrial | Level 1
| 375 | YJG25GP10A | No | PDFN5060-8L | Single | P | -100 | -25 | 88 | ±20 | 150 | -1 | -1.8 | -2.5 | 42 | 56 | 46 | 62 | - | - | - | - | 2100 | 236 | 48 | 40 | Active | Industrial | Level 1
| 376 | YJB30GP10A | No | TO-263 | Single | P | -100 | -30 | 125 | ±20 | 150 | -1 | -1.8 | -2.5 | 42 | 56 | 46 | 62 | - | - | - | - | 2100 | 236 | 48 | 40 | Active | Industrial | Level 1
| 377 | YJP30GP10A | No | TO-220 | Single | P | -100 | -30 | 125 | ±20 | 150 | -1 | -1.8 | -2.5 | 42 | 56 | 46 | 62 | - | - | - | - | 2100 | 236 | 48 | 40 | Active | Standard | N/A | 封装只能满足消费级
| 378 | YJSD03GP10A | No | SOP-8 | Dual | P | -100 | -3 | 1.3 | ±20 | 150 | -1 | -1.7 | -2.5 | 85 | 110 | 95 | 120 | - | - | - | - | 1050 | 110 | 10 | 20 | Active | Industrial | Level 3
SGT N+P MOS | 379 | YJS03NP10A | No | SOP-8 | Dual | N/P | 100 -100 | 5 -3 | 1.5 1.3 | ±20 | 150 | 1 -1 | 1.8 -1.7 | 2.5 -2.5 | 21 85 | 27 110 | 24 95 | 30 120 | - | - | - | - | 1170 1050 | 370 110 | 15 10 | 16 20.1 | Active | Industrial | Level 3
| 380 | YJG12NP10A | No | DFN5060-8L | Dual | N/P | 100 -100 | 25 -12 | 62 42 | ±20 | 150 | 1.2 -1.2 | 1.7 -1.7 | 2.5 -2.5 | 19 90 | 26 120 | 22 98 | 30 130 | - | - | - | - | 1200 1100 | 400 110 | 10 10 | 32 20 | Active | Industrial | Level 3
超结N MOS | 381 | YJD11C65HJ | No | TO-252 | Single | N | 650 | 11 | 83 | ±30 | 150 | 2 | 3 | 4 | 320 | 380 | - | - | - | - | - | - | 770 | 25 | 3.5 | 21 | Active | Standard | Level 1
| 382 | YJF06C80HJ | No | ITO-220AB | Single | N | 800 | 6 | 50 | ±20 | 150 | 2.5 | 3.5 | 4.5 | 950 | 1200 | - | - | - | - | - | - | 380 | 18 | 1.1 | 11 | Active | Standard | N/A
| 383 | YJB17C80HJ | No | TO-263 | Single | N | 800 | 17 | 200 | ±30 | 150 | 2 | 3 | 4 | 220 | 290 | - | - | - | - | - | - | 1800 | 1500 | 64 | 56 | Active | Standard | Level 1
| 384 | YJD05C90HJ | No | TO-252 | Single | N | 900 | 5 | 125 | ±30 | 150 | 2 | 3 | 4 | 1100 | 1500 | - | - | - | - | - | - | 450 | 12 | 1.8 | 13.6 | Active | Standard | Level 1
返回目录

## 小信号开关二极管
型号 TYPE NO. | 损耗功率 PD | 平均电流 IF | 反向击穿电压 VBR | 正向电压 VF |  | 反向漏电流 IRM |  | 反向恢复时间 trr | 印字代码 Marking Code | 封装 Package | 产品状态 Product status
|  |  |  | 正向电压 VF | 正向测试电流 IF | 反向漏电流 IRM | 反向测试电压 VR
| mW | mA | V | V | mA | μA | V | ns
1N4148WL2 | 100 | 150 | 100 | 1.25 | 150 | 1 | 75 | 4 | T4 | DFN1006-2L | NEW
1N4148WDP | 100 | 150 | 85 | 1.25 | 150 | 1 | 75 | 4 | T4 | DFN0603-2L | Active
1N4148W | 400 | 150 | 100 | 1.0 | 10 | 1 | 75 | 4 | T4 | SOD-123 | Active
BAS16W | 350 | 200 | 100 | 0.85 | 10 | 1 | 75 | 6 | T4 | SOD-123 | Active
BAV116W | 250 | 200 | 100 | 1.25 | 150 | 0.005 | 75 | 3000 | XX | SOD-123 | Active
BAV19W | 400 | 200 | 100 | 1.0 | 100 | 0.1 | 100 | 50 | A8 | SOD-123 | Active
MMSD4148 | 400 | 200 | 100 | 1.0 | 10 | 5 | 75 | 4 | 5I | SOD-123 | Active
BAV20W | 400 | 200 | 150 | 1.0 | 100 | 0.1 | 150 | 50 | T2 | SOD-123 | Active
BAV21W | 400 | 200 | 200 | 1.0 | 100 | 0.1 | 200 | 50 | T3 | SOD-123 | Active
1N4448W | 500 | 250 | 100 | 1.0 | 100 | 0.2 | 75 | 4 | T5 | SOD-123 | Active
1N4148WS | 200 | 150 | 75 | 1.0 | 10 | 1 | 75 | 4 | T4 | SOD-323 | Active
1N4148WSL | 200 | 150 | 80 | 1.2 | 100 | 0.1 | 80 | 80 | A1 | SOD-323 | Active
1SS355 | 200 | 150 | 80 | 1.2 | 100 | 0.1 | 80 | 4 | A | SOD-323 | Active
BAS16WS | 350 | 200 | 100 | 0.85 | 10 | 1 | 75 | 6 | T4 | SOD-323 | Active
BAS321 | 250 | 200 | 200 | 1.25 | 200 | 0.1 | 200 | 50 | T3 | SOD-323 | Active
BAS416 | 250 | 200 | 100 | 1.25 | 150 | 0.005 | 75 | 3000 | D4 | SOD-323 | Active
BAV19WS | 250 | 200 | 100 | 1.0 | 100 | 0.1 | 100 | 50 | A8 | SOD-323 | Active
BAV20WS | 250 | 200 | 150 | 1.0 | 100 | 0.1 | 150 | 50 | T2 | SOD-323 | Active
BAV21WS | 250 | 200 | 200 | 1.0 | 100 | 0.1 | 200 | 50 | T3 | SOD-323 | Active
BAS21J | 200 | 225 | 300 | 1 | 100 | 0.1 | 240 | 50 | 4P | SOD-323 | Active
1N4448WS | 200 | 250 | 75 | 0.72 | 5 | 0.2 | 75 | 4 | T5 | SOD-323 | Active
BAS316 | 200 | 250 | 100 | 1.25 | 150 | 1 | 75 | 4 | A6 · | SOD-323 | Active
1SS400 | 150 | 100 | 80 | 1.2 | 100 | 0.1 | 80 | 4 | A | SOD-523 | Active
1N4148WT | 150 | 150 | 100 | 0.85 | 10 | 1 | 75 | 4 | T4 | SOD-523 | Active
BAS16X | 150 | 200 | 75 | 1.25 | 150 | 1 | 75 | 6 | E6 | SOD-523 | Active
BAS521 | 150 | 200 | 250 | 1.1 | 100 | 0.15 | 250 | 50 | JS | SOD-523 | Active
BAS521H | 150 | 200 | 300 | 1.1 | 100 | 0.15 | 300 | 50 | JS | SOD-523 | Active
BAS716 | 200 | 200 | 75 | 1.25 | 150 | 0.005 | 75 | 3000 | S1 | SOD-523 | Active
1N4448WT | 150 | 250 | 75 | 1.25 | 150 | 2.5 | 75 | 4 | E2 | SOD-523 | Active
BAS516 | 150 | 250 | 100 | 1.25 | 150 | 1 | 75 | 4 | 61 | SOD-523 | Active
DAN202 | 200 | 100 | 80 | 1.2 | 100 | 0.1 | 70 | 4 | N | SOT-23 | Active
DAN217 | 200 | 100 | 80 | 1.2 | 100 | 0.1 | 70 | 4 | BA1 | SOT-23 | Active
DAP202 | 200 | 100 | 80 | 1.2 | 100 | 0.1 | 70 | 4 | P | SOT-23 | Active
BAV170 | 250 | 125 | 100 | 1.25 | 150 | 0.005 | 75 | 3000 | JX | SOT-23 | Active
BAV199 | 250 | 125 | 100 | 1.25 | 150 | 0.005 | 75 | 3000 | JY | SOT-23 | Active
BAV70 | 350 | 150 | 75 | 1 | 10 | 2.5 | 75 | 4 | A4 | SOT-23 | Active
BAW56 | 350 | 200 | 100 | 1.25 | 150 | 2.5 | 75 | 4 | A1 | SOT-23 | Active
MMBD4148 | 350 | 150 | 100 | 1.2 | 100 | 5 | 75 | 4 | KA2 | SOT-23 | Active
MMBD7000 | 225 | 200 | 100 | 1.1 | 100 | 3 | 100 | 4 | M5C | SOT-23 | New
BAS101 | 250 | 200 | 250 | 1.1 | 100 | 0.15 | 250 | 50 | JS | SOT-23 | Active
BAS116 | 225 | 200 | 100 | 1.25 | 150 | 0.005 | 75 | 3000 | JV | SOT-23 | Active
BAS16 | 350 | 200 | 75 | 1.25 | 200 | 1 | 75 | 4 | A6 | SOT-23 | Active
BAS21 | 250 | 200 | 250 | 1.25 | 100 | 0.1 | 200 | 50 | JS | SOT-23 | Active
BAS21WS | 250 | 200 | 250 | 1.25 | 200 | 0.1 | 200 | 50 | JS | SOD-323 | Active
BAV23A | 350 | 200 | 250 | 1.0 | 100 | 0.1 | 200 | 50 | KT7 | SOT-23 | Active
BAV23C | 350 | 200 | 250 | 1.0 | 100 | 0.1 | 200 | 50 | KT6 | SOT-23 | Active
BAV23S | 350 | 200 | 250 | 1.0 | 100 | 0.1 | 200 | 50 | KL31 | SOT-23 | Active
BAV99 | 350 | 200 | 75 | 1.25 | 150 | 2.5 | 75 | 4 | A7 | SOT-23 | Active
BAW156 | 225 | 200 | 75 | 1.25 | 150 | 0.005 | 75 | 3000 | JZ | SOT-23 | Active
DAN202U | 200 | 100 | 80 | 1.2 | 100 | 0.1 | 70 | 4 | N | SOT-323 | Active
DAN217U | 200 | 100 | 80 | 1.2 | 100 | 0.2 | 70 | 4 | A7 | SOT-323 | Active
DAP202U | 200 | 100 | 80 | 1.2 | 100 | 0.1 | 70 | 4 | P | SOT-323 | Active
BAS16WT | 200 | 150 | 100 | 1.25 | 150 | 2.5 | 75 | 4 | A2 | SOT-323 | Active
BAV170WT | 200 | 150 | 85 | 1.25 | 150 | 0.005 | 75 | 3000 | JX | SOT-323 | closed
BAV199WT | 200 | 150 | 85 | 1.25 | 150 | 0.005 | 75 | 3000 | K52 | SOT-323 | Active
BAV70WT | 200 | 150 | 75 | 1.25 | 150 | 2.5 | 75 | 4 | KJA | SOT-323 | Active
BAV99WT | 200 | 150 | 75 | 1.25 | 150 | 2.5 | 75 | 4 | KJG | SOT-323 | Active
BAW56WT | 200 | 150 | 75 | 1.25 | 150 | 2.5 | 75 | 4 | KJC | SOT-323 | Active
BAS16T | 150 | 75 | 85 | 1.25 | 150 | 2.5 | 75 | 4 | A2 | SOT-523 | NEW
BAV70T | 150 | 75 | 85 | 1.25 | 150 | 2.5 | 75 | 4 | JJ | SOT-523 | NEW
DAN222 | 150 | 100 | 80 | 1.2 | 100 | 0.1 | 70 | 4 | N | SOT-523 | NEW
BAV99T | 150 | 150 | 85 | 1.25 | 150 | 2 | 75 | 4 | JE | SOT-523 | NEW
BAS21T | 150 | 200 | 250 | 1 | 100 | 0.1 | 200 | 50 | T3 | SOT-523 | NEW
BAS21TW | 200 | 200 | 250 | 1.25 | 200 | 0.1 | 200 | 50 | XJK | SOT-363 | 未上架
BAS16V | 200 | 150 | 75 | 1.25 | 150 | 1 | 75 | 4 | KAM | SOT-563 | NEW
MMBD4448V | 200 | 150 | 100 | 1.25 | 150 | 2.5 | 80 | 4 | KAL | SOT-563 | NEW
PTL13C48 | 200 | 150 | 100 | 1.25 | 150 | 1 | 75 | 4 | 13C48 | SOT-363 | NEW
MMBD4448HSDW | 200 | 150 | 80 | 1.25 | 150 | 0.1 | 70 | 4 | KAB | SOT-363 | NEW
MMBD4448HTW | 200 | 150 | 80 | 1.25 | 150 | 0.1 | 70 | 4 | KAA | SOT-363 | NEW
MMBD4448HAQW | 200 | 150 | 80 | 1.25 | 150 | 0.1 | 70 | 4 | KA5 | SOT-363 | Active
MMBD4448HADW | 200 | 150 | 80 | 1.25 | 150 | 0.1 | 70 | 4 | KA6 | SOT-363 | Active
MMBD4448HCDW | 200 | 150 | 80 | 1.25 | 150 | 0.1 | 70 | 4 | KA7 | SOT-363 | Active
BAS116L2B | 200 | 200 | 85 | 1.25 | 150 | 0.005 | 75 | 3000 | BV | DFN1006-2L | NEW
LL4148 | 500 | 150 | 100 | 1 | 50 | 0.005 | 75 | 4 |  | MinMELF (LL-34) | Active
MMBD1501 | 300 | 200 | 200 | 1.5 | 300 | 0.01 | 180 |  | 11 | SOT-23 | Active
MMBD1503 | 300 | 200 | 200 | 1.5 | 300 | 0.01 | 180 |  | 13 | SOT-23 | Active
MMBD1504 | 300 | 200 | 200 | 1.5 | 300 | 0.01 | 180 |  | 14 | SOT-23 | Active
MMBD1505 | 300 | 200 | 200 | 1.5 | 300 | 0.01 | 180 |  | 15 | SOT-23 | Active
BAV99DW | 200 | 150 | 75 | 1.25 | 1000 | 2.5 | 75 | 4 | KJG | SOT-363 | Active
MMBD4148CC | 350 | 200 | 100 | 1 | 10 | 5 | 75 | 4 | D5 | SOT-23 | Active
BAV70KA | 350 | 150 | 100 | 1 | 150 | 2.5 | 75 | 4 | A4 | SOT-23-3L | Active
DAP202KA | 200 | 100 | 100 | 1.2 | 100 | 0.1 | 70 | 4 | P | SOT-23-3L | Active
返回目录

## 小信号稳压二极管
型号 TYPE NO. | 损耗功率 PD | 稳压值VZ@IZT |  |  | 测试电流 IZT | 动态电阻 Zzt@Izt | 测试电流 Izk | 动态电阻 Zzk@Izk | 反向漏电流 IR@VR | 反向测试电压 VR | 印字代码 Marking Code | 封装 Package | 产品状态 Product status
|  | Min | Nom | Max
| （mW） | （V） | （V） | （V） | （mA） | (Ω) | （mA） | (Ω) | (uA) | (V)
BZT52B2V4 | 500 | 2.34 | 2.4 | 2.46 | 5 | 100 | 1 | 600 | 45 | 1 | 2WX | SOD123 | Active
BZT52B2V7 | 500 | 2.63 | 2.7 | 2.77 | 5 | 100 | 1 | 600 | 20 | 1 | 2W1 | SOD123 | Active
BZT52B3V0 | 500 | 2.92 | 3.0 | 3.08 | 5 | 100 | 1 | 600 | 10 | 1 | 2W2 | SOD123 | Active
BZT52B3V3 | 500 | 3.21 | 3.3 | 3.39 | 5 | 95 | 1 | 600 | 15 | 1 | 2W3 | SOD123 | Active
BZT52B3V6 | 500 | 3.52 | 3.6 | 3.67 | 5 | 95 | 1 | 600 | 15 | 1 | 2W4 | SOD-123 | Active
BZT52B3V9 | 500 | 3.82 | 3.9 | 3.98 | 5 | 95 | 1 | 600 | 10 | 1 | 2W5 | SOD-123 | Active
BZT52B4V3 | 500 | 4.21 | 4.3 | 4.39 | 5 | 95 | 1 | 600 | 5 | 1 | 2W6 | SOD-123 | Active
BZT52B4V7 | 500 | 4.61 | 4.7 | 4.79 | 5 | 78 | 1 | 500 | 5 | 2 | 2W7 | SOD-123 | Active
BZT52B5V1 | 500 | 5 | 5.1 | 5.2 | 5 | 60 | 1 | 480 | 0.1 | 0.8 | 2W8 | SOD-123 | Active
BZT52B5V6 | 500 | 5.49 | 5.6 | 5.71 | 5 | 40 | 1 | 400 | 0.1 | 1 | 2W9 | SOD-123 | Active
BZT52B6V2 | 500 | 6.08 | 6.2 | 6.32 | 5 | 10 | 1 | 150 | 0.1 | 2 | 2WA | SOD-123 | Active
BZT52B6V8 | 500 | 6.66 | 6.8 | 6.94 | 5 | 8 | 1 | 80 | 0.1 | 3 | 2WB | SOD-123 | Active
BZT52B7V5 | 500 | 7.35 | 7.5 | 7.65 | 5 | 7 | 1 | 80 | 0.1 | 5 | 2WC | SOD-123 | Active
BZT52B8V2 | 500 | 8.04 | 8.2 | 8.36 | 5 | 7 | 1 | 80 | 0.1 | 6 | 2WD | SOD-123 | Active
BZT52B9V1 | 500 | 8.92 | 9.1 | 9.28 | 5 | 10 | 1 | 100 | 0.1 | 7 | 2WE | SOD-123 | Active
BZT52B10 | 500 | 9.8 | 10 | 10.2 | 5 | 15 | 1 | 150 | 0.1 | 7.5 | 2WF | SOD-123 | Active
BZT52B11 | 500 | 10.78 | 11 | 11.22 | 5 | 20 | 1 | 150 | 0.1 | 8.5 | 2WG | SOD-123 | Active
BZT52B12 | 500 | 11.76 | 12 | 12.24 | 5 | 20 | 1 | 150 | 0.1 | 9 | 2WH | SOD-123 | Active
BZT52B13 | 500 | 12.74 | 13 | 13.3 | 5 | 25 | 1 | 170 | 0.1 | 10 | 2WI | SOD-123 | Active
BZT52B14 | 500 | 13.7 | 14 | 14.3 | 5 | 30 | 1 | 170 | 0.1 | 10.5 | WJ | SOD-123 | Active
BZT52B15 | 500 | 14.7 | 15 | 15.3 | 5 | 30 | 1 | 200 | 0.1 | 11 | 2WJ | SOD-123 | Active
BZT52B16 | 500 | 15.68 | 16 | 16.3 | 5 | 40 | 1 | 200 | 0.1 | 12 | 2WK | SOD-123 | Active
BZT52B18 | 500 | 17.6 | 18 | 18.4 | 5 | 50 | 1 | 225 | 0.1 | 14 | 2WL | SOD-123 | Active
BZT52B20 | 500 | 19.6 | 20 | 20.4 | 5 | 55 | 1 | 225 | 0.1 | 15 | 2WM | SOD-123 | Active
BZT52B22 | 500 | 21.56 | 22 | 22.44 | 5 | 55 | 1 | 250 | 0.1 | 17 | 2WN | SOD-123 | Active
BZT52B24 | 500 | 23.52 | 24 | 24.5 | 5 | 70 | 1 | 250 | 0.1 | 18 | 2WO | SOD-123 | Active
BZT52B27 | 500 | 26.46 | 27 | 27.54 | 5 | 80 | 1 | 300 | 0.1 | 20 | 2WP | SOD-123 | Active
BZT52B30 | 500 | 29.4 | 30 | 30.6 | 5 | 80 | 1 | 300 | 0.1 | 22.5 | 2WQ | SOD-123 | Active
BZT52B33 | 500 | 32.34 | 33 | 33.7 | 5 | 80 | 1 | 325 | 0.1 | 25 | 2WR | SOD-123 | Active
BZT52B36 | 500 | 35.28 | 36 | 36.72 | 5 | 90 | 1 | 350 | 0.1 | 27 | 2WS | SOD-123 | Active
BZT52B39 | 500 | 38.22 | 39 | 39.8 | 5 | 90 | 1 | 350 | 0.1 | 29 | 2WT | SOD-123 | Active
BZT52B43 | 500 | 42.14 | 43 | 43.86 | 5 | 100 | 1 | 375 | 0.1 | 32 | 2WU | SOD-123 | Active
BZT52B47 | 500 | 46.06 | 47 | 47.94 | 5 | 110 | 1 | 375 | 0.1 | 35 | 2WV | SOD-123 | Active
BZT52B51 | 500 | 50 | 51 | 52 | 2 | 180 | 0.5 | 400 | 0.05 | 35.7 | 2X1 | SOD-123 | Active
BZT52B56 | 500 | 54.9 | 56 | 57.1 | 2 | 200 | 0.5 | 425 | 0.05 | 39.2 | 2X2 | SOD-123 | Active
BZT52B62 | 500 | 60.8 | 62 | 63.2 | 2 | 215 | 0.5 | 450 | 0.05 | 43.4 | X3 | SOD-123 | Active
BZT52B68 | 500 | 66.6 | 68 | 69.4 | 2 | 240 | 0.5 | 475 | 0.05 | 47.6 | X4 | SOD-123 | Active
BZT52B75 | 500 | 73.5 | 75 | 76.5 | 2 | 255 | 0.5 | 500 | 0.05 | 52.5 | X5 | SOD-123 | Active
BZT52C2V0 | 500 | 1.9 | 2.0 | 2.1 | 5 | 100 | 1 | 600 | 90 | 1 | WY | SOD-123 | New
BZT52C2V4 | 500 | 2.28 | 2.4 | 2.56 | 5 | 100 | 1 | 600 | 50 | 1 | WX | SOD-123 | Active
BZT52C2V7 | 500 | 2.5 | 2.7 | 2.9 | 5 | 100 | 1 | 600 | 20 | 1 | W1 | SOD-123 | Active
BZT52C3V0 | 500 | 2.8 | 3 | 3.2 | 5 | 95 | 1 | 600 | 10 | 1 | W2 | SOD-123 | Active
BZT52C3V3 | 500 | 3.1 | 3.3 | 3.5 | 5 | 95 | 1 | 600 | 5 | 1 | W3 | SOD-123 | Active
BZT52C3V6 | 500 | 3.4 | 3.6 | 3.8 | 5 | 90 | 1 | 600 | 5 | 1 | W4 | SOD-123 | Active
BZT52C3V9 | 500 | 3.7 | 3.9 | 4.1 | 5 | 90 | 1 | 600 | 3 | 1 | W5 | SOD-123 | Active
BZT52C4V3 | 500 | 4 | 4.3 | 4.6 | 5 | 90 | 1 | 600 | 3 | 1 | W6 | SOD-123 | Active
BZT52C4V7 | 500 | 4.4 | 4.7 | 5 | 5 | 80 | 1 | 500 | 3 | 2 | W7 | SOD-123 | Active
BZT52C5V1 | 500 | 4.8 | 5.1 | 5.4 | 5 | 60 | 1 | 480 | 2 | 2 | W8 | SOD-123 | Active
BZT52C5V6 | 500 | 5.2 | 5.6 | 6 | 5 | 40 | 1 | 400 | 1 | 2 | W9 | SOD-123 | Active
BZT52C6V2 | 500 | 5.8 | 6.2 | 6.6 | 5 | 10 | 1 | 150 | 3 | 4 | WA | SOD-123 | Active
BZT52C6V8 | 500 | 6.4 | 6.8 | 7.2 | 5 | 15 | 1 | 80 | 2 | 4 | WB | SOD-123 | Active
BZT52C7V5 | 500 | 7 | 7.5 | 7.9 | 5 | 15 | 1 | 80 | 1 | 5 | WC | SOD-123 | Active
BZT52C8V2 | 500 | 7.7 | 8.2 | 8.7 | 5 | 15 | 1 | 80 | 0.7 | 5 | WD | SOD-123 | Active
BZT52C9V1 | 500 | 8.5 | 9.1 | 9.6 | 5 | 15 | 1 | 100 | 0.5 | 6 | WE | SOD-123 | Active
BZT52C2V4L3P | 100 | 2.28 | 2.4 | 2.56 | 5 | 100 | 1 | 600 | 50 | 1 | WX | DFN1006-2L | Active
BZT52C2V7L3P | 100 | 2.5 | 2.7 | 2.9 | 5 | 100 | 1 | 600 | 20 | 1 | W1 | DFN1006-2L | Active
BZT52C3V0L3P | 100 | 2.8 | 3 | 3.2 | 5 | 95 | 1 | 600 | 10 | 1 | W2 | DFN1006-2L | Active
BZT52C3V3L3P | 100 | 3.1 | 3.3 | 3.5 | 5 | 95 | 1 | 600 | 5 | 1 | W3 | DFN1006-2L | Active
BZT52C3V6L3P | 100 | 3.4 | 3.6 | 3.8 | 5 | 90 | 1 | 600 | 5 | 1 | W4 | DFN1006-2L | Active
BZT52C3V9L3P | 100 | 3.7 | 3.9 | 4.1 | 5 | 90 | 1 | 600 | 3 | 1 | W5 | DFN1006-2L | Active
BZT52C4V3L3P | 100 | 4 | 4.3 | 4.6 | 5 | 90 | 1 | 600 | 3 | 1 | W6 | DFN1006-2L | Active
BZT52C4V7L3P | 100 | 4.4 | 4.7 | 5 | 5 | 80 | 1 | 500 | 3 | 2 | W7 | DFN1006-2L | Active
BZT52C5V1L3P | 100 | 4.8 | 5.1 | 5.4 | 5 | 60 | 1 | 480 | 2 | 2 | 9Y | DFN1006-2L | Active
BZT52C5V6L3P | 100 | 5.2 | 5.6 | 6 | 5 | 40 | 1 | 400 | 1 | 2 | 9A | DFN1006-2L | Active
BZT52C6V2L3P | 100 | 5.8 | 6.2 | 6.6 | 5 | 10 | 1 | 150 | 3 | 4 | 9B | DFN1006-2L | Active
| 100 | 6.4 | 6.8 | 7.2 | 5 | 15 | 1 | 80 | 2 | 4 | 9C | DFN1006-2L | Active
BZT52C7V5L3P | 100 | 7 | 7.5 | 7.9 | 5 | 15 | 1 | 80 | 1 | 5 | 9D | DFN1006-2L | Active
BZT52C8V2L3P | 100 | 7.7 | 8.2 | 8.7 | 5 | 15 | 1 | 80 | 0.7 | 5 | 9E | DFN1006-2L | Active
BZT52C9V1L3P | 100 | 8.5 | 9.1 | 9.6 | 5 | 15 | 1 | 100 | 0.5 | 6 | 9F | DFN1006-2L | Active
BZT52C10L3P | 100 | 9.4 | 10 | 10.6 | 5 | 20 | 1 | 150 | 0.2 | 7 | 9G | DFN1006-2L | Active
BZT52C11L3P | 100 | 10.4 | 11 | 11.6 | 5 | 20 | 1 | 150 | 0.1 | 8 | 9H | DFN1006-2L | Active
BZT52C12L3P | 100 | 11.4 | 12 | 12.7 | 5 | 25 | 1 | 150 | 0.1 | 8 | 9J | DFN1006-2L | Active
BZT52C13L3P | 100 | 12.4 | 13 | 14.1 | 5 | 30 | 1 | 170 | 0.1 | 8 | 9K | DFN1006-2L | Active
BZT52C15L3P | 100 | 14.25 | 15 | 15.75 | 5 | 30 | 1 | 200 | 0.1 | 10.5 | 9L | DFN1006-2L | Active
BZT52C16L3P | 100 | 15.3 | 16 | 17.1 | 5 | 40 | 1 | 200 | 0.1 | 11.2 | 9M | DFN1006-2L | Active
BZT52C18L3P | 100 | 16.8 | 18 | 19.1 | 5 | 45 | 1 | 225 | 0.1 | 12.6 | 9N | DFN1006-2L | Active
BZT52C20L3P | 100 | 18.8 | 20 | 21.2 | 5 | 55 | 1 | 225 | 0.1 | 14 | 9P | DFN1006-2L | Active
BZT52C22L3P | 100 | 20.8 | 22 | 23.3 | 5 | 55 | 1 | 250 | 0.1 | 15.4 | 9R | DFN1006-2L | Active
BZT52C24L3P | 100 | 22.8 | 24 | 25.6 | 5 | 70 | 1 | 250 | 0.1 | 16.8 | 9S | DFN1006-2L | Active
BZT52C36L3P | 100 | 34 | 36 | 38 | 2 | 90 | 0.5 | 350 | 0.1 | 25.2 | 9W | DFN1006-2L | Active
BZT52C39L3P | 100 | 37 | 39 | 41 | 2 | 130 | 0.5 | 350 | 0.1 | 27.3 | 9X | DFN1006-2L | Active
BZT52C10 | 500 | 9.4 | 10 | 10.6 | 5 | 20 | 1 | 150 | 0.2 | 7 | WF | SOD-123 | Active
BZT52C11 | 500 | 10.4 | 11 | 11.6 | 5 | 20 | 1 | 150 | 0.1 | 8 | WG | SOD-123 | Active
BZT52C12 | 500 | 11.4 | 12 | 12.7 | 5 | 25 | 1 | 150 | 0.1 | 8 | WH | SOD-123 | Active
BZT52C13 | 500 | 12.4 | 13 | 14.1 | 5 | 30 | 1 | 170 | 0.1 | 8 | WI | SOD-123 | Active
BZT52C15 | 500 | 14.25 | 15 | 15.75 | 5 | 30 | 1 | 200 | 0.1 | 10.5 | WJ | SOD-123 | Active
BZT52C16 | 500 | 15.3 | 16 | 17.1 | 5 | 40 | 1 | 200 | 0.1 | 11.2 | WK | SOD-123 | Active
BZT52C18 | 500 | 16.8 | 18 | 19.1 | 5 | 45 | 1 | 225 | 0.1 | 12.6 | WL | SOD-123 | Active
BZT52C20 | 500 | 18.8 | 20 | 21.2 | 5 | 55 | 1 | 225 | 0.1 | 14 | WM | SOD-123 | Active
BZT52C22 | 500 | 20.8 | 22 | 23.3 | 5 | 55 | 1 | 250 | 0.1 | 15.4 | WN | SOD-123 | Active
BZT52C24 | 500 | 22.8 | 24 | 25.6 | 5 | 70 | 1 | 250 | 0.1 | 16.8 | WO | SOD-123 | Active
BZT52C27 | 500 | 25.1 | 27 | 28.9 | 2 | 80 | 0.5 | 300 | 0.1 | 18.9 | WP | SOD-123 | Active
BZT52C30 | 500 | 28 | 30 | 32 | 2 | 80 | 0.5 | 300 | 0.1 | 21 | WQ | SOD-123 | Active
BZT52C33 | 500 | 31 | 33 | 35 | 2 | 80 | 0.5 | 325 | 0.1 | 23.1 | WR | SOD-123 | Active
BZT52C36 | 500 | 34 | 36 | 38 | 2 | 90 | 0.5 | 350 | 0.1 | 25.2 | WS | SOD-123 | Active
BZT52C39 | 500 | 37 | 39 | 41 | 2 | 130 | 0.5 | 350 | 0.1 | 27.3 | WT | SOD-123 | Active
BZT52C43 | 500 | 40 | 43 | 46 | 5 | 100 | 1 | 750 | 0.1 | 32 | WU | SOD-123 | Active
BZT52C47 | 500 | 44 | 47 | 50 | 5 | 100 | 1 | 750 | 0.1 | 35 | WV | SOD-123 | Active
BZT52C51 | 500 | 48 | 51 | 54 | 2 | 180 | 0.5 | 400 | 0.05 | 35.7 | WW | SOD-123 | Active
BZT52C56 | 500 | 53 | 56 | 59 | 2 | 200 | 1 | 1000 | 0.1 | 42 | X1 | SOD-123 | Active
BZT52C62 | 500 | 58 | 62 | 66 | 2 | 215 | 0.5 | 450 | 0.05 | 43.4 | 5X2 | SOD-123 | Active
BZT52C68 | 500 | 64 | 68 | 72 | 2 | 240 | 0.5 | 475 | 0.05 | 47.6 | 5X3 | SOD-123 | Active
BZT52C75 | 500 | 70 | 75 | 79 | 2 | 255 | 0.5 | 500 | 0.05 | 52.5 | 5X4 | SOD-123 | Active
MMSZ5221B | 500 | 2.28 | 2.4 | 2.52 | 20 | 30 | 0.25 | 1200 | 100 | 1 | C1 | SOD123 | Closed
MMSZ5222B | 500 | 2.38 | 2.5 | 2.63 | 20 | 30 | 0.25 | 1250 | 100 | 1 | C2 | SOD123 | Closed
MMSZ5223B | 500 | 2.57 | 2.7 | 2.84 | 20 | 30 | 0.25 | 1300 | 75 | 1 | C3 | SOD123 | Closed
MMSZ5225B | 500 | 2.85 | 3 | 3.15 | 20 | 29 | 0.25 | 1600 | 50 | 1 | C5 | SOD123 | Closed
MMSZ5226B | 500 | 3.14 | 3.3 | 3.47 | 20 | 28 | 0.25 | 1600 | 25 | 1 | G1 | SOD123 | Closed
MMSZ5227B | 500 | 3.42 | 3.6 | 3.78 | 20 | 24 | 0.25 | 1700 | 15 | 1 | G2 | SOD123 | Closed
MMSZ5228B | 500 | 3.71 | 3.9 | 4.1 | 20 | 23 | 0.25 | 1900 | 10 | 1 | G3 | SOD123 | Closed
MMSZ5229B | 500 | 4.09 | 4.3 | 4.52 | 20 | 22 | 0.25 | 2000 | 5 | 1 | G4 | SOD123 | Closed
MMSZ5230B | 500 | 4.47 | 4.7 | 4.94 | 20 | 19 | 0.25 | 1900 | 5 | 2 | G5 | SOD123 | Closed
MMSZ5231B | 500 | 4.85 | 5.1 | 5.36 | 20 | 17 | 0.25 | 1600 | 5 | 2 | E1 | SOD123 | Active
MMSZ5232B | 500 | 5.32 | 5.6 | 5.88 | 20 | 11 | 0.25 | 1600 | 5 | 3 | E2 | SOD123 | Active
MMSZ5234B | 500 | 5.89 | 6.2 | 6.51 | 20 | 7 | 0.25 | 1000 | 5 | 4 | E4 | SOD123 | Active
MMSZ5235B | 500 | 6.46 | 6.8 | 7.14 | 20 | 5 | 0.25 | 750 | 3 | 5 | E5 | SOD123 | Active
MMSZ5236B | 500 | 7.13 | 7.5 | 7.88 | 20 | 6 | 0.25 | 500 | 3 | 6 | F1 | SOD123 | Active
MMSZ5237B | 500 | 7.79 | 8.2 | 8.61 | 20 | 8 | 0.25 | 500 | 3 | 6.5 | F2 | SOD123 | Active
MMSZ5238B | 500 | 8.27 | 8.7 | 9.14 | 20 | 8 | 0.25 | 600 | 3 | 6.5 | F3 | SOD123 | Active
MMSZ5239B | 500 | 8.65 | 9.1 | 9.56 | 20 | 10 | 0.25 | 600 | 3 | 7 | F4 | SOD123 | Active
MMSZ5240B | 500 | 9.5 | 10 | 10.5 | 20 | 17 | 0.25 | 600 | 3 | 8 | F5 | SOD123 | Active
MMSZ5241B | 500 | 10.45 | 11 | 11.55 | 20 | 22 | 0.25 | 600 | 2 | 8.4 | H1 | SOD123 | Active
MMSZ5242B | 500 | 11.4 | 12 | 12.6 | 20 | 30 | 0.25 | 600 | 1 | 9.1 | H2 | SOD123 | Active
MMSZ5243B | 500 | 12.35 | 13 | 13.65 | 9.5 | 13 | 0.25 | 600 | 0.5 | 9.9 | H3 | SOD123 | Active
MMSZ5244B | 500 | 13.3 | 14 | 14.7 | 9 | 15 | 0.25 | 600 | 0.1 | 10 | H4 | SOD123 | Active
MMSZ5245B | 500 | 14.25 | 15 | 15.75 | 8.5 | 16 | 0.25 | 600 | 0.1 | 11 | H5 | SOD123 | Active
MMSZ5246B | 500 | 15.2 | 16 | 16.8 | 7.8 | 17 | 0.25 | 600 | 0.1 | 12 | J1 | SOD123 | Active
MMSZ5248B | 500 | 17.1 | 18 | 18.9 | 7 | 21 | 0.25 | 600 | 0.1 | 14 | J3 | SOD123 | Active
MMSZ5250B | 500 | 19 | 20 | 21 | 6.2 | 25 | 0.25 | 600 | 1 | 15 | J5 | SOD123 | Active
MMSZ5251B | 500 | 20.9 | 22 | 23.1 | 5.6 | 29 | 0.25 | 600 | 0.1 | 17 | K1 | SOD123 | Active
MMSZ5252B | 500 | 22.8 | 24 | 25.2 | 5.2 | 33 | 0.25 | 600 | 0.1 | 18 | K2 | SOD123 | Active
MMSZ5254B | 500 | 25.65 | 27 | 28.35 | 4.6 | 41 | 0.25 | 600 | 0.1 | 21 | K4 | SOD123 | Active
MMSZ5256B | 500 | 28.5 | 30 | 31.5 | 4.2 | 49 | 0.25 | 600 | 0.1 | 23 | M1 | SOD123 | Active
MMSZ5257B | 500 | 31.35 | 33 | 34.65 | 3.8 | 58 | 0.25 | 700 | 0.1 | 25 | M2 | SOD123 | Active
MMSZ5258B | 500 | 34.2 | 36 | 37.8 | 3.4 | 70 | 0.25 | 700 | 0.1 | 27 | M3 | SOD123 | Active
MMSZ5259B | 500 | 37.05 | 39 | 40.95 | 3.2 | 80 | 0.25 | 800 | 0.1 | 30 | M4 | SOD123 | Active
MMSZ5260B | 500 | 40.85 | 43 | 45.15 | 3 | 93 | 0.25 | 900 | 0.1 | 33 | M5 | SOD123 | Active
MMSZ5261B | 500 | 44.65 | 47 | 49.35 | 2.7 | 105 | 0.25 | 1000 | 0.1 | 36 | N1 | SOD123 | Active
BZT52B2V4S | 300 | 2.34 | 2.4 | 2.46 | 5 | 100 | 1 | 600 | 45 | 1 | 2WX | SOD323 | Active
BZT52B2V7S | 300 | 2.63 | 2.7 | 2.77 | 5 | 100 | 1 | 600 | 20 | 1 | 2W1 | SOD323 | Active
BZT52B3V0S | 300 | 2.92 | 3.0 | 3.08 | 5 | 100 | 1 | 600 | 10 | 1 | 2W2 | SOD323 | Active
BZT52B3V3S | 300 | 3.21 | 3.3 | 3.39 | 5 | 95 | 1 | 600 | 15 | 1 | 2W3 | SOD323 | Active
BZT52B3V6S | 300 | 3.52 | 3.6 | 3.67 | 5 | 95 | 1 | 600 | 15 | 1 | 2W4 | SOD-323 | Active
BZT52B3V9S | 300 | 3.82 | 3.9 | 3.98 | 5 | 95 | 1 | 600 | 10 | 1 | 2W5 | SOD-323 | Active
BZT52B4V3S | 300 | 4.21 | 4.3 | 4.39 | 5 | 95 | 1 | 600 | 5 | 1 | 2W6 | SOD-323 | Active
BZT52B4V7S | 300 | 4.61 | 4.7 | 4.79 | 5 | 78 | 1 | 500 | 5 | 2 | 2W7 | SOD-323 | Active
BZT52B5V1S | 300 | 5 | 5.1 | 5.2 | 5 | 60 | 1 | 480 | 0.1 | 0.8 | 2W8 | SOD-323 | Active
BZT52B5V6S | 300 | 5.49 | 5.6 | 5.71 | 5 | 40 | 1 | 400 | 0.1 | 1 | 2W9 | SOD-323 | Active
BZT52B6V2S | 300 | 6.08 | 6.2 | 6.32 | 5 | 10 | 1 | 150 | 0.1 | 2 | 2WA | SOD-323 | Active
BZT52B6V8S | 300 | 6.66 | 6.8 | 6.94 | 5 | 8 | 1 | 80 | 0.1 | 3 | 2WB | SOD-323 | Active
BZT52B7V5S | 300 | 7.35 | 7.5 | 7.65 | 5 | 7 | 1 | 80 | 0.1 | 5 | 2WC | SOD-323 | Active
BZT52B8V2S | 300 | 8.04 | 8.2 | 8.36 | 5 | 7 | 1 | 80 | 0.1 | 6 | 2WD | SOD-323 | Active
BZT52B9V1S | 300 | 8.92 | 9.1 | 9.28 | 5 | 10 | 1 | 100 | 0.1 | 7 | 2WE | SOD-323 | Active
BZT52B10S | 300 | 9.8 | 10 | 10.2 | 5 | 15 | 1 | 150 | 0.1 | 7.5 | WG | SOD-323 | Active
BZT52B11S | 300 | 10.78 | 11 | 11.22 | 5 | 20 | 1 | 150 | 0.1 | 8.5 | 2WG | SOD-323 | Active
BZT52B12S | 300 | 11.76 | 12 | 12.24 | 5 | 20 | 1 | 150 | 0.1 | 9 | WI | SOD-323 | Active
BZT52B13S | 300 | 12.74 | 13 | 13.3 | 5 | 25 | 1 | 170 | 0.1 | 10 | 2WI | SOD-323 | Active
BZT52B15S | 300 | 14.7 | 15 | 15.3 | 5 | 30 | 1 | 200 | 0.1 | 11 | WL | SOD-323 | Active
BZT52B16S | 300 | 15.68 | 16 | 16.3 | 5 | 40 | 1 | 200 | 0.1 | 12 | WM | SOD-323 | Active
BZT52B18S | 300 | 17.6 | 18 | 18.4 | 5 | 50 | 1 | 225 | 0.1 | 14 | WN | SOD-323 | Active
BZT52B20S | 300 | 19.6 | 20 | 20.4 | 5 | 55 | 1 | 225 | 0.1 | 15 | 2WM | SOD-323 | Active
BZT52B22S | 300 | 21.56 | 22 | 22.44 | 5 | 55 | 1 | 250 | 0.1 | 17 | 2WN | SOD-323 | Active
BZT52B24S | 300 | 23.52 | 24 | 24.5 | 5 | 70 | 1 | 250 | 0.1 | 18 | WR | SOD-323 | Active
BZT52B27S | 300 | 26.46 | 27 | 27.54 | 5 | 80 | 1 | 300 | 0.1 | 20 | 2WP | SOD-323 | Active
BZT52B30S | 300 | 29.4 | 30 | 30.6 | 5 | 80 | 1 | 300 | 0.1 | 22.5 | 2WQ | SOD-323 | Active
BZT52B33S | 300 | 32.34 | 33 | 33.7 | 5 | 80 | 1 | 325 | 0.1 | 25 | 2WR | SOD-323 | Active
BZT52B36S | 300 | 35.28 | 36 | 36.72 | 5 | 90 | 1 | 350 | 0.1 | 27 | 2WS | SOD-323 | Active
BZT52B39S | 300 | 38.22 | 39 | 39.8 | 5 | 90 | 1 | 350 | 0.1 | 29 | 2WT | SOD-323 | Active
BZT52B43S | 300 | 42.14 | 43 | 43.86 | 5 | 100 | 1 | 375 | 0.1 | 32 | 2WU | SOD-323 | Active
BZT52B47S | 300 | 46.06 | 47 | 47.94 | 5 | 110 | 1 | 375 | 0.1 | 35 | 2WV | SOD-323 | Active
BZT52B51S | 300 | 50 | 51 | 52 | 2 | 180 | 0.5 | 400 | 0.05 | 35.7 | 2X1 | SOD-323 | Active
BZT52B56S | 300 | 54.9 | 56 | 56 | 2 | 200 | 0.5 | 425 | 0.05 | 39.2 | 2X2 | SOD-323 | Active
BZT52B62S | 300 | 60.8 | 62 | 63.2 | 2 | 215 | 0.5 | 450 | 0.05 | 43.4 | 2X3 | SOD-323 | Active
BZT52B68S | 300 | 66.6 | 68 | 69.4 | 2 | 240 | 0.5 | 475 | 0.05 | 47.6 | 2X4 | SOD-323 | Active
BZT52B75S | 300 | 73.5 | 75 | 76.5 | 2 | 255 | 0.5 | 500 | 0.05 | 52.5 | 2X5 | SOD-323 | Active
BZT52C2V4S | 300 | 2.28 | 2.4 | 2.56 | 5 | 100 | 1 | 600 | 50 | 1 | WX | SOD-323 | Active
BZT52C2V7S | 300 | 2.5 | 2.7 | 2.9 | 5 | 100 | 1 | 600 | 20 | 1 | W1 | SOD-323 | Active
BZT52C2V0S | 300 | 1.9 | 2.0 | 2.1 | 5 | 100 | 1 | 600 | 90 | 1 | WY | SOD-323 | NEW
BZT52C3V0S | 300 | 2.8 | 3 | 3.2 | 5 | 95 | 1 | 600 | 10 | 1 | W2 | SOD-323 | Active
BZT52C3V3S | 300 | 3.1 | 3.3 | 3.5 | 5 | 95 | 1 | 600 | 5 | 1 | W3 | SOD-323 | Active
BZT52C3V6S | 300 | 3.4 | 3.6 | 3.8 | 5 | 90 | 1 | 600 | 5 | 1 | W4 | SOD-323 | Active
BZT52C3V9S | 300 | 3.7 | 3.9 | 4.1 | 5 | 90 | 1 | 600 | 3 | 1 | W5 | SOD-323 | Active
BZT52C4V3S | 300 | 4 | 4.3 | 4.6 | 5 | 90 | 1 | 600 | 3 | 1 | W6 | SOD-323 | Active
BZT52C4V7S | 300 | 4.4 | 4.7 | 5 | 5 | 80 | 1 | 500 | 3 | 2 | W7 | SOD-323 | Active
BZT52C5V1S | 300 | 4.8 | 5.1 | 5.4 | 5 | 60 | 1 | 480 | 2 | 2 | W8 | SOD-323 | Active
BZT52C5V6S | 300 | 5.2 | 5.6 | 6 | 5 | 40 | 1 | 400 | 1 | 2 | W9 | SOD-323 | Active
BZT52C6V2S | 300 | 5.8 | 6.2 | 6.6 | 5 | 10 | 1 | 150 | 3 | 4 | WA | SOD-323 | Active
BZT52C6V8S | 300 | 6.4 | 6.8 | 7.2 | 5 | 15 | 1 | 80 | 2 | 4 | WB | SOD-323 | Active
BZT52C7V5S | 300 | 7 | 7.5 | 7.9 | 5 | 15 | 1 | 80 | 1 | 5 | WC | SOD-323 | Active
BZT52C8V2S | 300 | 7.7 | 8.2 | 8.7 | 5 | 15 | 1 | 80 | 0.7 | 5 | WD | SOD-323 | Active
BZT52C9V1S | 300 | 8.5 | 9.1 | 9.6 | 5 | 15 | 1 | 100 | 0.5 | 6 | WE | SOD-323 | Active
BZT52C10S | 300 | 9.4 | 10 | 10.6 | 5 | 20 | 1 | 150 | 0.2 | 7 | WF | SOD-323 | Active
BZT52C11S | 300 | 10.4 | 11 | 11.6 | 5 | 20 | 1 | 150 | 0.1 | 8 | WG | SOD-323 | Active
BZT52C12S | 300 | 11.4 | 12 | 12.7 | 5 | 25 | 1 | 150 | 0.1 | 8 | WH | SOD-323 | Active
BZT52C13S | 300 | 12.4 | 13 | 14.1 | 5 | 30 | 1 | 170 | 0.1 | 8 | WI | SOD-323 | Active
BZT52C15S | 300 | 14.25 | 15 | 15.75 | 5 | 30 | 1 | 200 | 0.1 | 10.5 | WJ | SOD-323 | Active
BZT52C16S | 300 | 15.3 | 16 | 17.1 | 5 | 40 | 1 | 200 | 0.1 | 11.2 | WK | SOD-323 | Active
BZT52C18S | 300 | 16.8 | 18 | 19.1 | 5 | 45 | 1 | 225 | 0.1 | 12.6 | WL | SOD-323 | Active
BZT52C20S | 300 | 18.8 | 20 | 21.2 | 5 | 55 | 1 | 225 | 0.1 | 14 | WM | SOD-323 | Active
BZT52C22S | 300 | 20.8 | 22 | 23.3 | 5 | 55 | 1 | 250 | 0.1 | 15.4 | WN | SOD-323 | Active
BZT52C24S | 300 | 22.8 | 24 | 25.6 | 5 | 70 | 1 | 250 | 0.1 | 16.8 | WO | SOD-323 | Active
BZT52C25S | 300 | 23.75 | 25 | 26.25 | 5 | 70 | 1 | 250 | 0.1 | 16.8 | +WO | SOD-323 | NEW
BZT52C27S | 300 | 25.1 | 27 | 28.9 | 2 | 80 | 0.5 | 300 | 0.1 | 18.9 | WP | SOD-323 | Active
BZT52C30S | 300 | 28 | 30 | 32 | 2 | 80 | 0.5 | 300 | 0.1 | 21 | WQ | SOD-323 | Active
BZT52C33S | 300 | 31 | 33 | 35 | 2 | 80 | 0.5 | 325 | 0.1 | 23.1 | WR | SOD-323 | Active
BZT52C36S | 300 | 34 | 36 | 38 | 2 | 90 | 0.5 | 350 | 0.1 | 25.2 | WS | SOD-323 | Active
BZT52C39S | 300 | 37 | 39 | 41 | 2 | 130 | 0.5 | 350 | 0.1 | 27.3 | WT | SOD-323 | Active
BZT52C43S | 300 | 40 | 43 | 46 | 5 | 100 | 1 | 750 | 0.1 | 32 | WU | SOD-323 | Active
BZT52C47S | 300 | 44 | 47 | 50 | 5 | 100 | 1 | 750 | 0.1 | 35 | WV | SOD-323 | Active
BZT52C51S | 300 | 48 | 51 | 54 | 2 | 180 | 0.5 | 400 | 0.05 | 35.7 | X1 | SOD-323 | Active
BZT52C56S | 300 | 53 | 56 | 59 | 2 | 200 | 1 | 1000 | 0.1 | 42 | X2 | SOD-323 | Active
BZT52C62S | 300 | 58 | 62 | 66 | 2 | 215 | 0.5 | 450 | 0.05 | 43.4 | X3 | SOD-323 | Active
BZT52C68S | 300 | 64 | 68 | 72 | 2 | 240 | 0.5 | 475 | 0.05 | 47.6 | X4 | SOD-323 | Active
BZT52C75S | 300 | 70 | 75 | 79 | 2 | 255 | 0.5 | 500 | 0.05 | 52.5 | X5 | SOD-323 | Active
BZT52C100S | 200 | 95 | 100 | 105 | 1 | - | - | - | 0.2 | 76 | 7T | SOD-323 | Closed
BZT52B33BS | 400 | 32.34 | 33 | 33.66 | 5 | 75 | 0.5 | 306 | 0.045 | 23 | BUZ | SOD-323 | Active
MMSZ5221BS | 200 | 2.28 | 2.4 | 2.52 | 20 | 30 | 0.25 | 1200 | 100 | 1 | C1 | SOD-323 | Closed
MMSZ5222BS | 200 | 2.38 | 2.5 | 2.63 | 20 | 30 | 0.25 | 1250 | 100 | 1 | C2 | SOD-323 | Closed
MMSZ5223BS | 200 | 2.57 | 2.7 | 2.84 | 20 | 30 | 0.25 | 1300 | 75 | 1 | C3 | SOD-323 | Closed
MMSZ5225BS | 200 | 2.85 | 3 | 3.15 | 20 | 29 | 0.25 | 1600 | 50 | 1 | C5 | SOD-323 | Closed
MMSZ5226BS | 200 | 3.14 | 3.3 | 3.47 | 20 | 28 | 0.25 | 1600 | 25 | 1 | G1 | SOD-323 | Closed
MMSZ5227BS | 200 | 3.42 | 3.6 | 3.78 | 20 | 24 | 0.25 | 1700 | 15 | 1 | G2 | SOD-323 | Closed
MMSZ5228BS | 200 | 3.71 | 3.9 | 4.1 | 20 | 23 | 0.25 | 1900 | 10 | 1 | G3 | SOD-323 | Closed
MMSZ5229BS | 200 | 4.09 | 4.3 | 4.52 | 20 | 22 | 0.25 | 2000 | 5 | 1 | G4 | SOD-323 | Closed
MMSZ5230BS | 200 | 4.47 | 4.7 | 4.94 | 20 | 19 | 0.25 | 1900 | 5 | 2 | G5 | SOD-323 | Closed
MMSZ5231BS | 200 | 4.85 | 5.1 | 5.36 | 20 | 17 | 0.25 | 1600 | 5 | 2 | E1 | SOD-323 | Active
MMSZ5232BS | 200 | 5.32 | 5.6 | 5.88 | 20 | 11 | 0.25 | 1600 | 5 | 3 | E2 | SOD-323 | Active
MMSZ5234BS | 200 | 5.89 | 6.2 | 6.51 | 20 | 7 | 0.25 | 1000 | 5 | 4 | E4 | SOD-323 | Active
MMSZ5235BS | 200 | 6.46 | 6.8 | 7.14 | 20 | 5 | 0.25 | 750 | 3 | 5 | E5 | SOD-323 | Active
MMSZ5236BS | 200 | 7.13 | 7.5 | 7.88 | 20 | 6 | 0.25 | 500 | 3 | 6 | F1 | SOD-323 | Active
MMSZ5237BS | 200 | 7.79 | 8.2 | 8.61 | 20 | 8 | 0.25 | 500 | 3 | 6.5 | F2 | SOD-323 | Active
MMSZ5239BS | 200 | 8.65 | 9.1 | 9.56 | 20 | 10 | 0.25 | 600 | 3 | 7 | F4 | SOD-323 | Active
MMSZ5240BS | 200 | 9.5 | 10 | 10.5 | 20 | 17 | 0.25 | 600 | 3 | 8 | F5 | SOD-323 | Active
MMSZ5241BS | 200 | 10.45 | 11 | 11.55 | 20 | 22 | 0.25 | 600 | 2 | 8.4 | H1 | SOD-323 | Active
MMSZ5242BS | 200 | 11.4 | 12 | 12.6 | 20 | 30 | 0.25 | 600 | 1 | 9.1 | H2 | SOD-323 | Active
MMSZ5243BS | 200 | 12.35 | 13 | 13.65 | 9.5 | 13 | 0.25 | 600 | 0.5 | 9.9 | H3 | SOD-323 | Active
MMSZ5245BS | 200 | 14.25 | 15 | 15.75 | 8.5 | 16 | 0.25 | 600 | 0.1 | 11 | H5 | SOD-323 | Active
MMSZ5246BS | 200 | 15.2 | 16 | 16.8 | 7.8 | 17 | 0.25 | 600 | 0.1 | 12 | J1 | SOD-323 | Active
MMSZ5248BS | 200 | 17.1 | 18 | 18.9 | 7 | 21 | 0.25 | 600 | 0.1 | 14 | J3 | SOD-323 | Active
MMSZ5250BS | 200 | 19 | 20 | 21 | 6.2 | 25 | 0.25 | 600 | 1 | 15 | J5 | SOD-323 | Active
MMSZ5251BS | 200 | 20.9 | 22 | 23.1 | 5.6 | 29 | 0.25 | 600 | 0.1 | 17 | K1 | SOD-323 | Active
MMSZ5252BS | 200 | 22.8 | 24 | 25.2 | 5.2 | 33 | 0.25 | 600 | 0.1 | 18 | K2 | SOD-323 | Active
MMSZ5254BS | 200 | 25.65 | 27 | 28.35 | 4.6 | 41 | 0.25 | 600 | 0.1 | 21 | K4 | SOD-323 | Active
MMSZ5256BS | 200 | 28.5 | 30 | 31.5 | 4.2 | 49 | 0.25 | 600 | 0.1 | 23 | M1 | SOD-323 | Active
MMSZ5257BS | 200 | 31.35 | 33 | 34.65 | 3.8 | 58 | 0.25 | 700 | 0.1 | 25 | M2 | SOD-323 | Active
MMSZ5258BS | 200 | 34.2 | 36 | 37.8 | 3.4 | 70 | 0.25 | 700 | 0.1 | 27 | M3 | SOD-323 | Active
MMSZ5259BS | 200 | 37.05 | 39 | 40.95 | 3.2 | 80 | 0.25 | 800 | 0.1 | 30 | M4 | SOD-323 | Active
MMSZ5260BS | 200 | 40.85 | 43 | 45.15 | 3 | 93 | 0.25 | 900 | 0.1 | 33 | M5 | SOD-323 | Active
MMSZ5261BS | 200 | 44.65 | 47 | 49.35 | 2.7 | 105 | 0.25 | 1000 | 0.1 | 36 | N1 | SOD-323 | Active
BZX584B2V4 | 200 | 2.34 | 2.4 | 2.46 | 5 | 100 | 1 | 600 | 45 | 1 | 05 | SOD523 | Active
BZX584B2V7 | 200 | 2.63 | 2.7 | 2.77 | 5 | 100 | 1 | 600 | 20 | 1 | 15 | SOD523 | Active
BZX584B3V0 | 200 | 2.92 | 3.0 | 3.08 | 5 | 100 | 1 | 600 | 10 | 1 | 25 | SOD523 | Active
BZX584B3V3 | 200 | 3.21 | 3.3 | 3.39 | 5 | 95 | 1 | 600 | 15 | 1 | 35 | SOD523 | Active
BZX584B3V6 | 200 | 3.53 | 3.6 | 3.67 | 5 | 90 | 1 | 564 | 4.5 | 1 | 45 | SOD-523 | Active
BZX584B3V9 | 200 | 3.82 | 3.9 | 3.98 | 5 | 90 | 1 | 564 | 2.7 | 1 | +5 | SOD-523 | Active
BZX584B4V3 | 200 | 4.21 | 4.3 | 4.39 | 5 | 90 | 1 | 564 | 2.7 | 1 | 65 | SOD-523 | Active
BZX584B4V7 | 200 | 4.61 | 4.7 | 4.79 | 5 | 80 | 1 | 470 | 2.7 | 2 | 75 | SOD-523 | Active
BZX584B5V1 | 200 | 5.00 | 5.1 | 5.20 | 5 | 60 | 1 | 451 | 1.8 | 2 | 85 | SOD-523 | Active
BZX584B5V6 | 200 | 5.49 | 5.6 | 5.71 | 5 | 40 | 1 | 376 | 0.9 | 2 | 95 | SOD-523 | Active
BZX584B6V2 | 200 | 6.08 | 6.2 | 6.32 | 5 | 10 | 1 | 141 | 2.7 | 4 | A5 | SOD-523 | Active
BZX584B6V8 | 200 | 6.66 | 6.8 | 6.94 | 5 | 15 | 1 | 75 | 1.8 | 4 | B5 | SOD-523 | Active
BZX584B7V5 | 200 | 7.35 | 7.5 | 7.65 | 5 | 15 | 1 | 75 | 0.9 | 5 | C5 | SOD-523 | Active
BZX584B8V2 | 200 | 8.04 | 8.2 | 8.36 | 5 | 15 | 1 | 75 | 0.63 | 5 | D5 | SOD-523 | Active
BZX584B9V1 | 200 | 8.92 | 9.1 | 9.28 | 5 | 15 | 1 | 94 | 0.45 | 6 | E5 | SOD-523 | Active
BZX584B10V | 200 | 9.8 | 10 | 10.2 | 5 | 20 | 1 | 141 | 0.18 | 7 | F5 | SOD-523 | Active
BZX584B11V | 200 | 10.78 | 11 | 11.22 | 5 | 20 | 1 | 141 | 0.09 | 8 | G5 | SOD-523 | Active
BZX584B12V | 200 | 11.76 | 12 | 12.24 | 5 | 25 | 1 | 141 | 0.09 | 8 | H5 | SOD-523 | Active
BZX584B13V | 200 | 12.74 | 13 | 13.26 | 5 | 30 | 1 | 160 | 0.09 | 8 | J5 | SOD-523 | Active
BZX584B15V | 200 | 14.70 | 15 | 15.3 | 5 | 30 | 1 | 188 | 0.045 | 10.5 | K5 | SOD-523 | Active
BZX584B16V | 200 | 15.68 | 16 | 16.32 | 5 | 40 | 1 | 188 | 0.045 | 11.2 | L5 | SOD-523 | Active
BZX584B18V | 200 | 17.64 | 18 | 18.36 | 5 | 45 | 1 | 212 | 0.045 | 12.6 | M5 | SOD-523 | Active
BZX584B20V | 200 | 19.60 | 20 | 20.4 | 5 | 55 | 1 | 212 | 0.045 | 14 | N5 | SOD-523 | Active
BZX584B22V | 200 | 21.56 | 22 | 22.44 | 5 | 55 | 1 | 235 | 0.045 | 15.4 | P5 | SOD-523 | Active
BZX584B24V | 200 | 23.52 | 24 | 24.48 | 5 | 70 | 1 | 235 | 0.045 | 16.8 | R5 | SOD-523 | Active
BZX584B27V | 200 | 26.46 | 27 | 27.54 | 2 | 80 | 0.5 | 282 | 0.045 | 18.9 | S5 | SOD-523 | Active
BZX584B30V | 200 | 29.40 | 30 | 30.6 | 2 | 80 | 0.5 | 282 | 0.045 | 21 | T5 | SOD-523 | Active
BZX584B33V | 200 | 32.34 | 33 | 33.66 | 2 | 80 | 0.5 | 306 | 0.045 | 23 | U5 | SOD-523 | Active
BZX584B36V | 200 | 35.28 | 36 | 36.72 | 2 | 90 | 0.5 | 329 | 0.045 | 25.2 | V5 | SOD-523 | Active
BZX584B39V | 200 | 38.22 | 39 | 39.78 | 2 | 130 | 0.5 | 329 | 0.045 | 27.3 | X5 | SOD-523 | Active
BZX584B43V | 200 | 42.14 | 43 | 43.86 | 2 | 150 | 0.5 | 353 | 0.045 | 30.1 | Y5 | SOD-523 | Active
BZX584C2V4 | 200 | 2.2 | 2.4 | 2.6 | 5 | 100 | 1 | 1000 | 50.0 | 1 | 50 | SOD-523 | Active
BZX584C2V7 | 200 | 2.5 | 2.7 | 2.9 | 5 | 100 | 1 | 1000 | 20.0 | 1 | 51 | SOD-523 | Active
BZX584C3V0 | 200 | 2.8 | 3 | 3.2 | 5 | 100 | 1 | 1000 | 10.0 | 1 | 52 | SOD-523 | Active
BZX584C3V3 | 200 | 3.1 | 3.3 | 3.5 | 5 | 95 | 1 | 1000 | 5.0 | 1 | 53 | SOD-523 | Active
BZX584C3V6 | 200 | 3.4 | 3.6 | 3.8 | 5 | 90 | 1 | 1000 | 5.0 | 1 | 54 | SOD-523 | Active
BZX584C3V9 | 200 | 3.7 | 3.9 | 4.1 | 5 | 90 | 1 | 1000 | 3.0 | 1 | 55 | SOD-523 | Active
BZX584C4V3 | 200 | 4.0 | 4.3 | 4.6 | 5 | 90 | 1 | 1000 | 3.0 | 1 | 56 | SOD-523 | Active
BZX584C4V7 | 200 | 4.4 | 4.7 | 5 | 5 | 80 | 1 | 800 | 3.0 | 2 | 57 | SOD-523 | Active
BZX584C5V1 | 200 | 4.8 | 5.1 | 5.4 | 5 | 60 | 1 | 500 | 2.0 | 2 | 58 | SOD-523 | Active
BZX584C5V6 | 200 | 5.2 | 5.6 | 6 | 5 | 40 | 1 | 200 | 1.0 | 2 | 59 | SOD-523 | Active
BZX584C6V2 | 200 | 5.8 | 6.2 | 6.6 | 5 | 10 | 1 | 100 | 3.0 | 4 | 5A | SOD-523 | Active
BZX584C6V8 | 200 | 6.4 | 6.8 | 7.2 | 5 | 15 | 1 | 160 | 2.0 | 4 | 5B | SOD-523 | Active
BZX584C7V5 | 200 | 7.0 | 7.5 | 7.9 | 5 | 15 | 1 | 160 | 1.0 | 5 | 5C | SOD-523 | Active
BZX584C8V2 | 200 | 7.7 | 8.2 | 8.7 | 5 | 15 | 1 | 160 | 0.7 | 5 | 5D | SOD-523 | Active
BZX584C9V1 | 200 | 8.5 | 9.1 | 9.6 | 5 | 15 | 1 | 160 | 0.2 | 7 | 5E | SOD-523 | Active
BZX584C10V | 200 | 9.4 | 10 | 10.6 | 5 | 20 | 1 | 160 | 0.1 | 8 | 5F | SOD-523 | Active
BZX584C11V | 200 | 10.4 | 11 | 11.6 | 5 | 20 | 1 | 160 | 0.1 | 8 | 5G | SOD-523 | Active
BZX584C12V | 200 | 11.4 | 12 | 12.7 | 5 | 25 | 1 | 80 | 0.1 | 8 | 5H | SOD-523 | Active
BZX584C13V | 200 | 12.4 | 13 | 14.1 | 5 | 30 | 1 | 80 | 0.1 | 8 | 5J | SOD-523 | Active
BZX584C15V | 200 | 14.3 | 15 | 15.8 | 5 | 30 | 1 | 80 | 0.05 | 10.5 | 5K | SOD-523 | Active
BZX584C16V | 200 | 15.3 | 16 | 17.1 | 5 | 40 | 1 | 80 | 0.05 | 11.2 | 5L | SOD-523 | Active
BZX584C18V | 200 | 16.8 | 18 | 19.1 | 5 | 45 | 1 | 80 | 0.05 | 12.6 | 5M | SOD-523 | Active
BZX584C20V | 200 | 18.8 | 20 | 21.2 | 5 | 55 | 1 | 100 | 0.05 | 14 | 5N | SOD-523 | Active
BZX584C22V | 200 | 20.8 | 22 | 23.3 | 5 | 55 | 1 | 100 | 0.05 | 15.4 | 5P | SOD-523 | Active
BZX584C24V | 200 | 22.8 | 24 | 25.6 | 5 | 70 | 1 | 120 | 0.05 | 16.8 | 5R | SOD-523 | Active
BZX584C27V | 200 | 25.1 | 27 | 28.9 | 2 | 80 | 0.5 | 300 | 0.05 | 18.9 | 5S | SOD-523 | Active
BZX584C30V | 200 | 28.0 | 30 | 32 | 2 | 80 | 0.5 | 300 | 0.05 | 21 | 5T | SOD-523 | Active
BZX584C33V | 200 | 31.0 | 33 | 35 | 2 | 80 | 0.5 | 300 | 0.05 | 23.2 | 5U | SOD-523 | Active
BZX584C36V | 200 | 34.0 | 36 | 38 | 2 | 90 | 0.5 | 500 | 0.05 | 25.2 | 5V | SOD-523 | Active
BZX584C39V | 200 | 37.0 | 39 | 41 | 2 | 130 | 0.5 | 500 | 0.05 | 27.3 | 5X | SOD-523 | Active
BZX584C43V | 200 | 40.0 | 43 | 46 | 2 | 150 | 0.5 | 500 | 0.05 | 30.1 | 5Y | SOD-523 | Active
BZX584C47V | 200 | 44.0 | 47 | 50 | 2 | 170 | 0.5 | 500 | 0.05 | 32.9 | 5Z | SOD-523 | Active
BZX584C51V | 200 | 48 | 51 | 54 | 2 | 180 | 0.5 | 400 | 0.05 | 35.7 | Y17 | SOD-523 | Active
BZX584C56V | 200 | 53 | 56 | 59 | 2 | 200 | 1 | 1000 | 0.1 | 42 | Y18 | SOD-523 | Active
BZX584C62V | 200 | 58 | 62 | 66 | 2 | 215 | 0.5 | 450 | 0.05 | 43.4 | Y19 | SOD-523 | Active
BZX584C68V | 200 | 64 | 68 | 72 | 2 | 240 | 0.5 | 475 | 0.05 | 47.6 | Y20 | SOD-523 | Active
BZX584C75V | 200 | 70 | 75 | 79 | 2 | 255 | 0.5 | 500 | 0.05 | 52.5 | Y21 | SOD-523 | Active
BZX84C2V4 | 350 | 2.28 | 2.4 | 2.52 | 5 | 100 | 1 | 600 | 50 | 1 | Z11 | SOT-23 | Active
BZX84C2V7 | 350 | 2.5 | 2.7 | 2.9 | 5 | 100 | 1 | 600 | 20 | 1 | Z12 | SOT-23 | Active
BZX84C3V0 | 350 | 2.8 | 3 | 3.2 | 5 | 95 | 1 | 600 | 10 | 1 | Z13 | SOT-23 | Active
BZX84C3V3 | 350 | 3.1 | 3.3 | 3.5 | 5 | 95 | 1 | 600 | 5 | 1 | Z14 | SOT-23 | Active
BZX84C3V6 | 350 | 3.4 | 3.6 | 3.8 | 5 | 90 | 1 | 600 | 5 | 1 | Z15 | SOT-23 | Active
BZX84C3V9 | 350 | 3.7 | 3.9 | 4.1 | 5 | 90 | 1 | 600 | 3 | 1 | Z16 | SOT-23 | Active
BZX84C4V3 | 350 | 4 | 4.3 | 4.6 | 5 | 90 | 1 | 600 | 3 | 1 | Z17 | SOT-23 | Active
BZX84C4V7 | 350 | 4.4 | 4.7 | 5 | 5 | 80 | 1 | 500 | 3 | 2 | Z1 | SOT-23 | Active
BZX84C5V1 | 350 | 4.8 | 5.1 | 5.4 | 5 | 60 | 1 | 480 | 2 | 2 | Z2 | SOT-23 | Active
BZX84C5V6 | 350 | 5.2 | 5.6 | 6 | 5 | 40 | 1 | 400 | 1 | 2 | Z3 | SOT-23 | Active
BZX84C6V2 | 350 | 5.8 | 6.2 | 6.6 | 5 | 10 | 1 | 150 | 3 | 4 | Z4 | SOT-23 | Active
BZX84C6V8 | 350 | 6.4 | 6.8 | 7.2 | 5 | 15 | 1 | 80 | 2 | 4 | Z5 | SOT-23 | Active
BZX84C7V5 | 350 | 7 | 7.5 | 7.9 | 5 | 15 | 1 | 80 | 1 | 5 | Z6 | SOT-23 | Active
BZX84C8V2 | 350 | 7.7 | 8.2 | 8.7 | 5 | 15 | 1 | 80 | 0.7 | 5 | Z7 | SOT-23 | Active
BZX84C9V1 | 350 | 8.5 | 9.1 | 9.6 | 5 | 15 | 1 | 100 | 0.5 | 6 | Z8 | SOT-23 | Active
BZX84C10 | 350 | 9.4 | 10 | 10.6 | 5 | 20 | 1 | 150 | 0.2 | 7 | Z9 | SOT-23 | Active
BZX84C11 | 350 | 10.4 | 11 | 11.6 | 5 | 20 | 1 | 150 | 0.1 | 8 | Y1 · | SOT-23 | Active
BZX84C12 | 350 | 11.4 | 12 | 12.7 | 5 | 25 | 1 | 150 | 0.1 | 8 | Y2 · | SOT-23 | Active
BZX84C13 | 350 | 12.4 | 13 | 14.1 | 5 | 30 | 1 | 170 | 0.1 | 8 | Y3 | SOT-23 | Active
BZX84C15 | 350 | 14.25 | 15 | 15.75 | 5 | 30 | 1 | 200 | 0.1 | 10.5 | Y4 | SOT-23 | Active
BZX84C16 | 350 | 15.3 | 16 | 17.1 | 5 | 40 | 1 | 200 | 0.1 | 11.2 | Y5 | SOT-23 | Active
BZX84C18 | 350 | 16.8 | 18 | 19.1 | 5 | 45 | 1 | 225 | 0.1 | 12.6 | Y6 · | SOT-23 | Active
BZX84C20 | 350 | 18.8 | 20 | 21.2 | 5 | 55 | 1 | 225 | 0.1 | 14 | Y7 | SOT-23 | Active
BZX84C22 | 350 | 20.8 | 22 | 23.3 | 5 | 55 | 1 | 250 | 0.1 | 15.4 | Y8 | SOT-23 | Active
BZX84C24 | 350 | 22.8 | 24 | 25.6 | 5 | 70 | 1 | 250 | 0.1 | 16.8 | Y9 | SOT-23 | Active
BZX84C27 | 350 | 25.1 | 27 | 28.9 | 2 | 80 | 1 | 300 | 0.1 | 18.9 | Y10 | SOT-23 | Active
BZX84C30 | 350 | 28 | 30 | 32 | 2 | 80 | 1 | 300 | 0.1 | 21 | Y11 · | SOT-23 | Active
BZX84C33 | 350 | 31 | 33 | 35 | 2 | 80 | 1 | 325 | 0.1 | 23.1 | Y12 | SOT-23 | Active
BZX84C36 | 350 | 34 | 36 | 38 | 2 | 90 | 1 | 350 | 0.1 | 25.2 | Y13 | SOT-23 | Active
BZX84C39 | 350 | 37 | 39 | 41 | 2 | 130 | 1 | 350 | 0.1 | 27.3 | Y14 | SOT-23 | Active
BZX84C43 | 350 | 40.85 | 43 | 45.15 | 5 | 150 | 1 | 375 | 0.1 | 30.1 | Y15 | SOT-23 | Active
BZX84C47 | 350 | 44.65 | 47 | 49.35 | 5 | 170 | 1 | 375 | 0.1 | 32.9 | Y16 | SOT-23 | Active
BZX84C51 | 350 | 48 | 51 | 54 | 2 | 180 | 0.5 | 400 | 0.05 | 35.7 | Y17 | SOT-23 | Active
BZX84C56 | 350 | 53 | 56 | 59 | 2 | 200 | 0.5 | 425 | 0.05 | 39.5 | Y18 | SOT-23 | Active
BZX84C62 | 350 | 58 | 62 | 66 | 2 | 215 | 0.5 | 450 | 0.05 | 43.4 | Y19 | SOT-23 | Active
BZX84C68 | 350 | 64 | 68 | 72 | 2 | 240 | 0.5 | 475 | 0.05 | 47.6 | Y20 | SOT-23 | Active
BZX84C75 | 350 | 70 | 75 | 79 | 2 | 255 | 0.5 | 500 | 0.05 | 52.5 | Y21 | SOT-23 | Active
BZX84B2V4 | 350 | 2.34 | 2.4 | 2.46 | 5 | 100 | 1 | 600 | 45 | 1 | Z11 | SOT-23 | Active
BZX84B2V7 | 350 | 2.63 | 2.7 | 2.77 | 5 | 100 | 1 | 600 | 20 | 1 | Z12 | SOT-23 | Active
BZX84B3V0 | 350 | 2.92 | 3.0 | 3.08 | 5 | 100 | 1 | 600 | 10 | 1 | Z13 | SOT-23 | Active
BZX84B3V3 | 350 | 3.21 | 3.3 | 3.39 | 5 | 95 | 1 | 600 | 15 | 1 | Z14 | SOT-23 | Active
BZX84B3V6 | 350 | 3.52 | 3.6 | 3.67 | 5 | 95 | 1 | 600 | 15 | 1 | Z15 | SOT-23 | Active
BZX84B3V9 | 350 | 3.82 | 3.9 | 3.98 | 5 | 95 | 1 | 600 | 10 | 1 | Z16 | SOT-23 | Active
BZX84B4V3 | 350 | 4.21 | 4.3 | 4.39 | 5 | 95 | 1 | 600 | 3 | 1 | Z17 | SOT-23 | Active
BZX84B4V7 | 350 | 4.61 | 4.7 | 4.79 | 5 | 80 | 1 | 500 | 3 | 2 | Z1 | SOT-23 | Active
BZX84B5V1 | 350 | 5 | 5.1 | 5.2 | 5 | 60 | 1 | 480 | 2 | 2 | Z2 | SOT-23 | Active
BZX84B5V6 | 350 | 5.49 | 5.6 | 5.71 | 5 | 40 | 1 | 400 | 1 | 2 | Z3 | SOT-23 | Active
BZX84B6V2 | 350 | 6.08 | 6.2 | 6.32 | 5 | 10 | 1 | 150 | 3 | 4 | Z4 | SOT-23 | Active
BZX84B6V8 | 350 | 6.66 | 6.8 | 6.94 | 5 | 15 | 1 | 80 | 2 | 4 | Z5 | SOT-23 | Active
BZX84B7V5 | 350 | 7.35 | 7.5 | 7.65 | 5 | 15 | 1 | 80 | 1 | 5 | Z6 | SOT-23 | Active
BZX84B8V2 | 350 | 8.04 | 8.2 | 8.36 | 5 | 15 | 1 | 80 | 0.7 | 5 | Z7 | SOT-23 | Active
BZX84B9V1 | 350 | 8.92 | 9.1 | 9.28 | 5 | 15 | 1 | 100 | 0.5 | 6 | Z8 | SOT-23 | Active
BZX84B10 | 350 | 9.8 | 10 | 10.2 | 5 | 20 | 1 | 150 | 0.2 | 7 | Z9 | SOT-23 | Active
BZX84B11 | 350 | 10.78 | 11 | 11.22 | 5 | 20 | 1 | 150 | 0.1 | 8 | Y1. | SOT-23 | Active
BZX84B12 | 350 | 11.76 | 12 | 12.24 | 5 | 25 | 1 | 150 | 0.1 | 8 | Y2. | SOT-23 | Active
BZX84B13 | 350 | 12.74 | 13 | 13.3 | 5 | 30 | 1 | 170 | 0.1 | 8 | Y3 | SOT-23 | Active
BZX84B15 | 350 | 14.7 | 15 | 15.3 | 5 | 30 | 1 | 200 | 0.1 | 10.5 | Y4 | SOT-23 | Active
BZX84B16 | 350 | 15.68 | 16 | 16.3 | 5 | 40 | 1 | 200 | 0.1 | 11.2 | Y5 | SOT-23 | Active
BZX84B18 | 350 | 17.6 | 18 | 18.4 | 5 | 45 | 1 | 225 | 0.1 | 12.6 | Y6. | SOT-23 | Active
BZX84B20 | 350 | 19.6 | 20 | 20.4 | 5 | 55 | 1 | 225 | 0.1 | 14 | Y7 | SOT-23 | Active
BZX84B22 | 350 | 21.56 | 22 | 22.44 | 5 | 55 | 1 | 250 | 0.1 | 15.4 | Y8 | SOT-23 | Active
BZX84B24 | 350 | 23.52 | 24 | 24.5 | 5 | 70 | 1 | 250 | 0.1 | 16.8 | Y9 | SOT-23 | Active
BZX84B27 | 350 | 26.46 | 27 | 27.54 | 5 | 80 | 1 | 300 | 0.1 | 18.9 | Y10 | SOT-23 | Active
BZX84B30 | 350 | 29.4 | 30 | 30.6 | 5 | 80 | 1 | 300 | 0.1 | 21 | Y11. | SOT-23 | Active
BZX84B33 | 350 | 32.34 | 33 | 33.7 | 5 | 80 | 1 | 325 | 0.1 | 23.1 | Y12 | SOT-23 | Active
BZX84B36 | 350 | 35.28 | 36 | 36.72 | 5 | 90 | 1 | 350 | 0.1 | 25.2 | Y13 | SOT-23 | Active
DZ23C2V4 | 300 | 2.28 | 2.4 | 2.52 | 5 | 100 | 1 | 600 | 100 | 1 | V0 | SOT-23 | Active
DZ23C2V7 | 300 | 2.57 | 2.7 | 2.84 | 5 | 100 | 1 | 600 | 75 | 1 | KV1 | SOT-23 | Active
DZ23C3V0 | 300 | 2.85 | 3 | 3.15 | 5 | 95 | 1 | 600 | 50 | 1 | KV2 | SOT-23 | Active
DZ23C3V3 | 300 | 3.14 | 3.3 | 3.47 | 5 | 95 | 1 | 600 | 25 | 1 | KV3 | SOT-23 | Active
DZ23C3V6 | 300 | 3.42 | 3.6 | 3.78 | 5 | 95 | 1 | 600 | 15 | 1 | KV4 | SOT-23 | Active
DZ23C3V9 | 300 | 3.71 | 3.9 | 4.1 | 5 | 95 | 1 | 600 | 10 | 1 | KV5 | SOT-23 | Active
DZ23C4V3 | 300 | 4.09 | 4.3 | 4.52 | 5 | 95 | 1 | 600 | 5 | 1 | KV6 | SOT-23 | Active
DZ23C4V7 | 300 | 4.47 | 4.7 | 4.94 | 5 | 78 | 1 | 500 | 5 | 2 | KV7 | SOT-23 | Active
DZ23C5V1 | 300 | 4.85 | 5.1 | 5.36 | 5 | 60 | 1 | 480 | 0.1 | 0.8 | KV8 | SOT-23 | Active
DZ23C5V6 | 300 | 5.32 | 5.6 | 5.88 | 5 | 40 | 1 | 400 | 0.1 | 1 | KV9 | SOT-23 | Active
DZ23C6V2 | 300 | 5.89 | 6.2 | 6.51 | 5 | 10 | 1 | 150 | 0.1 | 2 | KVA | SOT-23 | Active
DZ23C6V8 | 300 | 6.46 | 6.8 | 7.14 | 5 | 8 | 1 | 80 | 0.1 | 3 | KVB | SOT-23 | Active
DZ23C7V5 | 300 | 7.13 | 7.5 | 7.88 | 5 | 7 | 1 | 80 | 0.1 | 5 | KVC | SOT-23 | Active
DZ23C8V2 | 300 | 7.79 | 8.2 | 8.61 | 5 | 7 | 1 | 80 | 0.1 | 6 | KVD | SOT-23 | Active
DZ23C9V1 | 300 | 8.65 | 9.1 | 9.56 | 5 | 10 | 1 | 100 | 0.1 | 7 | KVE | SOT-23 | Active
DZ23C10 | 300 | 9.5 | 10 | 10.5 | 5 | 15 | 1 | 150 | 0.1 | 7.5 | KVF | SOT-23 | Active
DZ23C11 | 300 | 10.45 | 11 | 11.55 | 5 | 20 | 1 | 150 | 0.1 | 8.5 | KVG | SOT-23 | Active
DZ23C12 | 300 | 11.4 | 12 | 12.6 | 5 | 20 | 1 | 150 | 0.1 | 9 | KVH | SOT-23 | Active
DZ23C13 | 300 | 12.35 | 13 | 13.65 | 5 | 25 | 1 | 170 | 0.1 | 10 | KVI | SOT-23 | Active
DZ23C15 | 300 | 14.25 | 15 | 15.75 | 5 | 30 | 1 | 200 | 0.1 | 11 | KVJ | SOT-23 | Active
DZ23C16 | 300 | 15.2 | 16 | 16.8 | 5 | 40 | 1 | 200 | 0.1 | 12 | KVK | SOT-23 | Active
DZ23C18 | 300 | 17.1 | 18 | 18.9 | 5 | 50 | 1 | 225 | 0.1 | 14 | KVL | SOT-23 | Active
DZ23C20 | 300 | 19 | 20 | 21 | 5 | 50 | 1 | 225 | 0.1 | 15 | KVM | SOT-23 | Active
DZ23C22 | 300 | 20.9 | 22 | 23.1 | 5 | 55 | 1 | 250 | 0.1 | 17 | KVN | SOT-23 | Active
DZ23C24 | 300 | 22.8 | 24 | 25.2 | 5 | 80 | 1 | 250 | 0.1 | 18 | KVO | SOT-23 | Active
DZ23C27 | 300 | 25.65 | 27 | 28.35 | 5 | 80 | 1 | 300 | 0.1 | 20 | KVP | SOT-23 | Active
DZ23C30 | 300 | 28.5 | 30 | 31.5 | 5 | 80 | 1 | 300 | 0.1 | 22.5 | KVQ | SOT-23 | Active
DZ23C33 | 300 | 31.35 | 33 | 34.65 | 5 | 80 | 1 | 325 | 0.1 | 25 | KVR | SOT-23 | Active
DZ23C36 | 300 | 34.2 | 36 | 37.8 | 5 | 90 | 1 | 350 | 0.1 | 27 | KVS | SOT-23 | Active
DZ23C39 | 300 | 37.05 | 39 | 40.95 | 5 | 90 | 1 | 350 | 0.1 | 29 | KVT | SOT-23 | Active
DZ23C43 | 300 | 40.85 | 43 | 45.15 | 5 | 100 | 1 | 700 | 0.1 | 32 | KVU | SOT-23 | Active
DZ23C47 | 300 | 44.65 | 47 | 49.35 | 5 | 100 | 1 | 750 | 0.1 | 35 | KVV | SOT-23 | Active
AZ23B2V4 | 300 | 2.34 | 2.4 | 2.46 | 5 | 100 | 1 | 600 | 45 | 1 | D1 | SOT-23 | Active
AZ23B2V7 | 300 | 2.63 | 2.7 | 2.77 | 5 | 100 | 1 | 600 | 20 | 1 | D1 | SOT-23 | Active
AZ23B3V0 | 300 | 2.92 | 3.0 | 3.08 | 5 | 100 | 1 | 600 | 10 | 1 | D2 | SOT-23 | Active
AZ23B3V3 | 300 | 3.21 | 3.3 | 3.39 | 5 | 95 | 1 | 600 | 15 | 1 | D3 | SOT-23 | Active
AZ23B3V6 | 300 | 3.52 | 3.6 | 3.67 | 5 | 95 | 1 | 600 | 15 | 1 | D4 | SOT-23 | Active
AZ23B3V9 | 300 | 3.82 | 3.9 | 3.98 | 5 | 95 | 1 | 600 | 10 | 1 | D5 | SOT-23 | Active
AZ23B4V3 | 300 | 4.21 | 4.3 | 4.39 | 5 | 95 | 1 | 600 | 5 | 1 | D6 | SOT-23 | Active
AZ23B4V7 | 300 | 4.61 | 4.7 | 4.79 | 5 | 78 | 1 | 500 | 5 | 2 | D7 | SOT-23 | Active
AZ23B5V1 | 300 | 5 | 5.1 | 5.2 | 5 | 60 | 1 | 480 | 0.1 | 0.8 | D8 | SOT-23 | Active
AZ23B5V6 | 300 | 5.49 | 5.6 | 5.71 | 5 | 40 | 1 | 400 | 0.1 | 1 | D9 | SOT-23 | Active
AZ23B6V2 | 300 | 6.08 | 6.2 | 6.32 | 5 | 10 | 1 | 150 | 0.1 | 2 | DA | SOT-23 | Active
AZ23B6V8 | 300 | 6.66 | 6.8 | 6.94 | 5 | 8 | 1 | 80 | 0.1 | 3 | DB | SOT-23 | Active
AZ23B7V5 | 300 | 7.35 | 7.5 | 7.65 | 5 | 7 | 1 | 80 | 0.1 | 5 | DC | SOT-23 | Active
AZ23B8V2 | 300 | 8.04 | 8.2 | 8.36 | 5 | 7 | 1 | 80 | 0.1 | 6 | DD | SOT-23 | Active
AZ23B9V1 | 300 | 8.92 | 9.1 | 9.28 | 5 | 10 | 1 | 100 | 0.1 | 7 | DE | SOT-23 | Active
AZ23B10 | 300 | 9.8 | 10 | 10.2 | 5 | 15 | 1 | 150 | 0.1 | 7.5 | DF | SOT-23 | Active
AZ23B11 | 300 | 10.78 | 11 | 11.22 | 5 | 20 | 1 | 150 | 0.1 | 8.5 | DG | SOT-23 | Active
AZ23B12 | 300 | 11.76 | 12 | 12.24 | 5 | 20 | 1 | 150 | 0.1 | 9 | DH | SOT-23 | Active
AZ23B13 | 300 | 12.74 | 13 | 13.3 | 5 | 25 | 1 | 170 | 0.1 | 10 | DI | SOT-23 | Active
AZ23B15 | 300 | 14.7 | 15 | 15.3 | 5 | 30 | 1 | 200 | 0.1 | 11 | DJ | SOT-23 | Active
AZ23B16 | 300 | 15.68 | 16 | 16.3 | 5 | 40 | 1 | 200 | 0.1 | 12 | DK | SOT-23 | Active
AZ23B18 | 300 | 17.6 | 18 | 18.4 | 5 | 50 | 1 | 225 | 0.1 | 14 | DL | SOT-23 | Active
AZ23B20 | 300 | 19.6 | 20 | 20.4 | 5 | 55 | 1 | 225 | 0.1 | 15 | DM | SOT-23 | Active
AZ23B22 | 300 | 21.56 | 22 | 22.44 | 5 | 55 | 1 | 250 | 0.1 | 17 | DN | SOT-23 | Active
AZ23B24 | 300 | 23.52 | 24 | 24.5 | 5 | 70 | 1 | 250 | 0.1 | 18 | DO | SOT-23 | Active
AZ23B27 | 300 | 26.46 | 27 | 27.54 | 5 | 80 | 1 | 300 | 0.1 | 20 | DP | SOT-23 | Active
AZ23B30 | 300 | 29.4 | 30 | 30.6 | 5 | 80 | 1 | 300 | 0.1 | 22.5 | DQ | SOT-23 | Active
AZ23B33 | 300 | 32.34 | 33 | 33.7 | 5 | 80 | 1 | 325 | 0.1 | 25 | DR | SOT-23 | Active
AZ23B36 | 300 | 35.28 | 36 | 36.72 | 5 | 90 | 1 | 350 | 0.1 | 27 | DS | SOT-23 | Active
AZ23B39 | 300 | 38.22 | 39 | 39.8 | 5 | 90 | 1 | 350 | 0.1 | 29 | DT | SOT-23 | Active
AZ23B43 | 300 | 42.14 | 43 | 43.86 | 5 | 100 | 1 | 375 | 0.1 | 32 | D30 | SOT-23 | Active
AZ23B47 | 300 | 46.06 | 47 | 47.94 | 5 | 110 | 1 | 375 | 0.1 | 35 | D31 | SOT-23 | Active
AZ23C2V4 | 300 | 2.28 | 2.4 | 2.56 | 5 | 100 | 1 | 600 | 50 | 1 | KD0 | SOT-23 | Active
AZ23C2V7 | 300 | 2.5 | 2.7 | 2.9 | 5 | 100 | 1 | 600 | 20 | 1 | KD1 | SOT-23 | Active
AZ23C3V0 | 300 | 2.8 | 3 | 3.2 | 5 | 95 | 1 | 600 | 10 | 1 | KD2 | SOT-23 | Active
AZ23C3V3 | 300 | 3.1 | 3.3 | 3.5 | 5 | 95 | 1 | 600 | 5 | 1 | KD3 | SOT-23 | Active
AZ23C3V6 | 300 | 3.4 | 3.6 | 3.8 | 5 | 90 | 1 | 600 | 5 | 1 | KD4 | SOT-23 | Active
AZ23C3V9 | 300 | 3.7 | 3.9 | 4.1 | 5 | 90 | 1 | 600 | 3 | 1 | KD5 | SOT-23 | Active
AZ23C4V3 | 300 | 4 | 4.3 | 4.6 | 5 | 90 | 1 | 600 | 3 | 1 | KD6 | SOT-23 | Active
AZ23C4V7 | 300 | 4.4 | 4.7 | 5 | 5 | 80 | 1 | 500 | 3 | 2 | KD7 | SOT-23 | Active
AZ23C5V1 | 300 | 4.8 | 5.1 | 5.4 | 5 | 60 | 1 | 480 | 2 | 2 | KD8 | SOT-23 | Active
AZ23C5V6 | 300 | 5.2 | 5.6 | 6 | 5 | 40 | 1 | 400 | 1 | 2 | KD9 | SOT-23 | Active
AZ23C6V2 | 300 | 5.8 | 6.2 | 6.6 | 5 | 10 | 1 | 150 | 3 | 4 | KDA | SOT-23 | Active
AZ23C6V8 | 300 | 6.4 | 6.8 | 7.2 | 5 | 15 | 1 | 80 | 2 | 4 | KDB | SOT-23 | Active
AZ23C7V5 | 300 | 7 | 7.5 | 7.9 | 5 | 15 | 1 | 80 | 1 | 5 | KDC | SOT-23 | Active
AZ23C8V2 | 300 | 7.7 | 8.2 | 8.7 | 5 | 15 | 1 | 80 | 0.7 | 5 | KDD | SOT-23 | Active
AZ23C9V1 | 300 | 8.5 | 9.1 | 9.6 | 5 | 15 | 1 | 100 | 0.5 | 6 | KDE | SOT-23 | Active
AZ23C10 | 300 | 9.4 | 10 | 10.6 | 5 | 20 | 1 | 150 | 0.2 | 7 | KDF | SOT-23 | Active
AZ23C11 | 300 | 10.4 | 11 | 11.6 | 5 | 20 | 1 | 150 | 0.1 | 8 | KDG | SOT-23 | Active
AZ23C12 | 300 | 11.4 | 12 | 12.7 | 5 | 25 | 1 | 150 | 0.1 | 8 | KDH | SOT-23 | Active
AZ23C13 | 300 | 12.4 | 13 | 14.1 | 5 | 30 | 1 | 170 | 0.1 | 8 | KDI | SOT-23 | Active
AZ23C15 | 300 | 13.8 | 15 | 15.6 | 5 | 30 | 1 | 200 | 0.1 | 10.5 | KDJ | SOT-23 | Active
AZ23C16 | 300 | 15.3 | 16 | 17.1 | 5 | 40 | 1 | 200 | 0.1 | 11.2 | KDK | SOT-23 | Active
AZ23C18 | 300 | 16.8 | 18 | 19.1 | 5 | 45 | 1 | 225 | 0.1 | 12.6 | KDL | SOT-23 | Active
AZ23C20 | 300 | 18.8 | 20 | 21.2 | 5 | 55 | 1 | 225 | 0.1 | 14 | KDM | SOT-23 | Active
AZ23C22 | 300 | 20.8 | 22 | 23.3 | 5 | 55 | 1 | 250 | 0.1 | 15.4 | KDN | SOT-23 | Active
AZ23C24 | 300 | 22.8 | 24 | 25.6 | 5 | 70 | 1 | 250 | 0.1 | 16.8 | KDO | SOT-23 | Active
AZ23C27 | 300 | 25.1 | 27 | 28.9 | 2 | 80 | 1 | 300 | 0.1 | 18.9 | KDP | SOT-23 | Active
AZ23C30 | 300 | 28 | 30 | 32 | 2 | 80 | 1 | 300 | 0.1 | 21 | KDQ | SOT-23 | Active
AZ23C33 | 300 | 31 | 33 | 35 | 2 | 80 | 1 | 325 | 0.1 | 23.1 | KDR | SOT-23 | Active
AZ23C36 | 300 | 34 | 36 | 38 | 2 | 90 | 1 | 350 | 0.1 | 25.2 | KDS | SOT-23 | Active
AZ23C39 | 300 | 37 | 39 | 41 | 2 | 130 | 1 | 350 | 0.1 | 27.3 | KDT | SOT-23 | Active
AZ23C43 | 300 | 40.85 | 43 | 45.15 | 5 | 150 | 1 | 375 | 0.1 | 30.1 | D30 | SOT-23 | Active
AZ23C47 | 300 | 44.65 | 47 | 49.35 | 5 | 170 | 1 | 375 | 0.1 | 32.9 | D31 | SOT-23 | Active
BZX84C2V4W | 200 | 2.28 | 2.4 | 2.52 | 5 | 100 | 1 | 600 | 50 | 1 | KRB | SOT-323 | Active
BZX84C2V7W | 200 | 2.5 | 2.7 | 2.9 | 5 | 100 | 1 | 600 | 20 | 1 | KRC | SOT-323 | Active
BZX84C3V0W | 200 | 2.8 | 3.0 | 3.2 | 5 | 95 | 1 | 600 | 10 | 1 | KRD | SOT-323 | Active
BZX84C3V3W | 200 | 3.1 | 3.3 | 3.5 | 5 | 95 | 1 | 600 | 5 | 1 | KRE | SOT-323 | Active
BZX84C3V6W | 200 | 3.4 | 3.6 | 3.8 | 5 | 90 | 1 | 600 | 5 | 1 | KRF | SOT-323 | Active
BZX84C3V9W | 200 | 3.7 | 3.9 | 4.1 | 5 | 90 | 1 | 600 | 3 | 1 | KRG | SOT-323 | Active
BZX84C4V3W | 200 | 4.0 | 4.3 | 4.6 | 5 | 90 | 1 | 600 | 3 | 1 | KRH | SOT-323 | Active
BZX84C4V7W | 200 | 4.4 | 4.7 | 5.0 | 5 | 80 | 1 | 500 | 3 | 2 | KR1 | SOT-323 | Active
BZX84C5V1W | 200 | 4.8 | 5.1 | 5.4 | 5 | 60 | 1 | 480 | 2 | 2 | KR2 | SOT-323 | Active
BZX84C5V6W | 200 | 5.2 | 5.6 | 6.0 | 5 | 40 | 1 | 400 | 1 | 2 | KR3 | SOT-323 | Active
BZX84C6V2W | 200 | 5.8 | 6.2 | 6.6 | 5 | 10 | 1 | 150 | 3 | 4 | KR4 | SOT-323 | Active
BZX84C6V8W | 200 | 6.4 | 6.8 | 7.2 | 5 | 15 | 1 | 80 | 2 | 4 | KR5 | SOT-323 | Active
BZX84C7V5W | 200 | 7.0 | 7.5 | 7.9 | 5 | 15 | 1 | 80 | 1 | 5 | KR6 | SOT-323 | Active
BZX84C8V2W | 200 | 7.7 | 8.2 | 8.7 | 5 | 15 | 1 | 80 | 0.7 | 5 | KR7 | SOT-323 | Active
BZX84C9V1W | 200 | 8.5 | 9.1 | 9.6 | 5 | 15 | 1 | 100 | 0.5 | 6 | KR8 | SOT-323 | Active
BZX84C10W | 200 | 9.4 | 10 | 10.6 | 5 | 20 | 1 | 150 | 0.2 | 7 | KR9 | SOT-323 | Active
BZX84C11W | 200 | 10.4 | 11 | 11.6 | 5 | 20 | 1 | 150 | 0.1 | 8 | KP1 | SOT-323 | Active
BZX84C12W | 200 | 11.4 | 12 | 12.7 | 5 | 25 | 1 | 150 | 0.1 | 8 | KP2 | SOT-323 | Active
BZX84C13W | 200 | 12.4 | 13 | 14.1 | 5 | 30 | 1 | 170 | 0.1 | 8 | KP3 | SOT-323 | Active
BZX84C15W | 200 | 13.8 | 15 | 15.6 | 5 | 30 | 1 | 200 | 0.1 | 10.5 | KP4 | SOT-323 | Active
BZX84C16W | 200 | 15.3 | 16 | 17.1 | 5 | 40 | 1 | 200 | 0.1 | 11.2 | KP5 | SOT-323 | Active
BZX84C18W | 200 | 16.8 | 18 | 19.1 | 5 | 45 | 1 | 225 | 0.1 | 12.6 | KP6 | SOT-323 | Active
BZX84C20W | 200 | 18.8 | 20 | 21.2 | 5 | 55 | 1 | 225 | 0.1 | 14 | KP7 | SOT-323 | Active
BZX84C22W | 200 | 20.8 | 22 | 23.3 | 5 | 55 | 1 | 250 | 0.1 | 15.4 | KP8 | SOT-323 | Active
BZX84C24W | 200 | 22.8 | 24 | 25.6 | 5 | 70 | 1 | 250 | 0.1 | 16.8 | KP9 | SOT-323 | Active
BZX84C27W | 200 | 25.1 | 27 | 28.9 | 2 | 80 | 1 | 300 | 0.1 | 18.9 | KPA | SOT-323 | Active
BZX84C30W | 200 | 28 | 30 | 32 | 2 | 80 | 1 | 300 | 0.1 | 21.0 | KPB | SOT-323 | Active
BZX84C33W | 200 | 31 | 33 | 35 | 2 | 80 | 1 | 325 | 0.1 | 23.1 | KPC | SOT-323 | Active
BZX84C36W | 200 | 34 | 36 | 38 | 2 | 90 | 1 | 350 | 0.1 | 25.2 | KPD | SOT-323 | Active
BZX84C39W | 200 | 37 | 39 | 41 | 2 | 130 | 1 | 350 | 0.1 | 27.3 | KPE | SOT-323 | Active
BZX84B2V4W | 200 | 2.34 | 2.4 | 2.46 | 5 | 100 | 1 | 600 | 50 | 1 | 2WX | SOT-323 | Active
BZX84B2V7W | 200 | 2.63 | 2.7 | 2.77 | 5 | 100 | 1 | 600 | 20 | 1 | 2W1 | SOT-323 | Active
BZX84B3V0W | 200 | 2.92 | 3.0 | 3.08 | 5 | 100 | 1 | 600 | 10 | 1 | 2W2 | SOT-323 | Active
BZX84B3V3W | 200 | 3.21 | 3.3 | 3.39 | 5 | 95 | 1 | 600 | 5 | 1 | 2W3 | SOT-323 | Active
BZX84B3V6W | 200 | 3.52 | 3.6 | 3.67 | 5 | 95 | 1 | 600 | 5 | 1 | 2W4 | SOT-323 | Active
BZX84B3V9W | 200 | 3.82 | 3.9 | 3.98 | 5 | 95 | 1 | 600 | 3 | 1 | 2W5 | SOT-323 | Active
BZX84B4V3W | 200 | 4.21 | 4.3 | 4.39 | 5 | 95 | 1 | 600 | 3 | 1 | 2W6 | SOT-323 | Active
BZX84B4V7W | 200 | 4.61 | 4.7 | 4.79 | 5 | 80 | 1 | 500 | 3 | 2 | 2W7 | SOT-323 | Active
BZX84B5V1W | 200 | 5.0 | 5.1 | 5.2 | 5 | 60 | 1 | 480 | 2 | 2 | 2W8 | SOT-323 | Active
BZX84B5V6W | 200 | 5.49 | 5.6 | 5.71 | 5 | 40 | 1 | 400 | 1 | 2 | 2W9 | SOT-323 | Active
BZX84B6V2W | 200 | 6.08 | 6.2 | 6.32 | 5 | 10 | 1 | 150 | 3 | 4 | 2WA | SOT-323 | Active
BZX84B6V8W | 200 | 6.66 | 6.8 | 6.94 | 5 | 15 | 1 | 80 | 2 | 4 | 2WB | SOT-323 | Active
BZX84B7V5W | 200 | 7.35 | 7.5 | 7.65 | 5 | 15 | 1 | 80 | 1 | 5 | 2WC | SOT-323 | Active
BZX84B8V2W | 200 | 8.04 | 8.2 | 8.36 | 5 | 15 | 1 | 80 | 0.7 | 5 | 2WD | SOT-323 | Active
BZX84B9V1W | 200 | 8.92 | 9.1 | 9.28 | 5 | 15 | 1 | 100 | 0.5 | 6 | 2WE | SOT-323 | Active
BZX84B10W | 200 | 9.8 | 10 | 10.2 | 5 | 20 | 1 | 150 | 0.2 | 7 | WG | SOT-323 | Active
BZX84B11W | 200 | 10.78 | 11 | 11.22 | 5 | 20 | 1 | 150 | 0.1 | 8 | 2WG | SOT-323 | Active
BZX84B12W | 200 | 11.76 | 12 | 12.24 | 5 | 25 | 1 | 150 | 0.1 | 8 | WI | SOT-323 | Active
BZX84B13W | 200 | 12.74 | 13 | 13.3 | 5 | 30 | 1 | 170 | 0.1 | 8 | 2WI | SOT-323 | Active
BZX84B15W | 200 | 14.7 | 15 | 15.3 | 5 | 30 | 1 | 200 | 0.1 | 10.5 | WL | SOT-323 | Active
BZX84B16W | 200 | 15.68 | 16 | 16.3 | 5 | 40 | 1 | 200 | 0.1 | 11.2 | WM | SOT-323 | Active
BZX84B18W | 200 | 17.6 | 18 | 18.4 | 5 | 45 | 1 | 225 | 0.1 | 12.6 | WN | SOT-323 | Active
BZX84B20W | 200 | 19.6 | 20 | 20.4 | 5 | 55 | 1 | 225 | 0.1 | 14 | 2WM | SOT-323 | Active
BZX84B22W | 200 | 21.56 | 22 | 22.44 | 5 | 55 | 1 | 250 | 0.1 | 15.4 | 2WN | SOT-323 | Active
BZX84B24W | 200 | 23.52 | 24 | 24.5 | 5 | 70 | 1 | 250 | 0.1 | 16.8 | WR | SOT-323 | Active
BZX84B27W | 200 | 26.46 | 27 | 27.54 | 5 | 80 | 1 | 300 | 0.1 | 18.9 | 2WP | SOT-323 | Active
BZX84B30W | 200 | 29.4 | 30 | 30.6 | 5 | 80 | 1 | 300 | 0.1 | 21 | 2WQ | SOT-323 | Active
BZX84B33W | 200 | 32.34 | 33 | 33.7 | 5 | 80 | 1 | 325 | 0.1 | 23.1 | 2WR | SOT-323 | Active
BZX84B36W | 200 | 35.28 | 36 | 36.72 | 5 | 90 | 1 | 350 | 0.1 | 25.2 | 2WS | SOT-323 | Active
BZX84C2V4T | 150 | 2.2 | 2.4 | 2.6 | 5 | 100 | 1 | 600 | 50 | 1 | RB | SOT-523 | NEW
BZX84C2V7T | 150 | 2.5 | 2.7 | 2.9 | 5 | 100 | 1 | 600 | 20 | 1 | RC | SOT-523 | NEW
BZX84C3V0T | 150 | 2.8 | 3 | 3.2 | 5 | 95 | 1 | 600 | 20 | 1 | RD | SOT-523 | NEW
BZX84C3V3T | 150 | 3.1 | 3.3 | 3.5 | 5 | 95 | 1 | 600 | 5 | 1 | RE | SOT-523 | NEW
BZX84C3V6T | 150 | 3.4 | 3.6 | 3.8 | 5 | 90 | 1 | 600 | 5 | 1 | RF | SOT-523 | NEW
BZX84C3V9T | 150 | 3.7 | 3.9 | 4.1 | 5 | 90 | 1 | 600 | 3 | 1 | RG | SOT-523 | NEW
BZX84C4V3T | 150 | 4 | 4.3 | 4.6 | 5 | 90 | 1 | 600 | 3 | 1 | RH | SOT-523 | NEW
BZX84C4V7T | 150 | 4.4 | 4.7 | 5 | 5 | 80 | 1 | 600 | 3 | 2 | R1 | SOT-523 | NEW
BZX84C5V1T | 150 | 4.8 | 5.1 | 5.4 | 5 | 60 | 1 | 500 | 2 | 2 | R2 | SOT-523 | NEW
BZX84C5V6T | 150 | 5.2 | 5.6 | 6 | 5 | 40 | 1 | 480 | 1 | 2 | R3 | SOT-523 | NEW
BZX84C6V2T | 150 | 5.8 | 6.2 | 6.6 | 5 | 10 | 1 | 400 | 3 | 4 | R4 | SOT-523 | NEW
BZX84C6V8T | 150 | 6.4 | 6.8 | 7.2 | 5 | 15 | 1 | 150 | 2 | 4 | R5 | SOT-523 | NEW
BZX84C7V5T | 150 | 7 | 7.5 | 7.9 | 5 | 15 | 1 | 80 | 1 | 5 | R6 | SOT-523 | NEW
BZX84C8V2T | 150 | 7.7 | 8.2 | 8.7 | 5 | 15 | 1 | 80 | 0.7 | 5 | R7 | SOT-523 | NEW
BZX84C9V1T | 150 | 8.5 | 9.1 | 9.6 | 5 | 15 | 1 | 80 | 0.5 | 6 | R8 | SOT-523 | NEW
BZX84C10T | 150 | 9.4 | 10 | 10.6 | 5 | 20 | 1 | 100 | 0.2 | 7 | R9 | SOT-523 | NEW
BZX84C11T | 150 | 10.4 | 11 | 11.6 | 5 | 20 | 1 | 150 | 0.1 | 8 | P1 | SOT-523 | NEW
BZX84C12T | 150 | 11.4 | 12 | 12.7 | 5 | 25 | 1 | 150 | 0.1 | 8 | P2 | SOT-523 | NEW
BZX84C13T | 150 | 12.4 | 13 | 14.1 | 5 | 30 | 1 | 150 | 0.1 | 8 | P3 | SOT-523 | NEW
BZX84C15T | 150 | 13.8 | 15 | 15.6 | 5 | 30 | 1 | 170 | 0.1 | 10.5 | P4 | SOT-523 | NEW
BZX84C16T | 150 | 15.3 | 16 | 17.1 | 5 | 40 | 1 | 200 | 0.1 | 11.2 | P5 | SOT-523 | NEW
BZX84C18T | 150 | 16.8 | 18 | 19.1 | 5 | 45 | 1 | 200 | 0.1 | 12.6 | P6 | SOT-523 | NEW
BZX84C20T | 150 | 18.8 | 20 | 21.2 | 5 | 55 | 1 | 225 | 0.1 | 14 | P7 | SOT-523 | NEW
BZX84C22T | 150 | 20.8 | 22 | 23.3 | 5 | 55 | 1 | 225 | 0.1 | 15.4 | P8 | SOT-523 | NEW
BZX84C24T | 150 | 22.8 | 24 | 25.6 | 5 | 70 | 1 | 250 | 0.1 | 16.8 | P9 | SOT-523 | NEW
BZX84C27T | 150 | 25.1 | 27 | 28.9 | 2 | 80 | 0.5 | 250 | 0.1 | 18.9 | PA | SOT-523 | NEW
BZX84C30T | 150 | 28 | 30 | 32 | 2 | 80 | 0.5 | 300 | 0.1 | 21 | PB | SOT-523 | NEW
BZX84C33T | 150 | 31 | 33 | 35 | 2 | 80 | 0.5 | 300 | 0.1 | 23.1 | PC | SOT-523 | NEW
BZX84C36T | 150 | 34 | 36 | 38 | 2 | 90 | 0.5 | 325 | 0.1 | 25.2 | PD | SOT-523 | NEW
BZX84C39T | 150 | 37 | 39 | 41 | 2 | 130 | 0.5 | 350 | 0.1 | 27.3 | PE | SOT-523 | NEW
PTL13C48 | 200 | 12.4 | 13 | 14.1 | 5 | 30 | 1 | 170 | 0.1 | 8 | 13C48 | SOT-363 | NEW
BZT52B2V4BS | 400 | 2.34 | 2.4 | 2.46 | 5 | 100 | 1 | 564 | 45 | 1 | B0Z | SOD-323 | Active
BZT52B2V7BS | 400 | 2.63 | 2.7 | 2.77 | 5 | 100 | 1 | 564 | 20 | 1 | B1Z | SOD-323 | Active
BZT52B3V0BS | 400 | 2.94 | 3 | 3.06 | 5 | 89 | 1 | 564 | 9 | 1 | B2Z | SOD-323 | Active
BZT52B3V3BS | 400 | 3.23 | 3.3 | 3.37 | 5 | 89 | 1 | 564 | 4.5 | 1 | B3Z | SOD-323 | Active
BZT52B3V6BS | 400 | 3.53 | 3.6 | 3.67 | 5 | 84 | 1 | 564 | 4.5 | 1 | B4Z | SOD-323 | Active
BZT52B3V9BS | 400 | 3.82 | 3.9 | 3.98 | 5 | 84 | 1 | 564 | 2.7 | 1 | B5Z | SOD-323 | Active
BZT52B4V3BS | 400 | 4.21 | 4.3 | 4.39 | 5 | 84 | 1 | 564 | 2.7 | 1 | B6Z | SOD-323 | Active
BZT52B4V7BS | 400 | 4.61 | 4.7 | 4.79 | 5 | 75 | 1 | 564 | 2.7 | 2 | B7Z | SOD-323 | Active
BZT52B5V1BS | 400 | 5 | 5.1 | 5.2 | 5 | 60 | 1 | 480 | 2 | 2 | B8Z | SOD-323 | Active
BZT52B5V6BS | 400 | 5.49 | 5.6 | 5.71 | 5 | 40 | 1 | 400 | 1 | 2 | B9Z | SOD-323 | Active
BZT52B6V2BS | 400 | 6.08 | 6.2 | 6.32 | 5 | 10 | 1 | 150 | 3 | 4 | BAZ | SOD-323 | Active
BZT52B6V8BS | 400 | 6.66 | 6.8 | 6.94 | 5 | 15 | 1 | 141 | 2 | 4 | BBZ | SOD-323 | Active
BZT52B7V5BS | 400 | 7.35 | 7.5 | 7.65 | 5 | 15 | 1 | 80 | 1 | 5 | BCZ | SOD-323 | Active
BZT52B8V2BS | 400 | 8.04 | 8.2 | 8.36 | 5 | 15 | 1 | 80 | 0.7 | 5 | BDZ | SOD-323 | Active
BZT52B9V1BS | 400 | 8.92 | 9.1 | 9.28 | 5 | 15 | 1 | 100 | 0.5 | 6 | BEZ | SOD-323 | Active
BZT52B10BS | 400 | 9.8 | 10 | 10.2 | 5 | 20 | 1 | 150 | 0.2 | 7 | BFZ | SOD-323 | Active
BZT52B11BS | 400 | 10.78 | 11 | 11.22 | 5 | 20 | 1 | 150 | 0.1 | 8 | BGZ | SOD-323 | Active
BZT52B12BS | 400 | 11.76 | 12 | 12.24 | 5 | 25 | 1 | 150 | 0.1 | 8 | BHZ | SOD-323 | Active
BZT52B13BS | 400 | 12.74 | 13 | 13.26 | 5 | 30 | 1 | 170 | 0.1 | 8 | BJZ | SOD-323 | Active
BZT52B15BS | 400 | 14.7 | 15 | 15.3 | 5 | 30 | 1 | 200 | 0.1 | 10.5 | BKZ | SOD-323 | Active
BZT52B16BS | 400 | 15.68 | 16 | 16.32 | 5 | 40 | 1 | 200 | 0.1 | 11.2 | BLZ | SOD-323 | Active
BZT52B18BS | 400 | 17.64 | 18 | 18.36 | 5 | 45 | 1 | 225 | 0.1 | 12.6 | BMZ | SOD-323 | Active
BZT52B20BS | 400 | 19.6 | 20 | 20.4 | 5 | 55 | 1 | 225 | 0.1 | 14 | BNZ | SOD-323 | Active
BZT52B22BS | 400 | 21.56 | 22 | 22.44 | 5 | 51 | 1 | 235 | 0.045 | 15.4 | BPZ | SOD-323 | Active
BZT52B24BS | 400 | 23.52 | 24 | 24.48 | 5 | 65 | 1 | 235 | 0.045 | 16.8 | BRZ | SOD-323 | Active
BZT52B27BS | 400 | 26.46 | 27 | 27.54 | 5 | 75 | 0.5 | 282 | 0.045 | 18.9 | BSZ | SOD-323 | Active
BZT52B30BS | 400 | 29.4 | 30 | 30.6 | 5 | 75 | 0.5 | 282 | 0.045 | 21 | BTZ | SOD-323 | Active
BZT52B33BS | 400 | 32.34 | 33 | 33.7 | 5 | 80 | 1 | 325 | 0.1 | 25 | BUZ | SOD-323 | Active
BZT52B36BS | 400 | 35.28 | 36 | 36.72 | 5 | 84 | 0.5 | 329 | 0.045 | 25.2 | BVZ | SOD-323 | Active
BZT52B39BS | 400 | 38.22 | 39 | 39.78 | 5 | 122 | 0.5 | 329 | 0.045 | 27.3 | BWZ | SOD-323 | Active
BZT52B43BS | 400 | 42.14 | 43 | 43.86 | 5 | 141 | 0.5 | 353 | 0.045 | 30.1 | BXZ | SOD-323 | Active
BZT52B47BS | 400 | 46.06 | 47 | 48.94 | 5 | 160 | 0.5 | 353 | 0.045 | 33 | BYZ | SOD-323 | Active
返回目录

## 小信号肖特基二极管
型号 TYPE NO. | 反向击穿电压VBR | 平均电流 IF | 浪涌电流 IFSM | 正向电压 VF | 正向电流 @IF | 反向漏电流 IR | 反向电压 IR@VR | 反向恢复时间 Trr | 印字代码 Marking Code | 封装 Package | 产品状态 Product status
| （V） | （A） | （A） | （V） | （mA） | (μA) | （V） | （ns）
RB751S-40L2 | 40 | 0.03 | 0.2 | 0.37 | 1 | 0.5 | 30 | - | 51 | DFN1006-2L | NEW
DS521-30L2 | 30 | 0.1 | 1 | 0.35 | 10 | 10 | 10 | - | KL8 | DFN1006-2L | closed
RB520S-30L2 | 30 | 0.2 | 1 | 0.6 | 200 | 1 | 10 | - | E1 | DFN1006-2L | NEW
RB521S-30L2 | 30 | 0.2 | 1 | 0.5 | 200 | 30 | 10 | - | F1 | DFN1006-2L | NEW
RB521S-40L2 | 40 | 0.2 | 1 | 0.59 | 200 | 5 | 30 |  | T | DFN1006-2L | Active
SD101AW | 60 | 0.015 | - | 1 | 15 | 0.2 | 50 | - | S1 | SOD-123 | Active
SD101BW | 50 | 0.015 | - | 1 | 15 | 0.2 | 40 | - | S2 | SOD-123 | Active
SD101CW | 40 | 0.015 | - | 1 | 15 | 0.2 | 30 | - | S3 | SOD-123 | Active
BAT46W | 100 | 0.15 | 0.75 | 1 | 250 | 2 | 75 | - | S9 | SOD-123 | Active
BAT42W | 30 | 0.2 | 4 | 0.65 | 50 | 0.5 | 25 | - | S7 | SOD-123 | Active
BAT54W | 30 | 0.2 | 0.6 | 0.4 | 10 | 2 | 25 | - | L9 | SOD-123 | Active
BAT43W | 30 | 0.2 | 4 | 1 | 200 | 0.5 | 25 | - | S8 | SOD-123 | NEW
BAT43WS | 30 | 0.2 | 4 | 1 | 200 | 0.5 | 25 |  | S8 | SOD-323 | NEW
SD103AW | 40 | 0.35 | 1.5 | 0.6 | 200 | 5 | 30 | - | S4 | SOD-123 | Active
SD103BW | 30 | 0.35 | 1.5 | 0.6 | 200 | 5 | 20 | - | S5 | SOD-123 | Active
SD103CW | 20 | 0.35 | 1.5 | 0.6 | 200 | 5 | 10 | - | S6 | SOD-123 | Active
B0540W | 40 | 0.5 | 5.5 | 0.51 | 500 | 20 | 40 | - | R41 | SOD-123 | Active
MBR0520 | 20 | 0.5 | 5.5 | 0.45 | 500 | 200 | 20 | - | R2 | SOD123 | Active
MBR0530 | 30 | 0.5 | 5.5 | 0.55 | 500 | 200 | 30 | - | R3 | SOD123 | Active
MBR0530L | 30 | 0.5 | 5.5 | 0.43 | 500 | 130 | 30 |  | SE | SOD123 | Active
MBR0540 | 40 | 0.5 | 5.5 | 0.55 | 500 | 200 | 40 | - | R4 | SOD123 | Active
MBR0580 | 80 | 0.5 | 5.5 | 0.8 | 0.5 | 200 | 80 |  | R8 | SOD123 | Active
MBR0560 | 60 | 0.5 | 5.5 | 0.7 | 0.5 | 0.1 | 60 |  | R6 | SOD123 | New
B5817W | 20 | 1.0 | 10 | 0.45 | 1000 | 200 | 20 | - | SJ | SOD-123 | Active
MBR0520L | 20 | 0.5 | 5.5 | 0.39 | 500 | 250 | 20 |  | B2 | SOD-123 | NEW
B5818W | 30 | 1.0 | 10 | 0.55 | 1000 | 40 | 30 | - | SK | SOD-123 | Active
B5819W | 40 | 1.0 | 10 | 0.6 | 1000 | 40 | 40 | - | SL | SOD-123 | Active
RB751V-40 | 40 | 0.03 | 0.2 | 0.37 | 1 | 0.5 | 30 | - | 5 | SOD-323 | Active
SD101AWS | 60 | 0.07 | - | 0.41 | 1 | 0.2 | 50 | - | S1 | SOD-323 | Active
SD101BWS | 50 | 0.07 | - | 0.4 | 1 | 0.2 | 40 | - | S2 | SOD-323 | Active
SD101CWS | 40 | 0.07 | - | 0.39 | 1 | 0.2 | 30 | - | S3 | SOD-323 | Active
BAT46WS | 100 | 0.15 | 0.75 | 1 | 250 | 2 | 75 | - | S9 | SOD-323 | Active
BAS40WS | 40 | 0.2 |  | 0.38 | 1 | 0.2 | 30 | 5 | 43 | SOD-323 | Active
BAT42WS | 30 | 0.2 | 4 | 1 | 200 | 0.5 | 25 | - | S7 | SOD-323 | Active
BAT54WS | 30 | 0.2 | 0.6 | 1 | 100 | 2 | 25 | 5 | L9 | SOD-323 | Active
SD103AWS | 40 | 0.35 | 1.5 | 0.6 | 200 | 5 | 30 | - | S4 | SOD-323 | Active
SD103BWS | 30 | 0.35 | 1.5 | 0.6 | 200 | 5 | 20 | - | S5 | SOD-323 | Active
SD103CWS | 20 | 0.35 | 1.5 | 0.6 | 200 | 5 | 10 | - | S6 | SOD-323 | Active
B0520WS | 20 | 0.5 | - | 0.45 | 500 | 250 | 20 | - | R2 | SOD-323 | Active
B0530WS | 30 | 0.5 | 5 | 0.55 | 500 | 100 | 30 | - | SE | SOD-323 | Active
B0540WS | 40 | 0.5 | 5.5 | 0.55 | 500 | 80 | 40 | - | 4 | SOD-323 | Active
RB551V-30 | 20 | 0.5 | 2 | 0.47 | 500 | 100 | 20 | - | D | SOD-323 | Active
RB551V-30S | 30 | 0.5 | 2 | 0.47 | 500 | 100 | 20 | - | DS | SOD-323 | Active
RB551V-40 | 40 | 0.5 | 2 | 0.47 | 500 | 100 | 40 | - | D4 | SOD-323 | NEW
B5817WS | 20 | 1 | 10 | 0.45 | 1000 | 200 | 20 | - | SJ | SOD-323 | Active
B5818WS | 30 | 1 | 10 | 0.55 | 1000 | 40 | 30 | - | SK | SOD-323 | Active
B5819WS | 40 | 1 | 10 | 0.6 | 1000 | 40 | 40 | - | SL | SOD-323 | Active
RB500-40 | 40 | 0.1 | 1 | 0.45 | 10 | 1 | 10 |  | 2 | SOD-323 | NEW
RB530V-30 | 30 | 0.2 | 1 | 0.6 | 200 | 1 | 10 |  | B | SOD-323 | NEW
RB751S-40 | 30 | 0.03 | 0.2 | 0.37 | 1 | 0.5 | 30 | - | 4B | SOD-523 | Active
BAS70X | 70 | 0.07 | 0.1 | 1 | 15 | 0.1 | 50 | - | K73 | SOD-523 | Active
BAS70WS | 70 | 0.07 | 0.1 | 1 | 15 | 0.1 | 50 | 5 | K73 | SOD-323 | Active
BAS40X | 40 | 0.2 |  | 0.38 | 1 | 0.2 | 30 | 5 | 43 | SOD-523 | Active
BAT54XV2 | 30 | 0.2 | - | 1 | 100 | 2 | 25 | 5 | 5B | SOD-523 | Active
RB520S-30 | 30 | 0.2 | 1 | 0.6 | 200 | 1 | 10 | - | B | SOD-523 | Active
RB520S-30H | 30 | 0.2 | 1 | 0.6 | 200 | 1 | 10 | - | B | SOD-523 | Active
RB520S-40 | 40 | 0.2 | 1 | 0.55 | 100 | 1 | 10 | - | 3B | SOD-523 | Active
RB521S-30 | 30 | 0.2 | 1 | 0.5 | 200 | 30 | 10 | - | C | SOD-523 | Active
RB521S-40 | 40 | 0.2 | 1 | 0.59 | 200 | 5 | 30 | - | S | SOD-523 | Active
SD103AWX | 40 | 0.35 | 1.5 | 0.6 | 200 | 5 | 30 | - | S4 | SOD-523 | Active
BAS70 | 70 | 0.07 | 0.1 | 0.41 | 1 | 0.2 | 50 | 5 | 73 | SOT-23 | Active
BAS70-04 | 70 | 0.07 | 0.1 | 0.41 | 1 | 0.2 | 50 | 5 | 74 | SOT-23 | Active
BAS70-05 | 70 | 0.07 | 0.1 | 0.41 | 1 | 0.2 | 50 | 5 | 75 | SOT-23 | Active
BAS70-06 | 70 | 0.07 | 0.1 | 0.41 | 1 | 0.2 | 50 | 5 | 76 | SOT-23 | Active
BAS40 | 40 | 0.2 | - | 1 | 40 | 0.2 | 30 | 5 | 43 | SOT-23 | Active
BAS40-04 | 40 | 0.2 | - | 1 | 40 | 0.2 | 30 | 5 | 44 | SOT-23 | Active
BAS40-05 | 40 | 0.2 | - | 1 | 40 | 0.2 | 30 | 5 | 45 | SOT-23 | Active
BAS40-06 | 40 | 0.2 | - | 1 | 40 | 0.2 | 30 | 5 | 46 | SOT-23 | Active
BAT54 | 30 | 0.2 | 0.6 | 1 | 100 | 2 | 25 | 5 | KL1 | SOT-23 | Active
BAT54A | 30 | 0.2 | 0.6 | 1 | 100 | 2 | 25 | 5 | KL2 | SOT-23 | Active
BAT54C | 30 | 0.2 | 0.6 | 1 | 100 | 2 | 25 | 5 | KL3 | SOT-23 | Active
BAT54S | 30 | 0.2 | 0.6 | 1 | 100 | 2 | 25 | 5 | KL4 | SOT-23 | Active
BAT720 | 40 | 0.5 | 2 | 0.55 | 500 | 100 | 35 |  | L61 | SOT-23 | Active
BAT750 | 40 | 0.75 | 5.5 | 0.65 | 1500 | 100 | 30 |  | K77 | SOT-23 | Active
BAS70WT | 70 | 0.07 | 0.1 | 1 | 15 | 0.2 | 50 | - | K73 | SOT-323 | Active
BAS70WT-04 | 70 | 0.07 | 0.1 | 1 | 15 | 0.2 | 50 | - | K74 | SOT-323 | Active
BAS70WT-05 | 70 | 0.07 | 0.1 | 1 | 15 | 0.2 | 50 | - | K75 | SOT-323 | Active
BAS70WT-06 | 70 | 0.07 | 0.1 | 1 | 15 | 0.2 | 50 | - | K76 | SOT-323 | Active
BAT46WT | 100 | 0.15 | 0.75 | 1 | 250 | 2 | 75 | - | S91 | SOT-323 | Active
BAT46WT-04 | 100 | 0.15 | 0.75 | 1 | 250 | 2 | 75 | - | S92 | SOT-323 | Active
BAT46WT-05 | 100 | 0.15 | 0.75 | 1 | 250 | 2 | 75 | - | S93 | SOT-323 | Active
BAT46WT-06 | 100 | 0.15 | 0.75 | 1 | 250 | 2 | 75 | - | S94 | SOT-323 | Active
BAS40W | 40 | 0.2 |  | 1 | 40 | 0.2 | 30 | 5 | 43F | SOD-123 | NEW
BAS40WT | 40 | 0.2 | 0.6 | 1 | 40 | 0.2 | 30 | 5 | 43 | SOT-323 | Active
BAS40WT-04 | 40 | 0.2 | 0.6 | 1 | 40 | 0.2 | 30 | 5 | 44 | SOT-323 | Active
BAS40WT-05 | 40 | 0.2 | 0.6 | 1 | 40 | 0.2 | 30 | 5 | 45 | SOT-323 | Active
BAS40WT-06 | 40 | 0.2 | 0.6 | 1 | 40 | 0.2 | 30 | 5 | 46 | SOT-323 | Active
BAT54AWT | 30 | 0.2 | 0.6 | 1 | 100 | 2 | 25 | 5 | KL6 | SOT-323 | Active
BAT54CWT | 30 | 0.2 | 0.6 | 1 | 100 | 2 | 25 | 5 | KL7 | SOT-323 | Active
BAT54SWT | 30 | 0.2 | 0.6 | 1 | 100 | 2 | 25 | 5 | KL8 | SOT-323 | Active
BAT54WT | 30 | 0.2 | 0.6 | 1 | 100 | 2 | 25 | 5 | KL5 | SOT-323 | Active
BAS70-04T | 70 | 0.07 | 0.1 | 1 | 15 | 0.1 | 50 | - | 7D | SOT-523 | NEW
BAS70-05T | 70 | 0.07 | 0.1 | 1 | 15 | 0.1 | 50 | - | 7E | SOT-523 | NEW
BAS70T | 70 | 0.07 | 0.1 | 1 | 15 | 0.1 | 50 | - | 7C | SOT-523 | NEW
BAT54CT | 30 | 0.2 | 0.6 | 1 | 100 | 2 | 25 | 5 | L3 | SOT-523 | NEW
BAT54ST | 30 | 0.2 | 0.6 | 1 | 100 | 2 | 25 | 5 | L4 | SOT-523 | NEW
BAT54T | 30 | 0.2 | 0.6 | 1 | 100 | 2 | 25 | 5 | L1 | SOT-523 | NEW
BAS40T | 40 | 0.2 | 0.6 | 1 | 40 | 0.2 | 30 | 5 | 43 | SOT-523 | NEW
BAS40-04T | 40 | 0.2 | 0.6 | 1 | 40 | 0.2 | 30 | 5 | 44 | SOT-523 | NEW
BAS40-05T | 40 | 0.2 | 0.6 | 1 | 40 | 0.2 | 30 | 5 | 45 | SOT-523 | NEW
BAS40V | 40 | 0.2 | - | 1 | 40 | 0.2 | 30 | 5 | KAN | SOT-563 | NEW
BAT54V | 30 | 0.2 | 0.6 | 1 | 100 | 2 | 25 | 5 | KAV | SOT-563 | NEW
MBR160 | 60 | 1.0 | 20 | 0.75 | 1000 | 500 | 60 | - | X6 | SOD-123 | NEW
MBR160S | 60 | 1.0 | 20 | 0.75 | 1000 | 500 | 60 | - | X6 | SOD-323 | NEW
1SS357 | 40 | 0.1 | 1 | 0.6 | 100 | 5 | 40 | - | S31 | SOD-323 | NEW
BAT41ZFILM | 100 | 0.2 | 1 | 1 | 200 | 0.1 | 50 | - | Z41 | SOD-123 | NEW
RB520S-40L2 | 40 | 0.2 | 1 | 0.55 | 100 | 10 | 40 | - | D1 | DFN1006-2L | NEW
BAT54H | 30 | 0.2 | 0.6 | 0.8 | 200 | 2 | 25 | - | KL1H | SOT-23 | NEW
BAT54AH | 30 | 0.2 | 0.6 | 0.8 | 200 | 2 | 25 | - | KL2H | SOT-23 | NEW
BAT54CH | 30 | 0.2 | 0.6 | 0.8 | 200 | 2 | 25 | - | KL3H | SOT-23 | NEW
BAT54SH | 30 | 0.2 | 0.6 | 0.8 | 200 | 2 | 25 | - | KL4H | SOT-23 | NEW
BAS70TW | 70 | 0.07 | 0.1 | 1 | 15 | 0.1 | 50 | 5 | K73 | SOT-363 | NEW
BAS70DW-04 | 70 | 0.07 | 0.1 | 1 | 15 | 0.1 | 50 | 5 | K74 | SOT-363 | NEW
BAS70DW-05 | 70 | 0.07 | 0.1 | 1 | 15 | 0.1 | 50 | 5 | K71 | SOT-363 | NEW
BAS70DW-06 | 70 | 0.07 | 0.1 | 1 | 15 | 0.1 | 50 | 5 | K76 | SOT-363 | NEW
BAS70BRW | 70 | 0.07 | 0.1 | 1 | 15 | 0.1 | 50 | 5 | K75 | SOT-363 | NEW
RB520S-30DP | 30 | 0.1 | 0.5 | 0.56 | 100 | 20 | 30 | - | A | DFN0603-2L | NEW
RB495DS | 25 | 0.5 | 2 | 0.5 | 200 | 70 | 25 | - | D3Q | SOT-23 | NEW
RB420DS | 40 | 0.1 | 1 | 0.6 | 100 | 5 | 40 | - | A2 | SOT-23 | NEW
BAT54ADW | 30 | 0.2 | 0.6 | 1 | 100 | 2 | 25 | - | KL6 | SOT-363 | NEW
BAT54SDW | 30 | 0.2 | 0.6 | 1 | 100 | 2 | 25 | - | KL8 | SOT-363 | NEW
BAT54CDW | 30 | 0.2 | 0.6 | 1 | 100 | 2 | 25 |  | KL7 | SOT-363 | NEW
BAT54TW | 30 | 0.2 | 0.6 | 1 | 100 | 2 | 25 | - | KLA | SOT-363 | NEW
BAT54DW | 30 | 0.2 | 0.6 | 1 | 100 | 2 | 25 | - | KLD | SOT-363 | NEW
BAT54BRW | 30 | 0.2 | 0.6 | 1 | 100 | 2 | 25 | - | KLB | SOT-363 | NEW
SBT0540C | 40 | 0.5 | 2 | 0.5 | 200 | 70 | 25 | - | SF3 | SOT-23 | NEW
BAL54 | 30 | 0.2 | 0.6 | 1 | 100 | 2 | 25 | - | KL | SOT-23 | Active
BAL99 | 75 | 0.2 | 2 | 1.25 | 150 | 2.5 | 75 | 4 | JF | SOT-23 | Active
BAT64 | 40 | 0.25 | 0.6 | 0.75 | 100 | 2 | 25 |  | 63S | SOT-23 | Active
BAT64-04 | 40 | 0.25 | 0.6 | 0.75 | 100 | 2 | 25 |  | 64S | SOT-23 | Active
BAT64-05 | 40 | 0.25 | 0.6 | 0.75 | 100 | 2 | 25 |  | 65S | SOT-23 | Active
BAT64-06 | 40 | 0.25 | 0.6 | 0.75 | 100 | 2 | 25 |  | 66S | SOT-23 | Active
BAT165WS | 40 | 0.75 | 0.01 | 0.74 | 750 | 8 | 40 |  | 2G | SOD-323 | Active
返回目录

## 小信号三极管
型号 TYPE NO. | 极性 POLARITY | 集电极耗散功率PCM | 集电极电流 IC | 集电极基极击穿电压 BVCBO | 集电极发射极击穿电压 BVCEO | 发射极击穿电压BVEBO | 放大倍数HFE |  |  |  | 集电极发射极饱和电压VCE(sat) |  |  | 频率Ft | 印字代码 Marking Code | 封装 Package | 产品状态 Product status
[7 empty] | Min | Max | Vce | Ic |  | IC | IB
|  | mW | mA | V | V | V |  |  | V | mA | V | mA | mA | MHz
2SC1623-L5 | NPN | 200 | 100 | 60 | 50 | 5 | 135 | 270 | 6 | 1 | 0.3 | 100 | 10 | 250 | L5 | SOT-23 | Active
2SC1623-L6 | NPN | 200 | 100 | 60 | 50 | 5 | 200 | 400 | 6 | 1 | 0.3 | 100 | 10 | 250 | L6 | SOT-23 | Active
2SC1623-L7 | NPN | 200 | 100 | 60 | 50 | 5 | 300 | 600 | 6 | 1 | 0.3 | 100 | 10 | 250 | L7 | SOT-23 | Active
BC846A | NPN | 200 | 100 | 80 | 65 | 6 | 110 | 220 | 5 | 2 | 0.5 | 100 | 5 | 100 | 1A | SOT-23 | Active
BC846B | NPN | 200 | 100 | 80 | 65 | 6 | 200 | 450 | 5 | 2 | 0.5 | 100 | 5 | 100 | 1B | SOT-23 | Active
BC847A | NPN | 200 | 100 | 50 | 45 | 6 | 110 | 220 | 5 | 2 | 0.5 | 100 | 5 | 100 | 1E | SOT-23 | Active
BC847B | NPN | 200 | 100 | 50 | 45 | 6 | 200 | 450 | 5 | 2 | 0.5 | 100 | 5 | 100 | 1F | SOT-23 | Active
BC847C | NPN | 200 | 100 | 50 | 45 | 6 | 420 | 800 | 5 | 2 | 0.5 | 100 | 5 | 100 | 1G | SOT-23 | Active
BC848A | NPN | 200 | 100 | 30 | 30 | 6 | 110 | 220 | 5 | 2 | 0.5 | 100 | 5 | 100 | 1J | SOT-23 | Active
BC848B | NPN | 200 | 100 | 30 | 30 | 6 | 200 | 450 | 5 | 2 | 0.5 | 100 | 5 | 100 | 1K | SOT-23 | Active
BC848C | NPN | 200 | 100 | 30 | 30 | 6 | 420 | 800 | 5 | 2 | 0.5 | 100 | 5 | 100 | 1L | SOT-23 | Active
BC849B | NPN | 200 | 100 | 50 | 45 | 5 | 200 | 450 | 5 | 1 | 0.3 | 100 | 5 | 150 | 49B | SOT-23 | Active
BC849C | NPN | 200 | 100 | 50 | 45 | 5 | 420 | 1000 | 5 | 1 | 0.3 | 100 | 5 | 150 | 49C | SOT-23 | Active
S9014 | NPN | 200 | 100 | 50 | 45 | 5 | 200 | 1000 | 5 | 1 | 0.3 | 100 | 5 | - | J6 | SOT-23 | Active
2SC2412-Q | NPN | 200 | 150 | 60 | 50 | 7 | 120 | 270 | 6 | 1 | 0.4 | 50 | 5 | 160 | BQ | SOT-23 | Active
2SC2412-R | NPN | 200 | 150 | 60 | 50 | 7 | 180 | 390 | 6 | 1 | 0.4 | 50 | 5 | 160 | BR | SOT-23 | Active
2SC2412-S | NPN | 200 | 150 | 60 | 50 | 7 | 270 | 560 | 6 | 1 | 0.4 | 50 | 5 | 160 | BS | SOT-23 | Active
2SC3052-E | NPN | 150 | 200 | 50 | 50 | 6 | 150 | 300 | 6 | 1 | 0.3 | 100 | 10 | 180 | LE | SOT-23 | Active
2SC3052-F | NPN | 150 | 200 | 50 | 50 | 6 | 250 | 500 | 6 | 1 | 0.3 | 100 | 10 | 180 | LF | SOT-23 | Active
2SC3052-G | NPN | 150 | 200 | 50 | 50 | 6 | 400 | 800 | 6 | 1 | 0.3 | 100 | 10 | 180 | LG | SOT-23 | Active
MMBT3904 | NPN | 350 | 200 | 60 | 40 | 6 | 100 | 300 | 1 | 10 | 0.3 | 50 | 5 | 300 | 1AM | SOT-23 | Active
MMBT3904M3 | NPN | 100 | 200 | 60 | 40 | 6 | 100 | 300 | 1 | 10 | 0.3 | 50 | 5 | 300 | 1AM | SOT-723 | New
MMBTA44 | NPN | 350 | 200 | 400 | 400 | 6 | 50 | 200 | 10 | 10 | 0.5 | 10 | 1 | - | 3D | SOT-23 | Active
MMBTA14 | NPN | 300 | 300 | 30 | 30 | 10 | 10000 |  | 5 | 10 | 1.5 | 100 | 0.1 | 125 | K3D | SOT-23 | Active
BC817-16 | NPN | 300 | 500 | 50 | 45 | 5 | 100 | 250 | 1 | 100 | 0.7 | 500 | 50 | 100 | 6A | SOT-23 | Active
BC817-25 | NPN | 300 | 500 | 50 | 45 | 5 | 160 | 400 | 1 | 100 | 0.7 | 500 | 50 | 100 | 6B | SOT-23 | Active
BC817-40 | NPN | 300 | 500 | 50 | 45 | 5 | 200 | 600 | 1 | 100 | 0.7 | 500 | 50 | 100 | 6C | SOT-23 | Active
MMBTA05 | NPN | 300 | 500 | 60 | 60 | 4 | 100 | 400 | 1 | 10 | 0.25 | 100 | 10 | 100 | 1H | SOT-23 | Active
MMBTA06 | NPN | 300 | 500 | 80 | 80 | 4 | 100 | 400 | 1 | 10 | 0.25 | 100 | 10 | 100 | 1GM | SOT-23 | Active
MMBTA42 | NPN | 350 | 500 | 300 | 300 | 5 | 40 | 300 | 10 | 10 | 0.5 | 20 | 2 | 50 | 1D | SOT-23 | Active
S8050-H | NPN | 300 | 500 | 40 | 25 | 5 | 200 | 350 | 1 | 50 | 0.6 | 500 | 50 | 150 | J3Y | SOT-23 | Active
S8050-L | NPN | 300 | 500 | 40 | 25 | 5 | 120 | 200 | 1 | 50 | 0.6 | 500 | 50 | 150 | J3Y ·L | SOT-23 | Active
S9013 | NPN | 300 | 500 | 40 | 25 | 5 | 120 | 400 | 1 | 50 | 0.6 | 500 | 50 | 150 | J3 | SOT-23 | Active
2SD1782-R | NPN | 200 | 500 | 80 | 80 | 5 | 180 | 390 | 3 | 100 | 0.5 | 500 | 50 | 180 | AJR | SOT-23 | NEW
MMBT2222A | NPN | 300 | 600 | 75 | 40 | 6 | 100 | 300 | 1 | 150 | 0.3 | 150 | 15 | 300 | 1P | SOT-23 | Active
MMBT4401 | NPN | 300 | 600 | 60 | 40 | 6 | 100 | 300 | 1 | 150 | 0.4 | 150 | 15 | 250 | 2X | SOT-23 | Active
MMBT5551 | NPN | 300 | 600 | 180 | 160 | 6 | 100 | 300 | 5 | 10 | 0.2 | 50 | 5 | 100 | G1 | SOT-23 | Active
2SD1781-Q | NPN | 200 | 800 | 40 | 32 | 5 | 120 | 270 | 3 | 100 | 0.4 | 500 | 50 | 100 | AFQ | SOT-23 | closed
2SD1781-R | NPN | 200 | 800 | 40 | 32 | 5 | 180 | 390 | 3 | 100 | 0.4 | 500 | 50 | 100 | AFR | SOT-23 | closed
PMMT491A | NPN | 300 | 1000 | 40 | 40 | 5 | 300 | 900 | 5 | 500 | 0.5 | 1000 | 100 | 150 | 9A | SOT-23 | NEW
SS8050-H | NPN | 300 | 1500 | 40 | 25 | 5 | 200 | 350 | 1 | 100 | 0.5 | 800 | 80 | 100 | Y1 | SOT-23 | Active
SS8050-M | NPN | 300 | 1500 | 40 | 25 | 5 | 160 | 300 | 1 | 100 | 0.5 | 800 | 80 | 100 | Y1 ·M | SOT-23 | Active
SS8050-L | NPN | 300 | 1500 | 40 | 25 | 5 | 120 | 200 | 1 | 100 | 0.5 | 800 | 80 | 100 | Y1 ·L | SOT-23 | Active
2SA812-M4 | PNP | 200 | -100 | -60 | -50 | -5 | 90 | 180 | -6 | -1 | -0.3 | -100 | -10 | 180 | M4 | SOT-23 | closed
2SA812-M5 | PNP | 200 | -100 | -60 | -50 | -5 | 135 | 270 | -6 | -1 | -0.3 | -100 | -10 | 180 | M5 | SOT-23 | Active
2SA812-M6 | PNP | 200 | -100 | -60 | -50 | -5 | 200 | 400 | -6 | -1 | -0.3 | -100 | -10 | 180 | M6 | SOT-23 | Active
2SA812-M7 | PNP | 200 | -100 | -60 | -50 | -5 | 300 | 600 | -6 | -1 | -0.3 | -100 | -10 | 180 | M7 | SOT-23 | closed
BC856A | PNP | 200 | -100 | -80 | -65 | -6 | 125 | 250 | -5 | -2 | -0.65 | -100 | -5 | 100 | 3A | SOT-23 | Active
BC856B | PNP | 200 | -100 | -80 | -65 | -6 | 220 | 475 | -5 | -2 | -0.65 | -100 | -5 | 100 | 3B | SOT-23 | Active
BC857A | PNP | 200 | -100 | -50 | -45 | -6 | 125 | 250 | -5 | -2 | -0.65 | -100 | -5 | 100 | 3E | SOT-23 | Active
BC857B | PNP | 200 | -100 | -50 | -45 | -6 | 220 | 475 | -5 | -2 | -0.65 | -100 | -5 | 100 | 3F | SOT-23 | Active
BC857C | PNP | 200 | -100 | -50 | -45 | -6 | 420 | 800 | -5 | -2 | -0.65 | -100 | -5 | 100 | 3G | SOT-23 | Active
BC858A | PNP | 200 | -100 | -30 | -30 | -6 | 125 | 250 | -5 | -2 | -0.65 | -100 | -5 | 100 | 3J | SOT-23 | Active
BC858B | PNP | 200 | -100 | -30 | -30 | -6 | 220 | 475 | -5 | -2 | -0.65 | -100 | -5 | 100 | 3K | SOT-23 | Active
BC858C | PNP | 200 | -100 | -30 | -30 | -6 | 420 | 800 | -5 | -2 | -0.65 | -100 | -5 | 100 | 3L | SOT-23 | Active
BC859C | PNP | 200 | -100 | -30 | -30 | -5 | 420 | 800 | -5 | -2 | -0.65 | -100 | -5 | 100 | 4C | SOT-23 | New
S9015 | PNP | 200 | -100 | -50 | -45 | -5 | 200 | 1000 | -5 | -1 | -0.3 | -100 | -10 | 150 | M6 | SOT-23 | Active
2SA1013 | PNP | 500 | -100 | -160 | -160 | -6 | 160 | 320 | -5 | -1 | -1.5 | -500 | -50 | 15 | A1013 | SOT-89 | New
2SA1037-Q | PNP | 200 | -150 | -60 | -50 | -6 | 120 | 270 | -6 | -1 | -0.5 | -50 | -5 | 140 | FQ | SOT-23 | Active
2SA1037-R | PNP | 200 | -150 | -60 | -50 | -6 | 180 | 390 | -6 | -1 | -0.5 | -50 | -5 | 140 | FR | SOT-23 | Active
2SA1037-S | PNP | 200 | -150 | -60 | -50 | -6 | 270 | 560 | -6 | -1 | -0.5 | -50 | -5 | 140 | FS | SOT-23 | Active
2SA1037K-Q | PNP | 200 | -150 | -60 | -50 | -6 | 120 | 270 | -6 | -1 | -0.5 | -50 | -5 | 140 | FQ | SOT-23-3L | Active
2SA1037K-R | PNP | 200 | -150 | -60 | -50 | -6 | 180 | 390 | -6 | -1 | -0.5 | -50 | -5 | 140 | FR | SOT-23-3L | Active
2SA1037K-S | PNP | 200 | -150 | -60 | -50 | -6 | 270 | 560 | -6 | -1 | -0.5 | -50 | -5 | 140 | FS | SOT-23-3L | Active
MMBT3906 | PNP | 300 | -200 | -40 | -40 | -5 | 100 | 300 | -1 | -10 | -0.4 | -50 | -5 | 250 | 2A | SOT-23 | Active
MMBTA92 | PNP | 300 | -300 | -300 | -300 | -5 | 100 | 200 | -10 | -10 | -0.2 | -20 | -2 | 50 | 2D | SOT-23 | Active
BC807-16 | PNP | 300 | -500 | -50 | -45 | -5 | 100 | 250 | -1 | -100 | -0.7 | -500 | -50 | 100 | 5A | SOT-23 | Active
BC807-25 | PNP | 300 | -500 | -50 | -45 | -5 | 160 | 400 | -1 | -100 | -0.7 | -500 | -50 | 100 | 5B | SOT-23 | Active
BC807-40 | PNP | 300 | -500 | -50 | -45 | -5 | 250 | 600 | -1 | -100 | -0.7 | -500 | -50 | 100 | 5C | SOT-23 | Active
MMBTA55 | PNP | 225 | -500 | -60 | -60 | -4 | 100 |  | -1 | -10 | -0.25 | -100 | -10 | 250 | 2H | SOT-23 | Active
MMBTA56 | PNP | 300 | -500 | -80 | -80 | -4 | 100 |  | -1 | -10 | -0.25 | -100 | -10 | 250 | 2GM | SOT-23 | Active
MMBTA64 | PNP | 300 | -500 | -30 | -30 | -10 | 10000 |  | -5 | -10 | -1.5 | -100 | -0.1 | 125 | 2V | SOT-23 | New
S8550-H | PNP | 300 | -500 | -40 | -25 | -5 | 200 | 350 | -1 | -50 | -0.6 | -500 | -50 | 150 | 2TY | SOT-23 | Active
S8550-L | PNP | 300 | -500 | -40 | -25 | -5 | 120 | 200 | -1 | -50 | -0.6 | -500 | -50 | 150 | 2TY ·L | SOT-23 | Active
S9012 | PNP | 300 | -500 | -40 | -25 | -5 | 120 | 400 | -1 | -50 | -0.6 | -500 | -50 | 150 | 2T1 | SOT-23 | Active
2SB1198-R | PNP | 200 | -500 | -80 | -80 | -5 | 180 | 390 | -3 | -100 | -0.5 | -500 | -50 | 180 | AKR | SOT-23 | NEW
MMBT2907A | PNP | 300 | -600 | -60 | -60 | -5 | 100 | 300 | -10 | -150 | -0.4 | -150 | -15 | 200 | 2F | SOT-23 | Active
MMBT4403 | PNP | 300 | -600 | -40 | -40 | -5 | 100 | 300 | -2 | -150 | -0.4 | -150 | -15 | 200 | 2T | SOT-23 | Active
MMBT5401 | PNP | 300 | -600 | -180 | -160 | -6 | 100 | 300 | -5 | -10 | -0.5 | -50 | -5 | 100 | 2L | SOT-23 | Active
2SB1197-P | PNP | 200 | -800 | -40 | -32 | -5 | 82 | 180 | -3 | -100 | -0.5 | -500 | -50 | 100 | AHP | SOT-23 | closed
2SB1197-Q | PNP | 200 | -800 | -40 | -32 | -5 | 120 | 270 | -3 | -100 | -0.5 | -500 | -50 | 100 | AHQ | SOT-23 | closed
2SB1197-R | PNP | 200 | -800 | -40 | -32 | -5 | 180 | 390 | -3 | -100 | -0.5 | -500 | -50 | 100 | AHR | SOT-23 | closed
PMMT591A | PNP | 300 | -1000 | -40 | -40 | -5 | 300 | 800 | -5 | -100 | -0.5 | -1000 | -100 | 150 | 9B | SOT-23 | NEW
FMMT591 | PNP | 300 | -1000 | -80 | -60 | 5 | 100 | 300 | -5 | -500 | -0.6 | -1000 | -100 | 150 | 591 | SOT-23 | NEW
FMMT619L | NPN | 200 | 2000 | 50 | 50 | 5 | 300 |  | 2 | 200 | 0.22 | 2000 | 100 | 100 | 619L | SOT-23-3L | Active
SS8550-H | PNP | 300 | -1500 | -40 | -25 | -5 | 200 | 350 | -1 | -100 | -0.5 | -800 | -80 | 100 | Y2 | SOT-23 | Active
SS8550-M | PNP | 300 | -1500 | -40 | -25 | -5 | 160 | 300 | -1 | -100 | -0.5 | -800 | -80 | 100 | Y2 ·M | SOT-23 | Active
SS8550-L | PNP | 300 | -1500 | -40 | -25 | -5 | 120 | 200 | -1 | -100 | -0.5 | -800 | -80 | 100 | Y2 ·L | SOT-23 | Active
PBSS4120T | NPN | 300 | 1000 | 20 | 30 | 5 | 350 | - | 2 | 100 | 0.11 | 500 | 50 | 100 | 3B | SOT-23 | NEW
PBSS4130T | NPN | 300 | 1000 | 30 | 40 | 5 | 350 | - | 2 | 100 | 0.12 | 500 | 50 | 100 | 3C | SOT-23 | NEW
PBSS4230T | NPN | 300 | 2000 | 30 | 40 | 5 | 350 | - | 2 | 100 | 0.1 | 500 | 50 | 100 | 3D | SOT-23 | NEW
PBSS4240T | NPN | 300 | 2000 | 40 | 40 | 5 | 350 | - | 2 | 100 | 0.1 | 500 | 50 | 100 | ZE | SOT-23 | NEW
PBSS5120T | PNP | 300 | -1000 | -20 | -20 | -5 | 300 | - | -2 | -100 | -0.125 | -500 | -50 | 100 | 3K | SOT-23 | NEW
PBSS5130T | PNP | 300 | -1000 | -30 | -30 | -5 | 300 | - | -2 | -100 | -0.225 | -1000 | -50 | 100 | 3E | SOT-23 | NEW
PBSS5230T | PNP | 300 | -2000 | -30 | -30 | -5 | 300 | - | -2 | -100 | -0.11 | -500 | -50 | 100 | 3G | SOT-23 | NEW
PBSS5240T | PNP | 300 | -2000 | -40 | -40 | -5 | 300 | - | -2 | -100 | -0.11 | -500 | -50 | 100 | ZF | SOT-23 | NEW
PBSS5240X | PNP | 500 | -2000 | -40 | -40 | -5 | 300 | - | -5 | -1 | -0.63 | -2000 | -200 | 100 | S48 | SOT-89 | NEW
BC846AW | NPN | 200 | 100 | 80 | 65 | 6 | 110 | 220 | 5 | 2 | 0.5 | 100 | 5 | 100 | 1A | SOT-323 | Active
BC846BW | NPN | 200 | 100 | 80 | 65 | 6 | 200 | 450 | 5 | 2 | 0.5 | 100 | 5 | 100 | 1B | SOT-323 | Active
BC847AW | NPN | 200 | 100 | 50 | 45 | 6 | 110 | 220 | 5 | 2 | 0.5 | 100 | 5 | 100 | 1E | SOT-323 | Active
BC847BW | NPN | 200 | 100 | 50 | 45 | 6 | 200 | 450 | 5 | 2 | 0.5 | 100 | 5 | 100 | 1F | SOT-323 | Active
BC847CW | NPN | 200 | 100 | 50 | 45 | 6 | 420 | 800 | 5 | 2 | 0.5 | 100 | 5 | 100 | 1G | SOT-323 | Active
BC848AW | NPN | 200 | 100 | 30 | 30 | 6 | 110 | 220 | 5 | 2 | 0.5 | 100 | 5 | 100 | 1J | SOT-323 | Active
BC848BW | NPN | 200 | 100 | 30 | 30 | 6 | 200 | 450 | 5 | 2 | 0.5 | 100 | 5 | 100 | 1K | SOT-323 | Active
BC848CW | NPN | 200 | 100 | 30 | 30 | 6 | 420 | 800 | 5 | 2 | 0.5 | 100 | 5 | 100 | 1L | SOT-323 | Active
MMSTA42 | NPN | 200 | 100 | 300 | 300 | 5 | 40 | 300 | 10 | 10 | 0.5 | 20 | 2 | 50 | K3M | SOT-323 | Active
MMST3904 | NPN | 200 | 200 | 60 | 40 | 6 | 100 | 300 | 1 | 10 | 0.3 | 50 | 5 | 300 | K2N | SOT-323 | Active
BC817-16W | NPN | 200 | 500 | 50 | 45 | 5 | 100 | 250 | 1 | 100 | 0.7 | 500 | 50 | 100 | 6A | SOT-323 | Active
BC817-25W | NPN | 200 | 500 | 50 | 45 | 5 | 160 | 400 | 1 | 100 | 0.7 | 500 | 50 | 100 | 6B | SOT-323 | Active
BC817-40W | NPN | 200 | 500 | 50 | 45 | 5 | 250 | 600 | 1 | 100 | 0.7 | 500 | 50 | 100 | 6C | SOT-323 | Active
MMSTA05 | NPN | 200 | 500 | 60 | 60 | 4 | 100 | 400 | 1 | 10 | 0.25 | 100 | 10 | 100 | 1H | SOT-323 | Active
MMSTA06 | NPN | 200 | 500 | 80 | 80 | 4 | 100 | 400 | 1 | 10 | 0.25 | 100 | 10 | 100 | 1GM | SOT-323 | Active
MMST2222A | NPN | 200 | 600 | 75 | 40 | 6 | 100 | 300 | 10 | 150 | 0.3 | 150 | 15 | 300 | K3P | SOT-323 | Active
MMST4401 | NPN | 200 | 600 | 60 | 40 | 6 | 100 | 300 | 1 | 150 | 0.4 | 150 | 15 | 250 | K3X | SOT-323 | Active
MMST5551 | NPN | 200 | 600 | 180 | 160 | 6 | 100 | 300 | 5 | 10 | 0.2 | 50 | 5 | 100 | K4N | SOT-323 | Active
2SC4081-Q | NPN | 200 | 150 | 60 | 50 | 7 | 120 | 270 | 6 | 1 | 0.4 | 50 | 5 | 180 | BQ | SOT-323 | Active
2SC4081-R | NPN | 200 | 150 | 60 | 50 | 7 | 180 | 390 | 6 | 1 | 0.4 | 50 | 5 | 180 | BR | SOT-323 | Active
2SC4081-S | NPN | 200 | 150 | 60 | 50 | 7 | 270 | 560 | 6 | 1 | 0.4 | 50 | 5 | 180 | BS | SOT-323 | Active
SS8050W-L | NPN | 200 | 1500 | 40 | 25 | 5 | 120 | 200 | 1 | 100 | 0.5 | 800 | 80 | 100 | Y1ꞏL | SOT-323 | Active
SS8050W-H | NPN | 200 | 1500 | 40 | 25 | 5 | 200 | 350 | 1 | 100 | 0.5 | 800 | 80 | 100 | Y1 | SOT-323 | Active
BC856AW | PNP | 200 | -100 | -80 | -65 | -6 | 125 | 250 | -5 | -2 | -0.65 | -100 | -5 | 100 | 3A | SOT-323 | Active
BC856BW | PNP | 200 | -100 | -80 | -65 | -6 | 220 | 475 | -5 | -2 | -0.65 | -100 | -5 | 100 | 3B | SOT-323 | Active
BC857AW | PNP | 200 | -100 | -50 | -45 | -6 | 125 | 250 | -5 | -2 | -0.65 | -100 | -5 | 100 | 3E | SOT-323 | Active
BC857BW | PNP | 200 | -100 | -50 | -45 | -6 | 220 | 475 | -5 | -2 | -0.65 | -100 | -5 | 100 | 3F | SOT-323 | Active
BC857CW | PNP | 200 | -100 | -50 | -45 | -6 | 420 | 800 | -5 | -2 | -0.65 | -100 | -5 | 100 | 3G | SOT-323 | Active
BC858AW | PNP | 200 | -100 | -30 | -30 | -6 | 125 | 250 | -5 | -2 | -0.65 | -100 | -5 | 100 | 3J | SOT-323 | Active
BC858BW | PNP | 200 | -100 | -30 | -30 | -6 | 220 | 475 | -5 | -2 | -0.65 | -100 | -5 | 100 | 3K | SOT-323 | Active
BC858CW | PNP | 200 | -100 | -30 | -30 | -6 | 420 | 800 | -5 | -2 | -0.65 | -100 | -5 | 100 | 3L | SOT-323 | Active
MMSTA92 | PNP | 200 | -100 | -300 | -300 | -5 | 100 | 200 | -10 | -10 | -0.4 | -20 | -2 | 50 | K3R | SOT-323 | Active
MMST3906 | PNP | 200 | -200 | -40 | -40 | -5 | 100 | 300 | -1 | -10 | -0.4 | -50 | -5 | 250 | K5N | SOT-323 | Active
BC807-16W | PNP | 200 | -500 | -50 | -45 | -5 | 100 | 250 | -1 | -100 | -0.7 | -500 | -50 | 100 | 5A | SOT-323 | Active
BC807-25W | PNP | 200 | -500 | -50 | -45 | -5 | 160 | 400 | -1 | -100 | -0.7 | -500 | -50 | 100 | 5B | SOT-323 | Active
BC807-40W | PNP | 200 | -500 | -50 | -45 | -5 | 250 | 600 | -1 | -100 | -0.7 | -500 | -50 | 100 | 5C | SOT-323 | Active
MMSTA55 | PNP | 200 | -500 | -60 | -60 | -4 | 100 | - | -1 | -10 | -0.25 | -100 | -10 | 100 | 2H | SOT-323 | Active
MMSTA56 | PNP | 200 | -500 | -80 | -80 | -4 | 100 | - | -1 | -10 | -0.25 | -100 | -10 | 100 | 2GM | SOT-323 | Active
MMST2907A | PNP | 200 | -600 | -60 | -60 | -5 | 100 | 300 | -10 | -150 | -1.6 | -500 | -50 | 200 | K3F | SOT-323 | Active
MMST4403 | PNP | 200 | -600 | -40 | -40 | -5 | 100 | 300 | -2 | -150 | -0.4 | -150 | -15 | 200 | K3T | SOT-323 | Active
MMST5401 | PNP | 200 | -600 | -160 | -150 | -5 | 60 | 300 | -5 | -10 | -0.5 | -50 | -5 | 100 | K4M | SOT-323 | Active
2SA1576A-Q | PNP | 200 | -150 | -60 | -50 | -6 | 120 | 270 | -6 | -1 | -0.5 | -50 | -5 | 100 | FQ | SOT-323 | Active
2SA1576A-R | PNP | 200 | -150 | -60 | -50 | -6 | 180 | 390 | -6 | -1 | -0.5 | -50 | -5 | 100 | FR | SOT-323 | Active
2SA1576A-S | PNP | 200 | -150 | -60 | -50 | -6 | 270 | 560 | -6 | -1 | -0.5 | -50 | -5 | 100 | FS | SOT-323 | Active
BC846AT | NPN | 150 | 100 | 80 | 65 | 6 | 110 | 220 | 5 | 2 | 0.6 | 100 | 5 | 100 | 1A | SOT-523 | NEW
BC846BT | NPN | 150 | 100 | 80 | 65 | 6 | 200 | 450 | 5 | 2 | 0.6 | 100 | 5 | 100 | 1B | SOT-523 | NEW
BC847AT | NPN | 150 | 100 | 50 | 45 | 6 | 110 | 220 | 5 | 2 | 0.6 | 100 | 5 | 100 | 1F | SOT-523 | NEW
BC847BT | NPN | 150 | 100 | 50 | 45 | 6 | 200 | 450 | 5 | 2 | 0.6 | 100 | 5 | 100 | 1E | SOT-523 | NEW
BC847CT | NPN | 150 | 100 | 50 | 45 | 6 | 420 | 800 | 5 | 2 | 0.6 | 100 | 5 | 100 | 1G | SOT-523 | NEW
BC848AT | NPN | 150 | 100 | 30 | 30 | 5 | 110 | 220 | 5 | 2 | 0.6 | 100 | 5 | 100 | 1J | SOT-523 | NEW
BC848BT | NPN | 150 | 100 | 30 | 30 | 5 | 200 | 450 | 5 | 2 | 0.6 | 100 | 5 | 100 | 1K | SOT-523 | NEW
BC848CT | NPN | 150 | 100 | 30 | 30 | 5 | 420 | 800 | 5 | 2 | 0.6 | 100 | 5 | 100 | 1L | SOT-523 | NEW
BC856AT | PNP | 150 | -100 | -80 | -65 | -5 | 125 | 250 | -5 | -2 | -0.65 | -100 | -5 | 100 | 3A | SOT-523 | NEW
BC856BT | PNP | 150 | -100 | -80 | -65 | -5 | 220 | 475 | -5 | -2 | -0.65 | -100 | -5 | 100 | 3B | SOT-523 | NEW
BC857AT | PNP | 150 | -100 | -50 | -45 | -5 | 125 | 250 | -5 | -2 | -0.65 | -100 | -5 | 100 | 3E | SOT-523 | NEW
BC857BT | PNP | 150 | -100 | -50 | -45 | -5 | 220 | 475 | -5 | -2 | -0.65 | -100 | -5 | 100 | 3F | SOT-523 | NEW
BC857CT | PNP | 150 | -100 | -50 | -45 | -5 | 420 | 800 | -5 | -2 | -0.65 | -100 | -5 | 100 | 3G | SOT-523 | NEW
BC858AT | PNP | 150 | -100 | -30 | -30 | -5 | 125 | 250 | -5 | -2 | -0.65 | -100 | -5 | 100 | 3J | SOT-523 | NEW
BC858BT | PNP | 150 | -100 | -30 | -30 | -5 | 220 | 475 | -5 | -2 | -0.65 | -100 | -5 | 100 | 3K | SOT-523 | NEW
BC858CT | PNP | 150 | -100 | -30 | -30 | -5 | 420 | 800 | -5 | -2 | -0.65 | -100 | -5 | 100 | 3L | SOT-523 | NEW
2SC4617-Q | NPN | 150 | 150 | 50 | 50 | 5 | 120 | 270 | 6 | 1 | 0.4 | 50 | 5 | 180 | BQ | SOT-523 | NEW
2SC4617-R | NPN | 150 | 150 | 50 | 50 | 5 | 180 | 390 | 6 | 1 | 0.4 | 50 | 5 | 180 | BR | SOT-523 | NEW
2SC4617-S | NPN | 150 | 150 | 50 | 50 | 5 | 270 | 560 | 6 | 1 | 0.4 | 50 | 5 | 180 | BS | SOT-523 | NEW
2SC5658-Q | NPN | 100 | 150 | 60 | 50 | 7 | 120 | 270 | 6 | 1 | 0.4 | 50 | 5 | 160 | BQ | SOT-723 | NEW
2SC5658-R | NPN | 100 | 150 | 60 | 50 | 7 | 180 | 390 | 6 | 1 | 0.4 | 50 | 5 | 160 | BR | SOT-723 | NEW
2SC5658-S | NPN | 100 | 150 | 60 | 50 | 7 | 270 | 560 | 6 | 1 | 0.4 | 50 | 5 | 160 | BS | SOT-723 | NEW
2SA1774-Q | PNP | 150 | -150 | -60 | -50 | -6 | 120 | 270 | -6 | -1 | -0.5 | -50 | -5 | 140 | FQ | SOT-523 | NEW
2SA1774-R | PNP | 150 | -150 | -60 | -50 | -6 | 180 | 390 | -6 | -1 | -0.5 | -50 | -5 | 140 | FR | SOT-523 | NEW
2SA1774-S | PNP | 150 | -150 | -60 | -50 | -6 | 270 | 560 | -6 | -1 | -0.5 | -50 | -5 | 140 | FS | SOT-523 | NEW
MMBT3906T | PNP | 150 | -200 | -40 | -40 | -5 | 100 | 300 | -1 | -10 | -0.4 | -50 | -5 | 250 | 3N | SOT-523 | NEW
MMBT3904T | NPN | 150 | 200 | 60 | 40 | 6 | 100 | 300 | 1 | 10 | 0.3 | 50 | 5 | 300 | 1N | SOT-523 | NEW
UMX1N | NPN+NPN | 200 | 150 | 60 | 50 | 7 | 120 | 560 | 6 | 1 | 0.4 | 50 | 5 | 180 | X1 | SOT-363 | Active
MMDT2222A | NPN+NPN | 200 | 600 | 75 | 40 | 6 | 100 | 300 | 10 | 150 | 0.3 | 150 | 15 | 300 | K1P | SOT-363 | Active
MMDT4401 | NPN+NPN | 200 | 600 | 60 | 40 | 6 | 100 | 300 | 1 | 150 | 0.4 | 150 | 15 | 250 | K2X | SOT-363 | Active
MMDT5551 | NPN+NPN | 200 | 600 | 180 | 160 | 6 | 100 | 300 | 5 | 10 | 0.15 | 10 | 1 | 100 | K4N | SOT-363 | Active
BC846BS | NPN+NPN | 300 | 100 | 80 | 65 | 6 | 200 | 450 | 5 | 2 | 0.25 | 10 | 0.5 | 200 | 4Ft | SOT-363 | Active
BC847BS | NPN+NPN | 300 | 100 | 50 | 45 | 6 | 200 | 450 | 5 | 2 | 0.65 | 100 | 5 | 200 | 1C | SOT363 | Active
MMDT3904 | NPN+NPN | 200 | 200 | 60 | 40 | 6 | 100 | 300 | 1 | 10 | 0.3 | 50 | 5 | 300 | K6N | SOT363 | Active
BC846BPN | NPN+PNP | 200 | 100 -100 | 80 -80 | 65 -65 | 6 -6 | 200 200 | 450 450 | 5 -5 | 2 -2 | 0.1 -0.3 | 10 -10 | 0.5 -0.5 | 100 | PJ | SOT-363 | Active
BC847PN | NPN+PNP | 200 | 100 -100 | 50 -50 | 45 -45 | 6 -6 | 200 220 | 450 475 | 5 -5 | 2 -2 | 0.25 -0.3 | 10 -10 | 0.5 -0.5 | 100 | 7P | SOT-363 | NEW
UMZ1N | NPN+PNP | 200 | 150 -150 | 60 -60 | 50 -50 | 7 -6 | 120 120 | 560 560 | 6 -6 | 1 -1 | 0.4 -0.5 | 50 -50 | 5 -5 | 180 140 | Z1 | SOT-363 | Active
MMDT3946 | NPN+PNP | 200 | 200 -150 | 60 -40 | 40 -40 | 6 -5 | 100 100 | 300 300 | 1 -1 | 10 -10 | 0.3 -0.4 | 50 -50 | 5 -5 | 300 250 | K46 | SOT-363 | Active
MMDT5451 | NPN+PNP | 200 | 200 -200 | 180 -160 | 160 -150 | 6 -5 | 100 100 | 300 300 | 5 -5 | 10 -10 | 0.2 -0.5 | 50 -50 | 5 -5 | 100 100 | KNM | SOT-363 | NEW
MMDT4413 | NPN+PNP | 200 | 200 -200 | 60 -40 | 40 -40 | 6 -5 | 100 100 | 300 300 | 1 -2 | 150 -150 | 0.75 -0.75 | 500 -500 | 50 -50 | 250 200 | K13 | SOT-363 | NEW
MMDT2227 | NPN+PNP | 200 | 600 -600 | 75 -60 | 40 -60 | 6 -5 | 100 100 | 300 300 | 10 -10 | 150 -150 | 0.3 -0.4 | 150 -150 | 15 -15 | 300 200 | K27 | SOT-363 | Active
BC856BS | PNP+PNP | 200 | -100 | -80 | -65 | -5 | 220 | 475 | -5 | -2 | -0.3 | -10 | -0.5 | 100 | 5Ft | SOT-363 | Active
BC856S | PNP+PNP | 200 | -100 | -80 | -65 | -5 | 110 |  | -5 | -2 | -0.3 | -10 | -0.5 | 100 | 5Ft | SOT-363 | Active
UMT1N | PNP+PNP | 200 | -150 | -60 | -50 | -6 | 120 | 560 | -6 | -1 | -0.5 | -50 | -5 | 140 | T1 | SOT-363 | Active
BC857BS | PNP+PNP | 300 | -100 | -50 | -45 | -5 | 220 | 475 | -5 | -2 | -0.65 | -100 | -5 | 200 | 3F | SOT363 | NEW
MMDT3906 | PNP+PNP | 200 | -200 | -40 | -40 | -5 | 100 | 300 | -1 | -10 | -0.4 | -50 | -5 | 250 | K3N | SOT363 | Active
MMDT2907A | PNP+PNP | 200 | -600 | -60 | -60 | -5 | 100 | 300 | -10 | -150 | -0.4 | -150 | -15 | 200 | K2F | SOT-363 | Active
MMDT4403 | PNP+PNP | 200 | -600 | -40 | -40 | -5 | 100 | 300 | -2 | -150 | -0.4 | -150 | -15 | 200 | K2T | SOT-363 | Active
MMDT5401 | PNP+PNP | 200 | -600 | -160 | -150 | -5 | 100 | 300 | -5 | -10 | -0.2 | -10 | -1 | 100 | K4M | SOT-363 | Active
BC847BV | NPN+NPN | 150 | 100 | 50 | 45 | 6 | 200 | 450 | 5 | 2 | 0.3 | 100 | 5 | 100 | K4V | SOT-563 | NEW
BC857BV | PNP+PNP | 150 | -100 | -50 | -45 | -5 | 220 | 475 | -5 | -2 | -0.4 | -100 | -5 | 100 | K5V | SOT-563 | NEW
MMDT3904V | NPN+NPN | 200 | 200 | 60 | 40 | 6 | 100 | 300 | 1 | 10 | 0.3 | 50 | 5 | 300 | KAP | SOT-563 | NEW
MMDT3906V | PNP+PNP | 150 | -200 | -40 | -40 | -5 | 100 | 300 | -1 | -10 | -0.4 | -50 | -5 | 250 | KAR | SOT-563 | NEW
EMT1 | PNP+PNP | 150 | -150 | -60 | -50 | -6 | 120 | 560 | -6 | -1 | -0.5 | -50 | -5 | 140 | T1 | SOT-563 | NEW
EMX1 | NPN+NPN | 150 | 150 | 60 | 50 | 7 | 120 | 560 | 6 | 1 | 0.4 | 50 | 5 | 180 | X1 | SOT-563 | NEW
EMZ1 | NPN+PNP | 150 | 150 -150 | 60 -60 | 50 -50 | 7 -6 | 120 120 | 560 560 | 6 -6 | 1 -1 | 0.4 -0.5 | 50 -50 | 5 -5 | 180 140 | Z1 | SOT-563 | NEW
EMZ7 | NPN+PNP | 150 | 500 -500 | 15 -15 | 12 -12 | 6 -6 | 200 200 |  | 2 -2 | 10 -10 | 0.22 -0.22 | 200 -200 | 10 -10 | _ | Z7 | SOT-563 | New
BC817DPN | NPN+PNP | 330 | 500 -500 | 50 -50 | 45 -45 | 5 -5 | 160 160 | 400 400 | 1 -1 | 100 -100 | 0.7 -0.7 | 500 -500 | 50 -50 | 100 100 | 8017 | SOT-23-6L | NEW
BC847BM | NPN | 100 | 100 | 50 | 45 | 6 | 200 | 450 | 5 | 2 | 0.4 | 100 | 5 | 100 | D5 | DFN1006-3L | NEW
BC818-16 | NPN | 300 | 500 | 30 | 25 | 5 | 100 | 250 | 1 | 100 | 0.7 | 500 | 50 | 170 | 6E | SOT-23 | Active
BC818-25 | NPN | 300 | 500 | 30 | 25 | 5 | 160 | 400 | 1 | 100 | 0.7 | 500 | 50 | 170 | 6F | SOT-23 | Active
BC818-40 | NPN | 300 | 500 | 30 | 25 | 5 | 250 | 600 | 1 | 100 | 0.7 | 500 | 50 | 170 | 6G | SOT-23 | Active
MMDT3946V | NPN+PNP | 150 | 200 -200 | 60 -40 | 40 -40 | 6 -5 | 100 100 | 300 300 | 1 -1 | 10 -10 | 0.3 -0.4 | 50 -50 | 5 -5 | 300 250 | K46 | SOT-563 | NEW
BC846AM3 | NPN | 100 | 100 | 80 | 65 | 6 | 110 | 220 | 5 | 2 | 0.5 | 100 | 5 | 100 | 1A | SOT-723 | NEW
BC846BM3 | NPN | 100 | 100 | 80 | 65 | 6 | 200 | 450 | 5 | 2 | 0.5 | 100 | 5 | 100 | 1B | SOT-723 | NEW
BC847AM3 | NPN | 100 | 100 | 50 | 45 | 6 | 110 | 220 | 5 | 2 | 0.5 | 100 | 5 | 100 | 1E | SOT-723 | NEW
BC847BM3 | NPN | 100 | 100 | 50 | 45 | 6 | 200 | 450 | 5 | 2 | 0.5 | 100 | 5 | 100 | 1F | SOT-723 | NEW
BC847CM3 | NPN | 100 | 100 | 50 | 45 | 6 | 420 | 800 | 5 | 2 | 0.5 | 100 | 5 | 100 | 1G | SOT-723 | NEW
BC848AM3 | NPN | 100 | 100 | 30 | 30 | 6 | 110 | 220 | 5 | 2 | 0.5 | 100 | 5 | 100 | 1J | SOT-723 | NEW
BC848BM3 | NPN | 100 | 100 | 30 | 30 | 6 | 200 | 450 | 5 | 2 | 0.5 | 100 | 5 | 100 | 1K | SOT-723 | NEW
BC848CM3 | NPN | 100 | 100 | 30 | 30 | 6 | 420 | 800 | 5 | 2 | 0.5 | 100 | 5 | 100 | 1L | SOT-723 | NEW
BC847VPN | NPN+PNP | 150 | 100 -100 | 50 -50 | 45 -45 | 6 -5 | 200 220 | 450 475 | 5 -5 | 2 -2 | 0.25 -0.3 | 10 -10 | 0.5 -0.5 | 100 | 7P | SOT-563 | NEW
BC858CV | PNP+PNP | 150 | -100 | -30 | -30 | -5 | 420 | 800 | -5 | -2 | -0.65 | -100 | -5 | 200 | 3LV | SOT-563 | NEW
FMMT491 | NPN | 300 | 1000 | 80 | 60 | 5 | 100 | 300 | 5 | 500 | 0.5 | 1000 | 100 | 150 | 491 | SOT-23 | NEW
MMBTA13 | NPN | 300 | 300 | 30 | 30 | 10 | 5000 |  | 5 | 10 | 1.5 | 100 | 0.1 | 125 | K2D | SOT-23 | NEW
MMBT3906L3 | PNP | 100 | -200 | -40 | -40 | -5 | 100 | 300 | -1 | -10 | -0.4 | -50 | -5 | 250 | 2A | DFN1006-3L | NEW
MMBT3904L3 | NPN | 100 | 200 | 60 | 40 | 6 | 100 | 300 | 1 | 10 | 0.3 | 50 | 5 | 300 | 1AM | DFN1006-3L | NEW
BC817DS | NPN+NPN | 300 | 500 | 50 | 45 | 5 | 160 | 400 | 1 | 100 | 0.7 | 500 | 50 | 100 | N3 | SOT-23-6L | Active
PBHV9050T | PNP | 300 | -150 | -500 | -500 | -6 | 100 | 300 | -10 | -10 | -0.2 | -50 | -10 | 50 | LL | SOT-23 | Active
BC847CS | NPN+NPN | 200 | 100 | 50 | 45 | 6 | 420 | 800 | 5 | 2 | 0.65 | 100 | 5 | 200 | 1G | SOT-363 | Active
MMDT2907V | PNP+PNP | 150 | -600 | -60 | -60 | -5 | 100 | 300 | -10 | -150 | -1.6 | -500 | -50 | 200 | KAU | SOT-563 | Active
2SC2412K-Q | NPN | 200 | 150 | 60 | 50 | 7 | 120 | 270 | 6 | 1 | 0.4 | 50 | 5 | 160 | BQ | SOT-23-3L | Active
2SC2412K-R | NPN | 200 | 150 | 60 | 50 | 7 | 180 | 390 | 6 | 1 | 0.4 | 50 | 5 | 160 | BR | SOT-23-3L | Active
2SC2412K-S | NPN | 200 | 150 | 60 | 50 | 7 | 270 | 560 | 6 | 1 | 0.4 | 50 | 5 | 160 | BS | SOT-23-3L | Active
2SC3052K-E | NPN | 150 | 200 | 50 | 50 | 6 | 150 | 300 | 6 | 1 | 0.3 | 100 | 10 | 180 | LE | SOT-23-3L | Active
2SC3052K-F | NPN | 150 | 200 | 50 | 50 | 6 | 250 | 500 | 6 | 1 | 0.3 | 100 | 10 | 180 | LF | SOT-23-3L | Active
2SC3052K-G | NPN | 150 | 200 | 50 | 50 | 6 | 400 | 800 | 6 | 1 | 0.3 | 100 | 10 | 180 | LG | SOT-23-3L | Active
BC869 | PNP | 500 | -1000 | -32 | -20 | -5 | 100 | 375 | -1 | -500 | -0.5 | -1 | -100 | 40 | CEC | SOT-89 | 规格书更新中
BC869-25 | PNP | 500 | -1000 | -32 | -20 | -5 | 100 | 375 | -1 | -500 | -0.5 | -1 | -100 | 40 | CHC | SOT-89 | 规格书更新中
PXT2222A | NPN | 500 | 600 | 75 | 40 | 6 | 100 | 300 | 10 | 150 | 1 | 500 | 50 | 300 | 1P | SOT-89 | Active
返回目录

## 小信号功率三极管
型号 TYPE NO. | 极性 POLARITY | 集电极耗散功率PCM | 集电极电流 IC | 集电极基极击穿电压 BVCBO | 集电极发射极击穿电压 BVCEO | 发射极击穿电压BVEBO | 放大倍数HFE |  |  |  | 集电极发射极饱和电压VCE(sat) |  |  | 频率Ft | 印字代码 Marking Code | 封装 Package | 产品状态 Product status
[7 empty] | Min | Max | Vce | Ic |  | IC | IB
|  | mW | A | V | V | V |  |  | V | mA | V | mA | mA | MHz
PXT3904 | NPN | 500 | 0.2 | 60 | 40 | 6 | 100 | 300 | 1 | 10 | 0.3 | 50 | 5 | 300 | 1A | SOT-89 | New
PXT3906 | PNP | 500 | -0.2 | -40 | -40 | -6 | 100 | 300 | -1 | -10 | -0.4 | -50 | -5 | 250 | 2A | SOT-89 | New
CXT5551 | NPN | 500 | 0.6 | 180 | 160 | 6 | 100 | 300 | 5 | 10 | 0.2 | 50 | 5 | 100 | 1G6 | SOT-89 | New
CXT5401 | PNP | 500 | -0.5 | -160 | -150 | -5 | 60 | 300 | -5 | -10 | -0.5 | -50 | -5 | 100 | 5401 | SOT-89 | New
PXT2222A | NPN | 500 | 0.6 | 75 | 40 | 6 | 100 | 300 | 10 | 150 | 1 | 500 | 50 | 300 | 1P | SOT-89 | New
PXT2907A | PNP | 500 | -0.6 | -60 | -60 | -5 | 100 | 300 | -10 | -150 | -1.6 | -500 | -50 | 200 | p2F | SOT-89 | New
BCX52 | PNP | 500 | -1 | -60 | -60 | -5 | 63 | 250 | -2 | -150 | -0.5 | -500 | -50 | 50 | AE | SOT-89 | New
BCX52-16 | PNP | 500 | -1 | -60 | -60 | -5 | 100 | 250 | -2 | -150 | -0.5 | -500 | -50 | 50 | AM | SOT-89 | New
BCX53 | PNP | 500 | -1 | -100 | -80 | -5 | 63 | 250 | -2 | -150 | -0.5 | -500 | -50 | 50 | AH | SOT-89 | Active
BCX53-16 | PNP | 500 | -1 | -100 | -80 | -5 | 100 | 250 | -2 | -150 | -0.5 | -500 | -50 | 50 | AL | SOT-89 | Active
BCX54 | NPN | 500 | 1 | 45 | 45 | 5 | 63 | 250 | 2 | 150 | 0.5 | 500 | 50 | 130 | BA | SOT-89 | New
BCX54-16 | NPN | 500 | 1 | 45 | 45 | 5 | 100 | 250 | 2 | 150 | 0.5 | 500 | 50 | 130 | BD | SOT-89 | New
BCX55 | NPN | 500 | 1 | 60 | 60 | 5 | 63 | 250 | 2 | 150 | 0.5 | 500 | 50 | 130 | BE | SOT-89 | New
BCX55-16 | NPN | 500 | 1 | 60 | 60 | 5 | 100 | 250 | 2 | 150 | 0.5 | 500 | 50 | 130 | BM | SOT-89 | New
BCX56 | NPN | 500 | 1 | 100 | 80 | 5 | 63 | 250 | 2 | 150 | 0.5 | 500 | 50 | 130 | BL | SOT-89 | New
BCX56-16 | NPN | 500 | 1 | 100 | 80 | 5 | 100 | 250 | 2 | 150 | 0.5 | 500 | 50 | 130 | BL | SOT-89 | New
2SC2383P-O | NPN | 500 | 1 | 160 | 160 | 6 | 100 | 200 | 5 | 200 | 1 | 500 | 50 | 20 | 2383 | SOT-89 | New
2SC2383P-Y | NPN | 500 | 1 | 160 | 160 | 6 | 160 | 320 | 5 | 200 | 1 | 500 | 50 | 20 | 2383 | SOT-89 | New
PXT8050-D | NPN | 500 | 1.5 | 40 | 25 | 5 | 160 | 300 | 1 | 100 | 0.5 | 800 | 80 | 100 | Y1 | SOT-89 | New
PXT8550-D | PNP | 500 | -1.5 | -40 | -25 | -5 | 160 | 300 | -1 | -100 | -0.5 | -800 | -80 | 100 | Y2 | SOT-89 | New
2SC4672-Q | NPN | 500 | 2 | 60 | 50 | 6 | 120 | 270 | 2 | 500 | 0.35 | 1000 | 50 | 50 | DKQ | SOT-89 | New
2SC4672-R | NPN | 500 | 2 | 60 | 50 | 6 | 180 | 390 | 2 | 500 | 0.35 | 1000 | 50 | 50 | DKQ | SOT-89 | New
2SD1766-Q | NPN | 500 | 2 | 40 | 32 | 5 | 120 | 270 | 3 | 500 | 0.8 | 2000 | 200 | 100 | DBQ | SOT-89 | New
2SD1766-R | NPN | 500 | 2 | 40 | 32 | 5 | 180 | 390 | 3 | 500 | 0.8 | 2000 | 200 | 100 | DBR | SOT-89 | New
2SB1188-Q | PNP | 500 | -2 | -40 | -32 | -5 | 120 | 270 | -3 | -500 | -0.8 | 2000 | 200 | 80 | BCQ | SOT-89 | closed
2SB1188-R | PNP | 500 | -2 | -40 | -32 | -5 | 180 | 390 | -3 | -500 | -0.8 | 2000 | 200 | 80 | BCR | SOT-89 | closed
PBSS4240X | NPN | 500 | 2 | 40 | 40 | 5 | 300 | 900 | 5 | 500 | 0.51 | 2000 | 200 | 150 | S47 | SOT-89 | 无规格书 | 在制
PBSS5240X | PNP | 500 | -2 | -40 | -40 | -5 | 215 | - | -5 | -500 | -0.63 | -2000 | -200 | 150 | S48 | SOT-89 | 无规格书 | 在制
BD772-Y | PNP | 500 | -3 | -40 | -30 | -5 | 160 | 320 | -2 | -1000 | -0.5 | -2000 | -200 | 80 | B772 | SOT-89 | New
BD772-GR | PNP | 500 | -3 | -40 | -30 | -5 | 200 | 400 | -2 | -1000 | -0.5 | -2000 | -200 | 80 | B772 | SOT-89 | New
BD882-Y | NPN | 500 | 3 | 40 | 30 | 6 | 160 | 320 | 2 | 1000 | 0.5 | 2000 | 200 | 50 | D882 | SOT-89 | New
BD882-GR | NPN | 500 | 3 | 40 | 30 | 6 | 200 | 400 | 2 | 1000 | 0.5 | 2000 | 200 | 50 | D882 | SOT-89 | New
BD882HY | NPN | 500 | 3 | 70 | 70 | 6 | 160 | 320 | 2 | 1000 | 0.5 | 2000 | 200 | 50 | D882H | SOT-89 | New
PBSS4350X | NPN | 500 | 3 | 50 | 50 | 5 | 300 | 700 | 2 | 1000 | 0.37 | 3000 | 300 | 100 | S43 | SOT-89 | New
PBSS5350X | PNP | 500 | -3 | -50 | -50 | -5 | 200 | 450 | -2 | -1000 | -0.39 | -3000 | -300 | 100 | S46 | SOT-89 | New
BCP51-10 | PNP | 1000 | -1 | -45 | -45 | -5 | 63 | 160 | -2 | -150 | -0.5 | -500 | -50 | 100 | BCP51-10 | SOT-223 | New
BCP51-16 | PNP | 1000 | -1 | -45 | -45 | -5 | 100 | 250 | -2 | -150 | -0.5 | -500 | -50 | 100 | BCP51-16 | SOT-223 | New
BCP52-10 | PNP | 1000 | -1 | -60 | -60 | -5 | 63 | 160 | -2 | -150 | -0.5 | -500 | -50 | 100 | BCP52-10 | SOT-223 | New
BCP52-16 | PNP | 1000 | -1 | -60 | -60 | -5 | 100 | 250 | -2 | -150 | -0.5 | -500 | -50 | 100 | BCP52-16 | SOT-223 | New
BCP53-10 | PNP | 1000 | -1 | -100 | -80 | -5 | 63 | 160 | -2 | -150 | -0.5 | -500 | -50 | 100 | BCP53-10 | SOT-223 | New
BCP53-16 | PNP | 1000 | -1 | -100 | -80 | -5 | 100 | 250 | -2 | -150 | -0.5 | -500 | -50 | 100 | BCP53-16 | SOT-223 | New
BCP56-16 | NPN | 1500 | 1 | 100 | 80 | 5 | 100 | 250 | 2 | 150 | 0.5 | 500 | 50 | 100 | BCP56-16 | SOT-223 | New
BCP56 | NPN | 1500 | 1 | 100 | 80 | 5 | 63 | 250 | 2 | 150 | 0.5 | 500 | 50 | 100 | BCP56-16 | SOT-223 | New
BCP54 | NPN | 1000 | 1 | 45 | 45 | 5 | 63 | 250 | 2 | 150 | 0.5 | 500 | 50 | 80 | BCP54-16 | SOT-223 | New
BCP54-16 | NPN | 1000 | 1 | 45 | 45 | 5 | 100 | 250 | 2 | 150 | 0.5 | 500 | 50 | 80 | BCP54-16 | SOT-223 | New
BCP55 | NPN | 1000 | 1 | 60 | 60 | 5 | 63 | 250 | 2 | 150 | 0.5 | 500 | 50 | 80 | BCP55-16 | SOT-223 | New
BCP55-16 | NPN | 1000 | 1 | 60 | 60 | 5 | 100 | 250 | 2 | 150 | 0.5 | 500 | 50 | 80 | BCP55-16 | SOT-223 | New
PZT2222A | NPN | 1000 | 0.6 | 75 | 40 | 6 | 100 | 300 | 10 | 150 | 0.3 | 150 | 15 | 250 | ZT2222A | SOT-223 | New
PZT2907A | PNP | 1000 | -0.6 | -60 | -60 | -5 | 100 | 300 | -10 | -150 | -0.4 | -150 | -15 | 200 | ZT2907A | SOT-223 | New
PZT3904 | NPN | 1000 | 0.2 | 60 | 40 | 6 | 100 | 300 | 1 | 10 | 0.2 | 10 | 1 | 300 | ZT3904 | SOT-223 | New
PZT5551 | NPN | 1000 | 0.6 | 180 | 160 | 6 | 80 | 250 | 5 | 10 | 0.15 | 10 | 1 | 100 | ZT5551 | SOT-223 | New
MJD31C | NPN | 1250 | 3 | 100 | 100 | 5 | 10 | 75 | 4 | 3000 | 1.2 | 3000 | 375 | 3 | MJD31C | TO-252 | New
2SC2873-Y | NPN | 500 | 2 | 50 | 50 | 5 | 120 | 240 | 2 | 500 | 0.5 | 1000 | 50 | 120 | MY | SOT-89 | New
2SD1898-Q | NPN | 500 | 1 | 100 | 80 | 5 | 120 | 270 | 3 | 500 | 0.4 | 500 | 20 | 100 |  | SOT-89 | New
2SC554 | NPN | 500 | 2 | 100 | 100 | 6 | 82 | 270 | 3 | 100 | 0.2 | 500 | 25 |  | C554 | SOT-89 | New
2SA1213-Y | PNP | 500 | -2 | -50 | -50 | -5 | 120 | 240 | -2 | -500 | -0.5 | -1000 | -50 | 50 | NY | SOT-89 | Active
MJD42C | PNP | 1250 | -6 | -100 | -100 | -5 | 15 | 75 | -4 | -3000 | -1.5 | -6000 | -600 | 3 | MJD42C | TO-252 | Active
MJD41C | NPN | 1250 | 6 | 100 | 100 | 5 | 15 | 155 | 4 | 3000 | 1.5 | 6000 | 600 | 3 | MJD41C | TO-252 | Active
MJD32C | PNP | 1250 | -3 | -100 | -100 | -5 | 10 | 75 | -4 | -3000 | -1.2 | -3000 | -375 | 3 | MJD32C | TO-252 | Active
MJD44H11 | NPN | 1250 | 8 | 100 | 80 | 6 | 40 |  | 1 | 4000 | 1 | 8000 | 400 | 10 | MJD44H11 | TO-252 | Active
返回目录

## 小信号数字晶体管
型号 TYPE NO. | 极性 POLARITY | 损耗功率PD | 最大输出电流 IC | 输入电阻 |  | 印字代码 Marking Code | 封装 Package | 产品状态 Product status
|  | mW | mA | R1(KΩ) | R2/R1
DTC113ZCA | NPN | 200 | 100 | 1 | 10 | E21 | SOT-23 | Active
DTC114ECA | NPN | 200 | 100 | 10 | 1 | 24 | SOT-23 | Active
DTC114EKA | NPN | 200 | 100 | 10 | 1 | 24 | SOT-23-3L | NEW
DTC114YCA | NPN | 200 | 70 | 10 | 4.7 | 64 | SOT-23 | Active
DTC123ECA | NPN | 200 | 100 | 2.2 | 1 | 22 | SOT-23 | Active
DTC123JCA | NPN | 200 | 100 | 2.2 | 21 | E42 | SOT-23 | Active
DTC123YCA | NPN | 200 | 100 | 2.2 | 4.5 | 62 | SOT-23 | Active
DTC124ECA | NPN | 200 | 100 | 22 | 1 | 25 | SOT-23 | Active
DTC143ECA | NPN | 200 | 100 | 4.7 | 1 | 23 | SOT-23 | Active
DTC143TCA | NPN | 200 | 100 | 4.7 | - | 03 | SOT-23 | Active
DTC143XCA | NPN | 200 | 100 | 4.7 | 2.1 | 43 | SOT-23 | Active
DTC143XKA | NPN | 200 | 100 | 4.7 | 2.1 | 43 | SOT-23-3L | NEW
DTC143ZCA | NPN | 200 | 100 | 4.7 | 10 | E23 | SOT-23 | Active
DTC144ECA | NPN | 200 | 100 | 47 | 1 | 26 | SOT-23 | Active
DTC114TCA | NPN | 200 | 100 | 10 | - | 4 | SOT-23 | Active
DDTC113ZCA | NPN | 200 | 500 | 1 | 10 | E21A | SOT-23 | Active
DDTC123YCA | NPN | 200 | 500 | 2.2 | 4.5 | 134 | SOT-23 | Active
DTA113ZCA | PNP | 200 | -100 | 1 | 10 | E11 | SOT-23 | Active
DTA114ECA | PNP | 200 | -100 | 10 | 1 | 14 | SOT-23 | Active
DTA114YCA | PNP | 200 | -100 | 10 | 4.7 | 54 | SOT-23 | Active
DTA123ECA | PNP | 200 | -100 | 2.2 | 1 | F21 | SOT-23 | Active
DTA143ECA | PNP | 200 | -100 | 4.7 | 1 | 13 | SOT-23 | Active
DTA143XCA | PNP | 200 | -100 | 4.7 | 2.1 | 33 | SOT-23 | Active
DTA143ZCA | PNP | 200 | -100 | 4.7 | 10 | E13 | SOT-23 | Active
DTA144ECA | PNP | 200 | -100 | 47 | 1 | 16 | SOT-23 | Active
DTA123JCA | PNP | 200 | -100 | 2.2 | 21 | E32 | SOT-23 | Active
DTA124ECA | PNP | 200 | -100 | 22 | 1 | 15 | SOT-23 | Active
DDTA123YCA | PNP | 200 | -500 | 2.2 | 4.5 | 234 | SOT-23 | Active
DTC114EUA | NPN | 200 | 100 | 10 | 1 | 24 | SOT-323 | Active
DTC123JUA | NPN | 200 | 100 | 2.2 | 21 | E42 | SOT-323 | Active
DTC123YUA | NPN | 200 | 100 | 2.2 | 4.7 | 62 | SOT-323 | Active
DTC124EUA | NPN | 200 | 100 | 22 | 1 | 25 | SOT-323 | Active
DTC143EUA | NPN | 200 | 100 | 4.7 | 1 | 23 | SOT-323 | Active
DTC143XUA | NPN | 200 | 100 | 4.7 | 2.1 | 43 | SOT-323 | Active
DTC143ZUA | NPN | 200 | 100 | 4.7 | 10 | E23 | SOT-323 | Active
DTC144EUA | NPN | 200 | 100 | 47 | 1 | 26 | SOT-323 | Active
DTC114YUA | NPN | 200 | 100 | 10 | 4.7 | 64 | SOT-323 | Active
DTC113ZUA | NPN | 200 | 100 | 1 | 10 | E21 | SOT-323 | NEW
DTC114TUA | NPN | 200 | 100 | 10 | - | 04 | SOT-323 | NEW
DTC123EUA | NPN | 200 | 100 | 2.2 | 1 | 22 | SOT-323 | NEW
DTC143TUA | NPN | 200 | 100 | 4.7 | - | 03 | SOT-323 | NEW
DTA113ZUA | PNP | 200 | -100 | 1 | 10 | E11 | SOT-323 | Active
DTA114EUA | PNP | 200 | -100 | 10 | 1 | 14 | SOT-323 | Active
DTA114EKA | PNP | 200 | -100 | 10 | 1 | 14 | SOT-23-3L | NEW
DTA144EKA | PNP | 200 | -30 | 47 | 1 | 16 | SOT-23-3L | Active
DTA124EUA | PNP | 200 | -100 | 22 | 1 | 15 | SOT-323 | Active
DTA143EUA | PNP | 200 | -100 | 4.7 | 1 | 13 | SOT-323 | Active
DTA143XUA | PNP | 200 | -100 | 4.7 | 2.1 | 33 | SOT-323 | Active
DTA114YUA | PNP | 200 | -100 | 10 | 4.7 | 94 | SOT-323 | NEW
DTA123JUA | PNP | 200 | -100 | 2.2 | 21 | 132 | SOT-323 | NEW
DTA123JM | PNP | 100 | -100 | 2.2 | 21 | E32 | SOT-723 | NEW
DTA123EUA | PNP | 200 | -100 | 2.2 | 1 | 12 | SOT-323 | NEW
DTA143ZUA | PNP | 200 | -100 | 4.7 | 10 | 113 | SOT-323 | NEW
DTA144EUA | PNP | 200 | -100 | 47 | 1 | 16 | SOT-323 | NEW
DTA123EE | PNP | 150 | -100 | 2.2 | 1 | 12 | SOT-523 | Active
DTA143EE | PNP | 150 | -100 | 4.7 | 1 | 13 | SOT-523 | Active
DTA144EE | PNP | 150 | -100 | 47 | 1 | 16 | SOT-523 | Active
DTA113ZE | PNP | 150 | -100 | 1 | 10 | E11 | SOT-523 | NEW
DTA114YE | PNP | 150 | -100 | 10 | 4.7 | 54 | SOT-523 | NEW
DTA114EM | PNP | 100 | -100 | 10 | 1 | 14 | SOT-723 | New
DTA123JE | PNP | 150 | -100 | 2.2 | 21 | E32 | SOT-523 | NEW
DTA143XE | PNP | 150 | -100 | 4.7 | 2.1 | 33 | SOT-523 | NEW
DTA143ZE | PNP | 150 | -100 | 4.7 | 10 | E13 | SOT-523 | NEW
DTC114EE | NPN | 150 | 100 | 10 | 1 | 24 | SOT-523 | NEW
DTC114TE | NPN | 150 | 100 | 10 | - | 04 | SOT-523 | NEW
DTC114YE | NPN | 150 | 100 | 10 | 4.7 | 64 | SOT-523 | NEW
DTC124EE | NPN | 150 | 100 | 22 | 1 | 25 | SOT-523 | NEW
DTC143EE | NPN | 150 | 100 | 4.7 | 1 | 23 | SOT-523 | NEW
DTC143TE | NPN | 150 | 100 | 4.7 | - | 03 | SOT-523 | NEW
DTC143ZE | NPN | 150 | 100 | 4.7 | 10 | E23 | SOT-523 | NEW
DTC143ZM | NPN | 100 | 100 | 4.7 | 10 | E23 | SOT-723 | NEW
DTC143EM | NPN | 100 | 100 | 4.7 | 1 | 23 | SOT-723 | NEW
DTC143TM | NPN | 100 | 100 | 4.7 |  | 03 | SOT-723 | Active
DTC144EE | NPN | 150 | 100 | 47 | 1 | 26 | SOT-523 | NEW
DTC123EE | NPN | 150 | 100 | 2.2 | 1 | 22 | SOT-523 | NEW
DTC123EM | NPN | 100 | 100 | 2.2 | 1 | 22 | SOT-723 | NEW
DTC123YE | NPN | 150 | 100 | 2.2 | 4.5 | 62 | SOT-523 | NEW
DTC143XE | NPN | 150 | 100 | 4.7 | 2.1 | 43 | SOT-523 | NEW
DTC114YKA | NPN | 200 | 70 | 10 | 4.7 | 6A | SOT-23-3L | Active
UMB1N | PNP | 150 | -100 | 22 | 1 | B1 | SOT-363 | NEW
UMB2N | PNP | 150 | -100 | 47 | 1 | B2 | SOT-363 | NEW
UMB3N | PNP | 150 | -100 | 4.7 | ／ | B3 | SOT-363 | Active
UMB4N | PNP | 150 | -100 | 10 | ／ | B4 | SOT-363 | Active
UMB9N | PNP | 150 | -100 | 10 | 4.7 | B9 | SOT-363 | NEW
UMB10N | PNP | 150 | -100 | 2.2 | 21 | B10 | SOT-363 | NEW
UMH1N | NPN | 150 | 100 | 22 | 1 | H1 | SOT-363 | Active
UMH2N | NPN | 150 | 100 | 47 | 1 | H2 | SOT-363 | Active
UMH3N | NPN | 150 | 100 | 4.7 | ／ | H3 | SOT-363 | Active
UMH9N | NPN | 150 | 100 | 10 | 4.7 | H9 | SOT-363 | Active
UMH10N | NPN | 150 | 100 | 2.2 | 21 | H10 | SOT-363 | Active
UMH11N | NPN | 150 | 100 | 10 | 1 | H11 | SOT-363 | Active
UMH13N | NPN | 150 | 100 | 4.7 | 10 | H13 | SOT-363 | Active
UMH20N | NPN | 200 | 100 | 2.2 | 1 | H20 | SOT-363 | Active
UMD2N | NPN+PNP | 150 | 100 -100 | 22 | 1 | D2 | SOT-363 | Active
UMD3N | NPN+PNP | 150 | 100 -100 | 10 | 1 | D3 | SOT-363 | Active
UMD6N | NPN+PNP | 150 | 100 -100 | 4.7 | ／ | D6 | SOT-363 | Active
UMD9N | NPN+PNP | 150 | 100 -100 | 10 | 4.7 | D9 | SOT-363 | Active
UMD10N | NPN+PNP | 150 | 100 -100 | 2.2 | 21 | D10 | SOT-363 | Active
UMD12N | NPN+PNP | 150 | 100 -100 | 47 | 1 | D12 | SOT-363 | Active
UMD15N | NPN+PNP | 150 | 100 -100 | 4.7 | 1 | D15 | SOT-363 | Active
UMD18N | NPN+PNP | 150 | 100 -100 | 4.7 | 2.1 | D18 | SOT-363 | Active
UMD22N | NPN+PNP | 150 | 100 -100 | 4.7 | 10 | D22 | SOT-363 | Active
EMB9 | PNP | 150 | -100 | 10 | 4.7 | B9 | SOT-563 | NEW
EMH9 | NPN | 150 | 100 | 10 | 4.7 | H9 | SOT-563 | NEW
EMD9 | NPN+PNP | 150 | 100 -100 | 10 | 4.7 | D9 | SOT-563 | NEW
EMB1 | PNP+PNP | 150 | -100 | 22 | 1 | B1 | SOT-563 | NEW
EMD2 | NPN+PNP | 150 | 100 -100 | 22 | 1 | D2 | SOT-563 | NEW
EMD3 | NPN+PNP | 150 | 100 -100 | 10 | 1 | D3 | SOT-563 | NEW
EMH1 | NPN+NPN | 150 | 100 | 22 | 1 | H1 | SOT-563 | NEW
EMH4 | NPN+NPN | 150 | 100 | 10 | - | H4 | SOT-563 | NEW
EMH10 | NPN+NPN | 150 | 100 | 2.2 | 21 | H10 | SOT-563 | NEW
EMH13 | NPN+NPN | 150 | 100 | 4.7 | 10 | H13 | SOT-563 | NEW
EMD22 | NPN+PNP | 150 | 100 -100 | 4.7 | 10 | D22 | SOT-563 | NEW
EMH11 | NPN+NPN | 150 | 100 | 10 | 1 | H11 | SOT-563 | NEW
DTA144EM | PNP | 100 | -100 | 47 | 1 | 16 | SOT-723 | NEW
DTC114YM | NPN | 100 | 100 | 10 | 4.7 | 64 | SOT-723 | NEW
DTC123JM | NPN | 100 | 100 | 2.2 | 21 | E42 | SOT-723 | NEW
DTC144EM | NPN | 100 | 100 | 47 | 1 | 26 | SOT-723 | NEW
DTC114EM | NPN | 100 | 100 | 10 | 1 | 24 | SOT-723 | NEW
DTA123YCA | PNP | 200 | -100 | 2.2 | 4.5 | 52 | SOT-23 | Active
UMH18N | NPN+NPN | 150 | 100 | 4.7 | 2.1 | H18 | SOT-363 | Active
DTC144TUA | NPN | 200 | 100 | 47 | - | 06 | SOT-323 | Active
UMH15N | NPN+NPN | 150 | 100 | 4.7 | 1 | H15 | SOT-363 | Active
DTA124EE | PNP | 150 | -100 | 22 | 1 | 15 | SOT-523 | Active
DTA114TE | PNP | 150 | -100 | 10 | - | 94 | SOT-523 | Active
DTC113ZE | NPN | 150 | 100 | 1 | 10 | E21 | SOT-523 | Active
DTC123JE | NPN | 150 | 100 | 2.2 | 21 | E42 | SOT-523 | Active
EMD16 | NPN+PNP | 150 | -100 | 22 | 2.1 | D16 | SOT-563 | Active
DDTA113ZCA | PNP | 200 | -500 | 1 | 10 | E11A | SOT-23 | Active
DTC124XM | NPN | 100 | 100 | 22 | 2.1 | 45 | SOT-723 | Active
DTC124XE | NPN | 150 | 100 | 22 | 2.1 | 45 | SOT-523 | Active
DTA143TKA | PNP | 200 | -100 | 4.7 |  | 93 | SOT-23-3L | Active
DTA143TUA | PNP | 200 | -100 | 4.7 |  | 93 | SOT-323 | Active
DTC123JKA | NPN | 200 | 100 | 2.2 | 21 | E42 | SOT-23-3L | Active
返回目录

## 瞬态抑制二极管
型号 TYPE NO. |  | 最大功耗 Peak Power Dissipation | 击穿电压 Breakdown Voltage@IT VBR(V) |  |  | 最大反向漏电流 Maximum Reverse Leakage IR@VRWM | 峰值工作反向电压 Reverse Stand-off Voltage | 最大脉冲峰值电流 Peak Pulse Current | 最大箝位电压 Maximun Clamping Voltage VC@IPP | 工作温度范围 Operation Temp.Range | 正向浪涌电流 IFSM | 封装 Package | 产品状态 Product status
（Uni） | （Bi） | PPk（W） | Min.(V) | Max.(V) | IT(mA) | (μA) | VRWM(V) | IPP(A) | (V) | Tj（℃） | (A)
P4KE6.8A | P4KE6.8CA | 400 | 6.45 | 7.14 | 10 | 1000 | 5.8 | 38.1 | 10.5 | -55～+150 | 40 | DO-41 | Active
P4KE7.5A | P4KE7.5CA | 400 | 7.13 | 7.88 | 10 | 500 | 6.4 | 35.4 | 11.3 | -55～+150 | 40 | DO-41 | Active
P4KE8.2A | P4KE8.2CA | 400 | 7.79 | 8.61 | 10 | 200 | 7.0 | 33.1 | 12.1 | -55～+150 | 40 | DO-41 | Active
P4KE9.1A | P4KE9.1CA | 400 | 8.65 | 9.55 | 1 | 50 | 7.8 | 29.9 | 13.4 | -55～+150 | 40 | DO-41 | Active
P4KE10A | P4KE10CA | 400 | 9.50 | 10.50 | 1 | 10 | 8.6 | 27.6 | 14.5 | -55～+150 | 40 | DO-41 | Active
P4KE11A | P4KE11CA | 400 | 10.50 | 11.60 | 1 | 5 | 9.4 | 25.6 | 15.6 | -55～+150 | 40 | DO-41 | Active
P4KE12A | P4KE12CA | 400 | 11.40 | 12.60 | 1 | 5 | 10.2 | 24.0 | 16.3 | -55～+150 | 40 | DO-41 | Active
P4KE13A | P4KE13CA | 400 | 12.40 | 13.70 | 1 | 5 | 11.1 | 22.0 | 18.2 | -55～+150 | 40 | DO-41 | Active
P4KE15A | P4KE15CA | 400 | 14.30 | 15.80 | 1 | 1 | 12.8 | 18.9 | 21.2 | -55～+150 | 40 | DO-41 | Active
P4KE16A | P4KE16CA | 400 | 15.20 | 16.80 | 1 | 1 | 13.6 | 17.8 | 22.5 | -55～+150 | 40 | DO-41 | Active
P4KE18A | P4KE18CA | 400 | 17.10 | 18.90 | 1 | 1 | 15.3 | 15.9 | 25.2 | -55～+150 | 40 | DO-41 | Active
P4KE20A | P4KE20CA | 400 | 19.00 | 21.00 | 1 | 1 | 17.1 | 14.4 | 27.7 | -55～+150 | 40 | DO-41 | Active
P4KE22A | P4KE22CA | 400 | 20.90 | 23.10 | 1 | 1 | 18.8 | 13.1 | 30.6 | -55～+150 | 40 | DO-41 | Active
P4KE24A | P4KE24CA | 400 | 22.80 | 25.20 | 1 | 1 | 20.5 | 12.0 | 33.2 | -55～+150 | 40 | DO-41 | Active
P4KE27A | P4KE27CA | 400 | 25.70 | 28.40 | 1 | 1 | 23.1 | 10.7 | 37.5 | -55～+150 | 40 | DO-41 | Active
P4KE30A | P4KE30CA | 400 | 28.50 | 31.50 | 1 | 1 | 25.6 | 9.7 | 41.4 | -55～+150 | 40 | DO-41 | Active
P4KE33A | P4KE33CA | 400 | 31.40 | 34.70 | 1 | 1 | 28.2 | 8.8 | 45.7 | -55～+150 | 40 | DO-41 | Active
P4KE36A | P4KE36CA | 400 | 34.20 | 37.80 | 1 | 1 | 30.8 | 8.0 | 49.9 | -55～+150 | 40 | DO-41 | Active
P4KE39A | P4KE39CA | 400 | 37.10 | 41.00 | 1 | 1 | 33.3 | 7.4 | 52.9 | -55～+150 | 40 | DO-41 | Active
P4KE43A | P4KE43CA | 400 | 40.90 | 45.20 | 1 | 1 | 36.8 | 6.7 | 59.3 | -55～+150 | 40 | DO-41 | Active
P4KE47A | P4KE47CA | 400 | 44.70 | 49.40 | 1 | 1 | 40.2 | 6.2 | 64.8 | -55～+150 | 40 | DO-41 | Active
P4KE51A | P4KE51CA | 400 | 48.50 | 53.60 | 1 | 1 | 43.6 | 5.7 | 70.1 | -55～+150 | 40 | DO-41 | Active
P4KE56A | P4KE56CA | 400 | 53.20 | 58.80 | 1 | 1 | 47.8 | 5.2 | 77.0 | -55～+150 | 40 | DO-41 | Active
P4KE62A | P4KE62CA | 400 | 58.90 | 65.10 | 1 | 1 | 53.0 | 4.7 | 85.0 | -55～+150 | 40 | DO-41 | Active
P4KE68A | P4KE68CA | 400 | 64.60 | 71.40 | 1 | 1 | 58.1 | 4.3 | 92.0 | -55～+150 | 40 | DO-41 | Active
P4KE75A | P4KE75CA | 400 | 71.30 | 78.80 | 1 | 1 | 64.1 | 3.9 | 103.0 | -55～+150 | 40 | DO-41 | Active
P4KE82A | P4KE82CA | 400 | 77.90 | 86.10 | 1 | 1 | 70.1 | 3.5 | 113.0 | -55～+150 | 40 | DO-41 | Active
P4KE91A | P4KE91CA | 400 | 86.50 | 95.90 | 1 | 1 | 77.8 | 3.2 | 125.0 | -55～+150 | 40 | DO-41 | Active
P4KE100A | P4KE100CA | 400 | 95.00 | 105.00 | 1 | 1 | 85.5 | 2.9 | 137.0 | -55～+150 | 40 | DO-41 | Active
P4KE110A | P4KE110CA | 400 | 105.00 | 116.00 | 1 | 1 | 94.0 | 2.6 | 152.0 | -55～+150 | 40 | DO-41 | Active
P4KE120A | P4KE120CA | 400 | 114.00 | 126.00 | 1 | 1 | 102.0 | 2.4 | 165.0 | -55～+150 | 40 | DO-41 | Active
P4KE130A | P4KE130CA | 400 | 124.00 | 137.00 | 1 | 1 | 111.0 | 2.3 | 179.0 | -55～+150 | 40 | DO-41 | Active
P4KE150A | P4KE150CA | 400 | 143.00 | 158.00 | 1 | 1 | 128.0 | 1.9 | 207.0 | -55～+150 | 40 | DO-41 | Active
P4KE160A | P4KE160CA | 400 | 152.00 | 168.00 | 1 | 1 | 136.0 | 1.8 | 219.0 | -55～+150 | 40 | DO-41 | Active
P4KE170A | P4KE170CA | 400 | 161.50 | 179.00 | 1 | 1 | 145.0 | 1.7 | 234.0 | -55～+150 | 40 | DO-41 | Active
P4KE180A | P4KE180CA | 400 | 171.00 | 189.00 | 1 | 1 | 154.0 | 1.6 | 246.0 | -55～+150 | 40 | DO-41 | Active
P4KE200A | P4KE200CA | 400 | 190.00 | 210.00 | 1 | 1 | 171.0 | 1.5 | 274.0 | -55～+150 | 40 | DO-41 | Active
P4KE220A | P4KE220CA | 400 | 209.00 | 231.00 | 1 | 1 | 185.0 | 1.2 | 328.0 | -55～+150 | 40 | DO-41 | Active
P4KE250A | P4KE250CA | 400 | 237.00 | 263.00 | 1 | 1 | 214.0 | 1.2 | 344.0 | -55～+150 | 40 | DO-41 | Active
P4KE300A | P4KE300CA | 400 | 285.00 | 315.00 | 1 | 1 | 256.0 | 1.0 | 414.0 | -55～+150 | 40 | DO-41 | Active
P4KE350A | P4KE350CA | 400 | 333.00 | 368.00 | 1 | 1 | 300.0 | 0.83 | 482.0 | -55～+150 | 40 | DO-41 | Active
P4KE400A | P4KE400CA | 400 | 380.00 | 420.00 | 1 | 1 | 342.0 | 0.73 | 548.0 | -55～+150 | 40 | DO-41 | Active
P4KE440A | P4KE440CA | 400 | 418.00 | 462.00 | 1 | 1 | 376.0 | 0.66 | 602.0 | -55～+150 | 40 | DO-41 | Active
P4KE500A | P4KE500CA | 400 | 475.00 | 525.00 | 1 | 1 | 427.5 | 0.58 | 690.0 | -55～+150 | 40 | DO-41 | Active
P4KE520A | P4KE520CA | 400 | 494 | 546 | 1 | 1 | 444.6 | 0.56 | 717.6 | -55～+150 | 40 | DO-41 | Active
P4KE550A | P4KE550CA | 400 | 523 | 577 | 1 | 1 | 470.3 | 0.53 | 759 | -55～+150 | 40 | DO-41 | Active
P4KE600A | P4KE600CA | 400 | 570 | 630 | 1 | 1 | 513 | 0.48 | 828 | -55～+150 | 40 | DO-41 | Active
SA5.0A | SA5.0CA | 500 | 6.40 | 7.07 | 10 | 600 | 5.0 | 54.35 | 9.2 | -55～+150 | 70 | DO-15 | Active
SA6.0A | SA6.0CA | 500 | 6.67 | 7.37 | 10 | 600 | 6.0 | 48.54 | 10.3 | -55～+150 | 70 | DO-15 | Active
SA6.5A | SA6.5CA | 500 | 7.22 | 7.98 | 10 | 400 | 6.5 | 44.64 | 11.2 | -55～+150 | 70 | DO-15 | Active
SA7.0A | SA7.0CA | 500 | 7.78 | 8.60 | 10 | 150 | 7.0 | 41.67 | 12.0 | -55～+150 | 70 | DO-15 | Active
SA7.5A | SA7.5CA | 500 | 8.33 | 9.21 | 1 | 50 | 7.5 | 38.76 | 12.9 | -55～+150 | 70 | DO-15 | Active
SA8.0A | SA8.0CA | 500 | 8.89 | 9.83 | 1 | 25 | 8.0 | 36.76 | 13.6 | -55～+150 | 70 | DO-15 | Active
SA8.5A | SA8.5CA | 500 | 9.44 | 10.44 | 1 | 5 | 8.5 | 34.72 | 14.4 | -55～+150 | 70 | DO-15 | Active
SA9.5A | SA9.5CA | 500 | 10.00 | 11.06 | 1 | 5 | 9.0 | 32.47 | 15.4 | -55～+150 | 70 | DO-15 | Active
SA10A | SA10CA | 500 | 11.10 | 12.27 | 1 | 5 | 10.0 | 29.41 | 17.0 | -55～+150 | 70 | DO-15 | Active
SA11A | SA11CA | 500 | 12.20 | 13.49 | 1 | 5 | 11.0 | 27.47 | 18.2 | -55～+150 | 70 | DO-15 | Active
SA12A | SA12CA | 500 | 13.30 | 14.70 | 1 | 5 | 12.0 | 25.13 | 19.9 | -55～+150 | 70 | DO-15 | Active
SA13A | SA13CA | 500 | 14.40 | 15.92 | 1 | 5 | 13.0 | 23.26 | 21.5 | -55～+150 | 70 | DO-15 | Active
SA14A | SA14CA | 500 | 15.60 | 17.25 | 1 | 5 | 14.0 | 21.55 | 23.2 | -55～+150 | 70 | DO-15 | Active
SA15A | SA15CA | 500 | 16.70 | 18.46 | 1 | 5 | 15.0 | 20.49 | 24.4 | -55～+150 | 70 | DO-15 | Active
SA16A | SA16CA | 500 | 17.80 | 19.68 | 1 | 5 | 16.0 | 19.23 | 26.0 | -55～+150 | 70 | DO-15 | Active
SA17A | SA17CA | 500 | 18.90 | 20.89 | 1 | 5 | 17.0 | 18.12 | 27.6 | -55～+150 | 70 | DO-15 | Active
SA18A | SA18CA | 500 | 20.00 | 22.11 | 1 | 5 | 18.0 | 17.12 | 29.2 | -55～+150 | 70 | DO-15 | Active
SA19A | SA19CA | 500 | 21.13 | 23.36 | 1 | 5 | 19.0 | 16.24 | 30.8 | -55～+150 | 70 | DO-15 | Active
SA20A | SA20CA | 500 | 22.20 | 24.54 | 1 | 5 | 20.0 | 15.43 | 32.4 | -55～+150 | 70 | DO-15 | Active
SA22A | SA22CA | 500 | 24.40 | 26.97 | 1 | 5 | 22.0 | 14.08 | 35.5 | -55～+150 | 70 | DO-15 | Active
SA24A | SA24CA | 500 | 26.70 | 29.52 | 1 | 5 | 24.0 | 12.85 | 38.9 | -55～+150 | 70 | DO-15 | Active
SA26A | SA26CA | 500 | 28.90 | 31.95 | 1 | 5 | 26.0 | 11.88 | 42.1 | -55～+150 | 70 | DO-15 | Active
SA28A | SA28CA | 500 | 31.10 | 34.38 | 1 | 5 | 28.0 | 11.01 | 45.4 | -55～+150 | 70 | DO-15 | Active
SA30A | SA30CA | 500 | 33.30 | 36.81 | 1 | 5 | 30.0 | 10.33 | 48.4 | -55～+150 | 70 | DO-15 | Active
SA33A | SA33CA | 500 | 36.70 | 40.57 | 1 | 5 | 33.0 | 9.38 | 53.3 | -55～+150 | 70 | DO-15 | Active
SA36A | SA36CA | 500 | 40.00 | 44.22 | 1 | 5 | 36.0 | 8.61 | 58.1 | -55～+150 | 70 | DO-15 | Active
SA40A | SA40CA | 500 | 44.40 | 49.08 | 1 | 5 | 40.0 | 7.75 | 64.5 | -55～+150 | 70 | DO-15 | Active
SA43A | SA43CA | 500 | 47.80 | 52.84 | 1 | 5 | 43.0 | 7.2 | 69.4 | -55～+150 | 70 | DO-15 | Active
SA45A | SA45CA | 500 | 50.00 | 55.28 | 1 | 5 | 45.0 | 6.88 | 72.7 | -55～+150 | 70 | DO-15 | Active
SA48A | SA48CA | 500 | 53.30 | 58.92 | 1 | 5 | 48.0 | 6.46 | 77.4 | -55～+150 | 70 | DO-15 | Active
SA51A | SA51CA | 500 | 56.70 | 62.68 | 1 | 5 | 51.0 | 6.07 | 82.4 | -55～+150 | 70 | DO-15 | Active
SA54A | SA54CA | 500 | 60.00 | 66.33 | 1 | 5 | 54.0 | 5.74 | 87.1 | -55～+150 | 70 | DO-15 | Active
SA58A | SA58CA | 500 | 64.40 | 71.19 | 1 | 5 | 58.0 | 5.34 | 93.6 | -55～+150 | 70 | DO-15 | Active
SA60A | SA60CA | 500 | 66.70 | 73.74 | 1 | 5 | 60.0 | 5.17 | 96.7 | -55～+150 | 70 | DO-15 | Active
SA64A | SA64CA | 500 | 71.10 | 78.60 | 1 | 5 | 64.0 | 4.85 | 103.1 | -55～+150 | 70 | DO-15 | Active
SA70A | SA70CA | 500 | 77.80 | 86.01 | 1 | 5 | 70.0 | 4.42 | 113.1 | -55～+150 | 70 | DO-15 | Active
SA75A | SA75CA | 500 | 83.30 | 92.09 | 1 | 5 | 75.0 | 4.13 | 121.1 | -55～+150 | 70 | DO-15 | Active
SA78A | SA78CA | 500 | 86.70 | 95.85 | 1 | 5 | 78.0 | 3.97 | 125.9 | -55～+150 | 70 | DO-15 | Active
SA80A | SA80CA | 500 | 88.96 | 98.35 | 1 | 5 | 80.0 | 3.86 | 129.5 | -55～+150 | 70 | DO-15 | Active
SA85A | SA85CA | 500 | 94.40 | 104.36 | 1 | 5 | 85.0 | 3.65 | 137.0 | -55～+150 | 70 | DO-15 | Active
SA90A | SA90CA | 500 | 100.00 | 110.55 | 1 | 5 | 90.0 | 3.42 | 146.2 | -55～+150 | 70 | DO-15 | Active
SA100A | SA100CA | 500 | 111.00 | 122.71 | 1 | 5 | 100.0 | 3.09 | 161.8 | -55～+150 | 70 | DO-15 | Active
SA110A | SA110CA | 500 | 122.00 | 134.87 | 1 | 5 | 110.0 | 2.82 | 177.3 | -55～+150 | 70 | DO-15 | Active
SA120A | SA120CA | 500 | 133.00 | 147.03 | 1 | 5 | 120.0 | 2.59 | 193.1 | -55～+150 | 70 | DO-15 | Active
SA130A | SA130CA | 500 | 144.00 | 159.19 | 1 | 5 | 130.00 | 2.39 | 209.2 | -55～+150 | 70 | DO-15 | Active
SA140A | SA140CA | 500 | 155.00 | 171.35 | 1 | 5 | 140.00 | 2.2 | 227.3 | -55～+150 | 70 | DO-15 | Active
SA150A | SA150CA | 500 | 167.00 | 184.62 | 1 | 5 | 150.00 | 2.06 | 242.7 | -55～+150 | 70 | DO-15 | Active
SA160A | SA160CA | 500 | 178.00 | 196.78 | 10 | 600 | 160.00 | 1.93 | 259.1 | -55～+150 | 70 | DO-15 | Active
SA170A | SA170CA | 500 | 189.00 | 208.94 | 10 | 600 | 170.00 | 1.82 | 274.7 | -55～+150 | 70 | DO-15 | Active
SA180A | SA180CA | 500 | 200.00 | 221.10 | 10 | 400 | 180.00 | 1.71 | 292.4 | -55～+150 | 70 | DO-15 | Active
SA190A | SA190CA | 500 | 211.00 | 233.26 | 10 | 150 | 190.00 | 1.62 | 308.6 | -55～+150 | 70 | DO-15 | Active
P6KE6.8A | P6KE6.8CA | 600 | 6.45 | 7.14 | 10 | 1000 | 5.8 | 57.1 | 10.5 | -55～+150 | 100 | DO-15 | Active
P6KE7.5A | P6KE7.5CA | 600 | 7.13 | 7.88 | 10 | 500 | 6.4 | 53.1 | 11.3 | -55～+150 | 100 | DO-15 | Active
P6KE8.2A | P6KE8.2CA | 600 | 7.79 | 8.61 | 10 | 200 | 7.0 | 49.6 | 12.1 | -55～+150 | 100 | DO-15 | Active
P6KE9.1A | P6KE9.1CA | 600 | 8.65 | 9.55 | 1 | 50 | 7.8 | 44.8 | 13.4 | -55～+150 | 100 | DO-15 | Active
P6KE10A | P6KE10CA | 600 | 9.50 | 10.50 | 1 | 10 | 8.6 | 41.4 | 14.5 | -55～+150 | 100 | DO-15 | Active
P6KE11A | P6KE11CA | 600 | 10.50 | 11.60 | 1 | 5 | 9.4 | 38.5 | 15.6 | -55～+150 | 100 | DO-15 | Active
P6KE12A | P6KE12CA | 600 | 11.40 | 12.60 | 1 | 5 | 10.2 | 35.9 | 16.7 | -55～+150 | 100 | DO-15 | Active
P6KE13A | P6KE13CA | 600 | 12.40 | 13.70 | 1 | 5 | 11.1 | 33.0 | 18.2 | -55～+150 | 100 | DO-15 | Active
P6KE15A | P6KE15CA | 600 | 14.30 | 15.80 | 1 | 1 | 12.8 | 28.3 | 21.2 | -55～+150 | 100 | DO-15 | Active
P6KE16A | P6KE16CA | 600 | 15.20 | 16.80 | 1 | 1 | 13.6 | 26.7 | 22.5 | -55～+150 | 100 | DO-15 | Active
P6KE18A | P6KE18CA | 600 | 17.10 | 18.90 | 1 | 1 | 15.3 | 23.8 | 25.2 | -55～+150 | 100 | DO-15 | Active
P6KE20A | P6KE20CA | 600 | 19.00 | 21.00 | 1 | 1 | 17.1 | 21.7 | 27.7 | -55～+150 | 100 | DO-15 | Active
P6KE22A | P6KE22CA | 600 | 20.90 | 23.10 | 1 | 1 | 18.8 | 19.6 | 30.6 | -55～+150 | 100 | DO-15 | Active
P6KE24A | P6KE24CA | 600 | 22.80 | 25.20 | 1 | 1 | 20.5 | 18.1 | 33.2 | -55～+150 | 100 | DO-15 | Active
P6KE27A | P6KE27CA | 600 | 25.70 | 28.40 | 1 | 1 | 23.1 | 16.0 | 37.5 | -55～+150 | 100 | DO-15 | Active
P6KE30A | P6KE30CA | 600 | 28.50 | 31.50 | 1 | 1 | 25.6 | 14.5 | 41.4 | -55～+150 | 100 | DO-15 | Active
P6KE33A | P6KE33CA | 600 | 31.40 | 34.70 | 1 | 1 | 28.2 | 13.1 | 45.7 | -55～+150 | 100 | DO-15 | Active
P6KE36A | P6KE36CA | 600 | 34.20 | 37.80 | 1 | 1 | 30.8 | 12.0 | 49.9 | -55～+150 | 100 | DO-15 | Active
P6KE39A | P6KE39CA | 600 | 37.10 | 41.00 | 1 | 1 | 33.3 | 11.1 | 53.9 | -55～+150 | 100 | DO-15 | Active
P6KE43A | P6KE43CA | 600 | 40.90 | 45.20 | 1 | 1 | 36.8 | 10.1 | 59.3 | -55～+150 | 100 | DO-15 | Active
P6KE47A | P6KE47CA | 600 | 44.70 | 49.40 | 1 | 1 | 40.2 | 9.3 | 64.8 | -55～+150 | 100 | DO-15 | Active
P6KE51A | P6KE51CA | 600 | 48.50 | 53.60 | 1 | 1 | 43.6 | 8.6 | 70.1 | -55～+150 | 100 | DO-15 | Active
P6KE56A | P6KE56CA | 600 | 53.20 | 58.80 | 1 | 1 | 47.8 | 7.8 | 77 | -55～+150 | 100 | DO-15 | Active
P6KE62A | P6KE62CA | 600 | 58.90 | 65.10 | 1 | 1 | 53.0 | 7.1 | 85 | -55～+150 | 100 | DO-15 | Active
P6KE68A | P6KE68CA | 600 | 64.60 | 71.40 | 1 | 1 | 58.1 | 6.5 | 92 | -55～+150 | 100 | DO-15 | Active
P6KE75A | P6KE75CA | 600 | 71.30 | 78.80 | 1 | 1 | 64.1 | 5.8 | 103 | -55～+150 | 100 | DO-15 | Active
P6KE82A | P6KE82CA | 600 | 77.90 | 86.10 | 1 | 1 | 70.1 | 5.3 | 113 | -55～+150 | 100 | DO-15 | Active
P6KE91A | P6KE91CA | 600 | 86.50 | 95.90 | 1 | 1 | 77.8 | 4.8 | 125 | -55～+150 | 100 | DO-15 | Active
P6KE100A | P6KE100CA | 600 | 95.00 | 105.00 | 1 | 1 | 85.5 | 4.4 | 137 | -55～+150 | 100 | DO-15 | Active
P6KE110A | P6KE110CA | 600 | 105.00 | 116.00 | 1 | 1 | 94.0 | 3.9 | 152 | -55～+150 | 100 | DO-15 | Active
P6KE120A | P6KE120CA | 600 | 114.00 | 126.00 | 1 | 1 | 102.0 | 3.6 | 165 | -55～+150 | 100 | DO-15 | Active
P6KE130A | P6KE130CA | 600 | 124.00 | 137.00 | 1 | 1 | 111.0 | 3.4 | 179 | -55～+150 | 100 | DO-15 | Active
P6KE150A | P6KE150CA | 600 | 143.00 | 158.00 | 1 | 1 | 128.0 | 2.9 | 207 | -55～+150 | 100 | DO-15 | Active
P6KE160A | P6KE160CA | 600 | 152.00 | 168.00 | 1 | 1 | 136.0 | 2.7 | 219 | -55～+150 | 100 | DO-15 | Active
P6KE170A | P6KE170CA | 600 | 161.50 | 179.00 | 1 | 1 | 145.0 | 2.6 | 234 | -55～+150 | 100 | DO-15 | Active
P6KE180A | P6KE180CA | 600 | 171.00 | 189.00 | 1 | 1 | 154.0 | 2.4 | 246 | -55～+150 | 100 | DO-15 | Active
P6KE200A | P6KE200CA | 600 | 190.00 | 210.00 | 1 | 1 | 171.0 | 2.2 | 274 | -55～+150 | 100 | DO-15 | Active
P6KE220A | P6KE220CA | 600 | 209.00 | 231.00 | 1 | 1 | 185.0 | 1.8 | 328 | -55～+150 | 100 | DO-15 | Active
P6KE250A | P6KE250CA | 600 | 237.00 | 263.00 | 1 | 1 | 214.0 | 1.7 | 344 | -55～+150 | 100 | DO-15 | Active
P6KE300A | P6KE300CA | 600 | 285.00 | 315.00 | 1 | 1 | 256.0 | 1.4 | 414 | -55～+150 | 100 | DO-15 | Active
P6KE350A | P6KE350CA | 600 | 333.00 | 368.00 | 1 | 1 | 300.0 | 1.2 | 482 | -55～+150 | 100 | DO-15 | Active
P6KE400A | P6KE400CA | 600 | 380.00 | 420.00 | 1 | 1 | 342.0 | 1.1 | 548 | -55～+150 | 100 | DO-15 | Active
P6KE440A | P6KE440CA | 600 | 418.00 | 462.00 | 1 | 1 | 376.0 | 1.0 | 602 | -55～+150 | 100 | DO-15 | Active
P6KE500A | P6KE500CA | 600 | 475.00 | 525.00 | 1 | 1 | 427.5 | 0.87 | 690 | -55～+150 | 100 | DO-15 | Active
P6KE520A | P6KE520CA | 600 | 494.00 | 546.00 | 1 | 1 | 444.6 | 0.84 | 714 | -55～+150 | 100 | DO-15 | Active
P6KE550A | P6KE550CA | 600 | 522.50 | 577.00 | 1 | 1 | 470.3 | 0.79 | 759 | -55～+150 | 100 | DO-15 | Active
P6KE600A | P6KE600CA | 600 | 570.00 | 630.00 | 1 | 1 | 513.0 | 0.72 | 833 | -55～+150 | 100 | DO-15 | Active
1.5KE6.8A | 1.5KE6.8CA | 1500 | 6.45 | 7.14 | 10 | 1000 | 5.8 | 142.86 | 10.5 | -55～+150 | 200 | DO-201AE | Active
1.5KE7.5A | 1.5KE7.5CA | 1500 | 7.13 | 7.88 | 10 | 500 | 6.4 | 132.74 | 11.3 | -55～+150 | 200 | DO-201AE | Active
1.5KE8.2A | 1.5KE8.2CA | 1500 | 7.79 | 8.61 | 10 | 200 | 7.0 | 123.97 | 12.1 | -55～+150 | 200 | DO-201AE | Active
1.5KE9.1A | 1.5KE9.1CA | 1500 | 8.65 | 9.55 | 1 | 50 | 7.8 | 111.94 | 13.4 | -55～+150 | 200 | DO-201AE | Active
1.5KE10A | 1.5KE10CA | 1500 | 9.50 | 10.50 | 1 | 10 | 8.6 | 103.45 | 14.5 | -55～+150 | 200 | DO-201AE | Active
1.5KE11A | 1.5KE11CA | 1500 | 10.50 | 11.60 | 1 | 5 | 9.4 | 96.15 | 15.6 | -55～+150 | 200 | DO-201AE | Active
1.5KE12A | 1.5KE12CA | 1500 | 11.40 | 12.60 | 1 | 5 | 10.2 | 89.82 | 16.7 | -55～+150 | 200 | DO-201AE | Active
1.5KE13A | 1.5KE13CA | 1500 | 12.40 | 13.70 | 1 | 5 | 11.1 | 82.42 | 18.2 | -55～+150 | 200 | DO-201AE | Active
1.5KE15A | 1.5KE15CA | 1500 | 14.30 | 15.80 | 1 | 5 | 12.8 | 70.75 | 21.2 | -55～+150 | 200 | DO-201AE | Active
1.5KE16A | 1.5KE16CA | 1500 | 15.20 | 16.80 | 1 | 5 | 13.6 | 66.67 | 22.5 | -55～+150 | 200 | DO-201AE | Active
1.5KE18A | 1.5KE18CA | 1500 | 17.10 | 18.90 | 1 | 5 | 15.3 | 59.52 | 25.2 | -55～+150 | 200 | DO-201AE | Active
1.5KE20A | 1.5KE20CA | 1500 | 19.00 | 21.00 | 1 | 5 | 17.1 | 54.15 | 27.7 | -55～+150 | 200 | DO-201AE | Active
1.5KE22A | 1.5KE22CA | 1500 | 20.90 | 23.10 | 1 | 5 | 18.8 | 49.02 | 30.6 | -55～+150 | 200 | DO-201AE | Active
1.5KE24A | 1.5KE24CA | 1500 | 22.80 | 25.20 | 1 | 5 | 20.5 | 45.18 | 33.2 | -55～+150 | 200 | DO-201AE | Active
1.5KE27A | 1.5KE27CA | 1500 | 25.70 | 28.40 | 1 | 5 | 23.1 | 40.0 | 37.5 | -55～+150 | 200 | DO-201AE | Active
1.5KE30A | 1.5KE30CA | 1500 | 28.50 | 31.50 | 1 | 5 | 25.6 | 36.23 | 41.4 | -55～+150 | 200 | DO-201AE | Active
1.5KE33A | 1.5KE33CA | 1500 | 31.40 | 34.70 | 1 | 5 | 28.2 | 32.82 | 45.7 | -55～+150 | 200 | DO-201AE | Active
1.5KE36A | 1.5KE36CA | 1500 | 34.20 | 37.80 | 1 | 5 | 30.8 | 30.06 | 49.9 | -55～+150 | 200 | DO-201AE | Active
1.5KE39A | 1.5KE39CA | 1500 | 37.10 | 41.00 | 1 | 5 | 33.3 | 27.83 | 53.9 | -55～+150 | 200 | DO-201AE | Active
1.5KE43A | 1.5KE43CA | 1500 | 40.90 | 45.20 | 1 | 5 | 36.8 | 25.30 | 59.3 | -55～+150 | 200 | DO-201AE | Active
1.5KE47A | 1.5KE47CA | 1500 | 44.70 | 49.40 | 1 | 5 | 40.2 | 23.15 | 64.8 | -55～+150 | 200 | DO-201AE | Active
1.5KE51A | 1.5KE51CA | 1500 | 48.50 | 53.60 | 1 | 5 | 43.6 | 21.40 | 70.1 | -55～+150 | 200 | DO-201AE | Active
1.5KE56A | 1.5KE56CA | 1500 | 53.20 | 58.80 | 1 | 5 | 47.8 | 19.48 | 77 | -55～+150 | 200 | DO-201AE | Active
1.5KE62A | 1.5KE62CA | 1500 | 58.90 | 65.10 | 1 | 5 | 53.0 | 17.65 | 85 | -55～+150 | 200 | DO-201AE | Active
1.5KE68A | 1.5KE68CA | 1500 | 64.60 | 71.40 | 1 | 5 | 58.1 | 16.30 | 92 | -55～+150 | 200 | DO-201AE | Active
1.5KE75A | 1.5KE75CA | 1500 | 71.30 | 78.80 | 1 | 5 | 64.1 | 14.56 | 103 | -55～+150 | 200 | DO-201AE | Active
1.5KE82A | 1.5KE82CA | 1500 | 77.90 | 86.10 | 1 | 5 | 70.1 | 13.27 | 113 | -55～+150 | 200 | DO-201AE | Active
1.5KE91A | 1.5KE91CA | 1500 | 86.50 | 95.50 | 1 | 5 | 77.8 | 12.0 | 125 | -55～+150 | 200 | DO-201AE | Active
1.5KE100A | 1.5KE100CA | 1500 | 95.00 | 105.00 | 1 | 5 | 85.5 | 10.95 | 137 | -55～+150 | 200 | DO-201AE | Active
1.5KE110A | 1.5KE110CA | 1500 | 105.00 | 116.00 | 1 | 5 | 94.0 | 9.87 | 152 | -55～+150 | 200 | DO-201AE | Active
1.5KE120A | 1.5KE120CA | 1500 | 114.00 | 126.00 | 1 | 5 | 102.0 | 9.09 | 165 | -55～+150 | 200 | DO-201AE | Active
1.5KE130A | 1.5KE130CA | 1500 | 124.00 | 137.00 | 1 | 5 | 111.0 | 8.38 | 179 | -55～+150 | 200 | DO-201AE | Active
1.5KE150A | 1.5KE150CA | 1500 | 143.00 | 158.00 | 1 | 5 | 128.0 | 7.25 | 207 | -55～+150 | 200 | DO-201AE | Active
1.5KE160A | 1.5KE160CA | 1500 | 152.00 | 168.00 | 1 | 5 | 136.0 | 6.85 | 219 | -55～+150 | 200 | DO-201AE | Active
1.5KE170A | 1.5KE170CA | 1500 | 161.50 | 179.00 | 1 | 5 | 145.0 | 6.41 | 234 | -55～+150 | 200 | DO-201AE | Active
1.5KE180A | 1.5KE180CA | 1500 | 171.00 | 189.00 | 1 | 5 | 154.0 | 6.1 | 246 | -55～+150 | 200 | DO-201AE | Active
1.5KE200A | 1.5KE200CA | 1500 | 190.00 | 210.00 | 1 | 5 | 171.0 | 5.47 | 274 | -55～+150 | 200 | DO-201AE | Active
1.5KE220A | 1.5KE220CA | 1500 | 209.00 | 231.00 | 1 | 5 | 185.0 | 4.57 | 328 | -55～+150 | 200 | DO-201AE | Active
1.5KE250A | 1.5KE250CA | 1500 | 237.00 | 263.00 | 1 | 5 | 214.0 | 4.36 | 344 | -55～+150 | 200 | DO-201AE | Active
1.5KE300A | 1.5KE300CA | 1500 | 285.00 | 315.00 | 1 | 5 | 256.0 | 3.62 | 414 | -55～+150 | 200 | DO-201AE | Active
1.5KE350A | 1.5KE350CA | 1500 | 333.00 | 368.00 | 1 | 5 | 300.0 | 3.11 | 482 | -55～+150 | 200 | DO-201AE | Active
1.5KE400A | 1.5KE400CA | 1500 | 380.00 | 420.00 | 1 | 5 | 342.0 | 2.74 | 548 | -55～+150 | 200 | DO-201AE | Active
1.5KE440A | 1.5KE440CA | 1500 | 418.00 | 462.00 | 1 | 5 | 376.0 | 2.47 | 602 | -55～+150 | 200 | DO-201AE | Active
1.5KE500A | 1.5KE500CA | 1500 | 475.00 | 525.00 | 1 | 5 | 427.5 | 2.17 | 691 | -55～+150 | 200 | DO-201AE | Active
1.5KE520A | 1.5KE520CA | 1500 | 494.00 | 546.00 | 1 | 5 | 444.6 | 2.09 | 718 | -55～+150 | 200 | DO-201AE | Active
1.5KE550A | 1.5KE550CA | 1500 | 522.50 | 577.00 | 1 | 5 | 470.3 | 1.98 | 758 | -55～+150 | 200 | DO-201AE | Active
1.5KE600A | 1.5KE600CA | 1500 | 570.00 | 630.00 | 1 | 5 | 513.0 | 1.81 | 829 | -55～+150 | 200 | DO-201AE | Active
5KP5.0A | 5KP5.0CA | 5000 | 6.4 | 7 | 50 | 2000 | 5 | 543 | 9.2 | -55～+150 | 600 | R-6 | Active
5KP6.0A | 5KP6.0CA | 5000 | 6.67 | 7.37 | 50 | 5000 | 6 | 485 | 10.3 | -55～+150 | 600 | R-6 | Active
5KP6.5A | 5KP6.5CA | 5000 | 7.22 | 7.98 | 50 | 2000 | 6.5 | 446 | 11.2 | -55～+150 | 600 | R-6 | Active
5KP7.0A | 5KP7.0CA | 5000 | 7.78 | 8.6 | 50 | 1000 | 7 | 417 | 12 | -55～+150 | 600 | R-6 | Active
5KP7.5A | 5KP7.5CA | 5000 | 8.33 | 9.21 | 5 | 250 | 7.5 | 388 | 12.9 | -55～+150 | 600 | R-6 | Active
5KP8.0A | 5KP8.0CA | 5000 | 8.89 | 9.83 | 5 | 150 | 8 | 368 | 13.6 | -55～+150 | 600 | R-6 | Active
5KP8.5A | 5KP8.5CA | 5000 | 9.44 | 10.4 | 5 | 50 | 8.5 | 347 | 14.4 | -55～+150 | 600 | R-6 | Active
5KP9.0A | 5KP9.0CA | 5000 | 10 | 11.1 | 5 | 20 | 9 | 325 | 15.4 | -55～+150 | 600 | R-6 | Active
5KP10A | 5KP10CA | 5000 | 11.1 | 12.3 | 5 | 15 | 10 | 294 | 17 | -55～+150 | 600 | R-6 | Active
5KP11A | 5KP11CA | 5000 | 12.2 | 13.5 | 5 | 10 | 11 | 275 | 18.2 | -55～+150 | 600 | R-6 | Active
5KP12A | 5KP12CA | 5000 | 13.3 | 14.7 | 5 | 5 | 12 | 251 | 19.9 | -55～+150 | 600 | R-6 | Active
5KP13A | 5KP13CA | 5000 | 14.4 | 15.9 | 5 | 2 | 13 | 233 | 21.5 | -55～+150 | 600 | R-6 | Active
5KP14A | 5KP14CA | 5000 | 15.6 | 17.2 | 5 | 2 | 14 | 216 | 23.2 | -55～+150 | 600 | R-6 | Active
5KP15A | 5KP15CA | 5000 | 16.7 | 18.5 | 5 | 2 | 15 | 205 | 24.4 | -55～+150 | 600 | R-6 | Active
5KP16A | 5KP16CA | 5000 | 17.8 | 19.7 | 5 | 2 | 16 | 192 | 26 | -55～+150 | 600 | R-6 | Active
5KP17A | 5KP17CA | 5000 | 18.9 | 20.9 | 5 | 2 | 17 | 181 | 27.6 | -55～+150 | 600 | R-6 | Active
5KP18A | 5KP18CA | 5000 | 20 | 22.1 | 5 | 2 | 18 | 171 | 29.2 | -55～+150 | 600 | R-6 | Active
5KP20A | 5KP20CA | 5000 | 22.2 | 24.5 | 5 | 2 | 20 | 154 | 32.4 | -55～+150 | 600 | R-6 | Active
5KP22A | 5KP22CA | 5000 | 24.4 | 26.9 | 5 | 2 | 22 | 141 | 35.5 | -55～+150 | 600 | R-6 | Active
5KP24A | 5KP24CA | 5000 | 26.7 | 29.5 | 5 | 2 | 24 | 129 | 38.9 | -55～+150 | 600 | R-6 | Active
5KP26A | 5KP26CA | 5000 | 28.9 | 31.9 | 5 | 2 | 26 | 119 | 42.1 | -55～+150 | 600 | R-6 | Active
5KP26A | 5KP26CA | 5000 | 28.9 | 31.9 | 5 | 2 | 26 | 119 | 42.1 | -55～+150 | 600 | R-6 | Active
5KP28A | 5KP28CA | 5000 | 31.1 | 34.4 | 5 | 2 | 28 | 110 | 45.4 | -55～+150 | 600 | R-6 | Active
5KP30A | 5KP30CA | 5000 | 33.3 | 36.8 | 5 | 2 | 30 | 103 | 48.4 | -55～+150 | 600 | R-6 | Active
5KP33A | 5KP33CA | 5000 | 36.7 | 40.6 | 5 | 2 | 33 | 93.8 | 53.3 | -55～+150 | 600 | R-6 | Active
5KP36A | 5KP36CA | 5000 | 40 | 44.2 | 5 | 2 | 36 | 86.1 | 58.1 | -55～+150 | 600 | R-6 | Active
5KP40A | 5KP40CA | 5000 | 44.4 | 49.1 | 5 | 2 | 40 | 77.5 | 64.5 | -55～+150 | 600 | R-6 | Active
5KP43A | 5KP43CA | 5000 | 47.8 | 52.8 | 5 | 2 | 43 | 72 | 69.4 | -55～+150 | 600 | R-6 | Active
5KP45A | 5KP45CA | 5000 | 50 | 55.3 | 5 | 2 | 45 | 68.8 | 72.7 | -55～+150 | 600 | R-6 | Active
5KP48A | 5KP48CA | 5000 | 53.3 | 58.9 | 5 | 2 | 48 | 64.6 | 77.4 | -55～+150 | 600 | R-6 | Active
5KP51A | 5KP51CA | 5000 | 56.7 | 62.7 | 5 | 2 | 51 | 60.7 | 82.4 | -55～+150 | 600 | R-6 | Active
5KP54A | 5KP54CA | 5000 | 60 | 66.3 | 5 | 2 | 54 | 57.4 | 87.1 | -55～+150 | 600 | R-6 | Active
5KP58A | 5KP58CA | 5000 | 64.4 | 71.2 | 5 | 2 | 58 | 53.4 | 94 | -55～+150 | 600 | R-6 | Active
5KP60A | 5KP60CA | 5000 | 66.7 | 73.7 | 5 | 2 | 60 | 51.7 | 97 | -55～+150 | 600 | R-6 | Active
5KP64A | 5KP64CA | 5000 | 71.1 | 78.6 | 5 | 2 | 64 | 48.5 | 103 | -55～+150 | 600 | R-6 | Active
5KP70A | 5KP70CA | 5000 | 77.8 | 86 | 5 | 2 | 70 | 44.2 | 113 | -55～+150 | 600 | R-6 | Active
5KP75A | 5KP75CA | 5000 | 83.3 | 92.1 | 5 | 2 | 75 | 41.3 | 121 | -55～+150 | 600 | R-6 | Active
5KP78A | 5KP78CA | 5000 | 86.7 | 95.8 | 5 | 2 | 78 | 39.7 | 126 | -55～+150 | 600 | R-6 | Active
5KP85A | 5KP85CA | 5000 | 94.4 | 104 | 5 | 2 | 85 | 36.5 | 137 | -55～+150 | 600 | R-6 | Active
5KP90A | 5KP90CA | 5000 | 100 | 111 | 5 | 2 | 90 | 34.2 | 146 | -55～+150 | 600 | R-6 | Active
5KP100A | 5KP100CA | 5000 | 111 | 123 | 5 | 2 | 100 | 30.9 | 162 | -55～+150 | 600 | R-6 | Active
5KP110A | 5KP110CA | 5000 | 122 | 135 | 5 | 2 | 110 | 28.2 | 177 | -55～+150 | 600 | R-6 | Active
5KP120A | 5KP120CA | 5000 | 133 | 147 | 5 | 2 | 120 | 25.9 | 193 | -55～+150 | 600 | R-6 | Active
5KP130A | 5KP130CA | 5000 | 144 | 159 | 5 | 2 | 130 | 23.9 | 209 | -55～+150 | 600 | R-6 | Active
5KP150A | 5KP150CA | 5000 | 167 | 185 | 5 | 2 | 150 | 20.6 | 243 | -55～+150 | 600 | R-6 | Active
5KP160A | 5KP160CA | 5000 | 178 | 197 | 5 | 2 | 160 | 19.3 | 259 | -55～+150 | 600 | R-6 | Active
5KP170A | 5KP170CA | 5000 | 189 | 209 | 5 | 2 | 170 | 18.2 | 275 | -55～+150 | 600 | R-6 | Active
5KP188A | 5KP188CA | 5000 | 209 | 231 | 5 | 2 | 188 | 15.2 | 328 | -55～+150 | 600 | R-6 | Active
Note:
1.Suffix"A" denotes 5% tolerance device. Without"A" denotes 10% tolerance device
2.Add suffix"C"or"CA" after part number to specify Bi-directional devices
3.For Bi-directional devices having VR of 10 volts and under,the IR limit is double
型号TYPE NO. |  | 最大功耗 Peak Power Dissipation | 击穿电压 Breakdown Voltage@IT VBR(V) |  |  | 最大反向漏电流 Maximum Reverse Leakage IR@VRWM | 峰值工作反向电压 Reverse Stand-off Voltage | 最大脉冲峰值电流 Peak Pulse Current | 最大箝位电压 Maximun Clamping Voltage VC@IPP | 工作温度范围Operation Temp.Range | 正向浪涌电流 IFSM | 封装 Package | 产品状态 Product status
Part Number | Part Number
（Uni） | （Bi） | PPPM（W） | Min.(V) | Max.(V) | IT(mA) | (μA) | VRWM(V) | IPP(A) | (V) | Tj（℃） | (A)
SMF5.0A | SMF5.0CA | 200 | 6.4 | 7.07 | 10 | 400 | 5 | 21.74 | 9.2 | -55～+150 | 30 | SOD-123FL | Active
SMF6.0A | SMF6.0CA | 200 | 6.67 | 7.37 | 10 | 400 | 6 | 19.42 | 10.3 | -55～+150 | 30 | SOD-123FL | Active
SMF6.5A | SMF6.5CA | 200 | 7.22 | 7.98 | 10 | 250 | 6.5 | 17.86 | 11.2 | -55～+150 | 30 | SOD-123FL | Active
SMF7.0A | SMF7.0CA | 200 | 7.78 | 8.6 | 10 | 100 | 7 | 16.67 | 12 | -55～+150 | 30 | SOD-123FL | Active
SMF7.5A | SMF7.5CA | 200 | 8.33 | 9.21 | 1 | 50 | 7.5 | 15.5 | 12.9 | -55～+150 | 30 | SOD-123FL | Active
SMF8.0A | SMF8.0CA | 200 | 8.89 | 9.83 | 1 | 25 | 8 | 14.71 | 13.6 | -55～+150 | 30 | SOD-123FL | Active
SMF8.5A | SMF8.5CA | 200 | 9.44 | 10.4 | 1 | 10 | 8.5 | 13.89 | 14.4 | -55～+150 | 30 | SOD-123FL | Active
SMF9.0A | SMF9.0CA | 200 | 10 | 11.1 | 1 | 5 | 9 | 12.99 | 15.4 | -55～+150 | 30 | SOD-123FL | Active
SMF10A | SMF10CA | 200 | 11.1 | 12.3 | 1 | 2.5 | 10 | 11.76 | 17 | -55～+150 | 30 | SOD-123FL | Active
SMF11A | SMF11CA | 200 | 12.2 | 13.5 | 1 | 2.5 | 11 | 10.99 | 18.2 | -55～+150 | 30 | SOD-123FL | Active
SMF12A | SMF12CA | 200 | 13.3 | 14.7 | 1 | 2.5 | 12 | 10.05 | 19.9 | -55～+150 | 30 | SOD-123FL | Active
SMF13A | SMF13CA | 200 | 14.4 | 15.9 | 1 | 1 | 13 | 9.3 | 21.5 | -55～+150 | 30 | SOD-123FL | Active
SMF14A | SMF14CA | 200 | 15.6 | 17.2 | 1 | 1 | 14 | 8.62 | 23.2 | -55～+150 | 30 | SOD-123FL | Active
SMF15A | SMF15CA | 200 | 16.7 | 18.5 | 1 | 1 | 15 | 8.2 | 24.4 | -55～+150 | 30 | SOD-123FL | Active
SMF16A | SMF16CA | 200 | 17.8 | 19.7 | 1 | 1 | 16 | 7.69 | 26 | -55～+150 | 30 | SOD-123FL | Active
SMF17A | SMF17CA | 200 | 18.9 | 20.9 | 1 | 1 | 17 | 7.25 | 27.6 | -55～+150 | 30 | SOD-123FL | Active
SMF18A | SMF18CA | 200 | 20 | 22.1 | 1 | 1 | 18 | 6.85 | 29.2 | -55～+150 | 30 | SOD-123FL | Active
SMF19A | SMF19CA | 200 | 21.1 | 23.3 | 1 | 1 | 19 | 6.54 | 30.6 | -55～+150 | 30 | SOD-123FL | Active
SMF20A | SMF20CA | 200 | 22.2 | 24.5 | 1 | 1 | 20 | 6.17 | 32.4 | -55～+150 | 30 | SOD-123FL | Active
SMF22A | SMF22CA | 200 | 24.4 | 26.9 | 1 | 1 | 22 | 5.63 | 35.5 | -55～+150 | 30 | SOD-123FL | Active
SMF24A | SMF24CA | 200 | 26.7 | 29.5 | 1 | 1 | 24 | 5.14 | 38.9 | -55～+150 | 30 | SOD-123FL | Active
SMF26A | SMF26CA | 200 | 28.9 | 31.9 | 1 | 1 | 26 | 4.75 | 42.1 | -55～+150 | 30 | SOD-123FL | Active
SMF28A | SMF28CA | 200 | 31.1 | 34.4 | 1 | 1 | 28 | 4.41 | 45.4 | -55～+150 | 30 | SOD-123FL | Active
SMF30A | SMF30CA | 200 | 33.3 | 36.8 | 1 | 1 | 30 | 4.13 | 48.4 | -55～+150 | 30 | SOD-123FL | Active
SMF33A | SMF33CA | 200 | 36.7 | 40.6 | 1 | 1 | 33 | 3.75 | 53.3 | -55～+150 | 30 | SOD-123FL | Active
SMF36A | SMF36CA | 200 | 40 | 44.2 | 1 | 1 | 36 | 3.44 | 58.1 | -55～+150 | 30 | SOD-123FL | Active
SMF40A | SMF40CA | 200 | 44.4 | 49.1 | 1 | 1 | 40 | 3.1 | 64.5 | -55～+150 | 30 | SOD-123FL | Active
SMF43A | SMF43CA | 200 | 47.8 | 52.8 | 1 | 1 | 43 | 2.88 | 69.4 | -55～+150 | 30 | SOD-123FL | Active
SMF45A | SMF45CA | 200 | 50 | 55.3 | 1 | 1 | 45 | 2.75 | 72.7 | -55～+150 | 30 | SOD-123FL | Active
SMF48A | SMF48CA | 200 | 53.3 | 58.9 | 1 | 1 | 48 | 2.58 | 77.4 | -55～+150 | 30 | SOD-123FL | Active
SMF51A | SMF51CA | 200 | 56.7 | 62.7 | 1 | 1 | 51 | 2.43 | 82.4 | -55～+150 | 30 | SOD-123FL | Active
SMF54A | SMF54CA | 200 | 60 | 66.3 | 1 | 1 | 54 | 2.3 | 87.1 | -55～+150 | 30 | SOD-123FL | Active
SMF58A | SMF58CA | 200 | 64.4 | 71.2 | 1 | 1 | 58 | 2.14 | 93.6 | -55～+150 | 30 | SOD-123FL | Active
SMF60A | SMF60CA | 200 | 66.7 | 73.7 | 1 | 1 | 60 | 2.07 | 96.8 | -55～+150 | 30 | SOD-123FL | Active
SMF64A | SMF64CA | 200 | 71.1 | 78.6 | 1 | 1 | 64 | 1.94 | 103 | -55～+150 | 30 | SOD-123FL | Active
SMF70A | SMF70CA | 200 | 77.8 | 86 | 1 | 1 | 70 | 1.77 | 113 | -55～+150 | 30 | SOD-123FL | Active
SMF75A | SMF75CA | 200 | 83.3 | 92.1 | 1 | 1 | 75 | 1.65 | 121 | -55～+150 | 30 | SOD-123FL | Active
SMF78A | SMF78CA | 200 | 86.7 | 95.8 | 1 | 1 | 78 | 1.59 | 126 | -55～+150 | 30 | SOD-123FL | Active
SMF80A | SMF80CA | 200 | 88.8 | 97.6 | 1 | 1 | 80 | 1.55 | 129 | -55～+150 | 30 | SOD-123FL | Active
SMF85A | SMF85CA | 200 | 94.4 | 104 | 1 | 1 | 85 | 1.46 | 137 | -55～+150 | 30 | SOD-123FL | Active
SMF90A | SMF90CA | 200 | 100 | 111 | 1 | 1 | 90 | 1.37 | 146 | -55～+150 | 30 | SOD-123FL | Active
SMF100A | SMF100CA | 200 | 111 | 123 | 1 | 1 | 100 | 1.23 | 162 | -55～+150 | 30 | SOD-123FL | Active
SMF110A | SMF110CA | 200 | 122 | 135 | 1 | 1 | 110 | 1.13 | 177 | -55～+150 | 30 | SOD-123FL | Active
SMF120A | SMF120CA | 200 | 133 | 147 | 1 | 1 | 120 | 1.04 | 193 | -55～+150 | 30 | SOD-123FL | Active
SMF130A | SMF130CA | 200 | 144 | 159 | 1 | 1 | 130 | 0.96 | 209 | -55～+150 | 30 | SOD-123FL | Active
SMF140A | SMF140CA | 200 | 155 | 171 | 1 | 1 | 140 | 0.89 | 224 | -55～+150 | 30 | SOD-123FL | Active
SMF150A | SMF150CA | 200 | 167 | 185 | 1 | 1 | 150 | 0.82 | 243 | -55～+150 | 30 | SOD-123FL | Active
SMF160A | SMF160CA | 200 | 178 | 197 | 1 | 1 | 160 | 0.77 | 259 | -55～+150 | 30 | SOD-123FL | Active
SMF170A | SMF170CA | 200 | 189 | 209 | 1 | 1 | 170 | 0.73 | 275 | -55～+150 | 30 | SOD-123FL | Active
SMF180A | SMF180CA | 200 | 200 | 220 | 1 | 1 | 180 | 0.68 | 292 | -55～+150 | 30 | SOD-123FL | Active
SMF190A | SMF190CA | 200 | 211 | 232 | 1 | 1 | 190 | 0.65 | 308 | -55～+150 | 30 | SOD-123FL | Active
SMF200A | SMF200CA | 200 | 224 | 247 | 1 | 1 | 200 | 0.62 | 324 | -55～+150 | 30 | SOD-123FL | Active
SMF220A | SMF220CA | 200 | 246 | 272 | 1 | 1 | 220 | 0.56 | 356 | -55～+150 | 30 | SOD-123FL | Active
SM4F5.0A | SM4F5.0CA | 400 | 6.40 | 7.07 | 10 | 800 | 5 | 43.38 | 9.2 | -55～+150 | 30 | SOD-123FL | Active
SM4F6.0A | SM4F6.0CA | 400 | 6.67 | 7.37 | 10 | 800 | 6 | 38.83 | 10.3 | -55～+150 | 30 | SOD-123FL | Active
SM4F6.5A | SM4F6.5CA | 400 | 7.22 | 7.98 | 10 | 500 | 6.5 | 35.71 | 11.2 | -55～+150 | 30 | SOD-123FL | Active
SM4F7.0A | SM4F7.0CA | 400 | 7.78 | 8.60 | 10 | 200 | 7 | 33.33 | 12 | -55～+150 | 30 | SOD-123FL | Active
SM4F7.5A | SM4F7.5CA | 400 | 8.33 | 9.21 | 1 | 100 | 7.5 | 31.01 | 12.9 | -55～+150 | 30 | SOD-123FL | Active
SM4F8.0A | SM4F8.0CA | 400 | 8.89 | 9.83 | 1 | 50 | 8 | 29.41 | 13.6 | -55～+150 | 30 | SOD-123FL | Active
SM4F8.5A | SM4F8.5CA | 400 | 9.44 | 10.4 | 1 | 10 | 8.5 | 27.78 | 14.4 | -55～+150 | 30 | SOD-123FL | Active
SM4F9.0A | SM4F9.0CA | 400 | 10 | 11.1 | 1 | 5 | 9 | 25.97 | 15.4 | -55～+150 | 30 | SOD-123FL | Active
SM4F10A | SM4F10CA | 400 | 11.10 | 12.30 | 1 | 2.5 | 10.0 | 23.52 | 17.0 | -55～+150 | 30 | SOD-123FL | Active
SM4F11A | SM4F11CA | 400 | 12.20 | 13.50 | 1 | 2.5 | 11.0 | 21.98 | 18.2 | -55～+150 | 30 | SOD-123FL | Active
SM4F12A | SM4F12CA | 400 | 13.30 | 14.70 | 1 | 2.5 | 12.0 | 20.1 | 19.9 | -55～+150 | 30 | SOD-123FL | Active
SM4F13A | SM4F13CA | 400 | 14.40 | 15.90 | 1 | 1 | 13.0 | 18.6 | 20.0 | -55～+150 | 30 | SOD-123FL | Active
SM4F14A | SM4F14CA | 400 | 15.60 | 17.20 | 1 | 1 | 14.0 | 17.24 | 23.2 | -55～+150 | 30 | SOD-123FL | Active
SM4F15A | SM4F15CA | 400 | 16.70 | 18.50 | 1 | 1 | 15.0 | 16.4 | 24.4 | -55～+150 | 30 | SOD-123FL | Active
SM4F16A | SM4F16CA | 400 | 17.80 | 19.70 | 1 | 1 | 16.0 | 15.38 | 26.0 | -55～+150 | 30 | SOD-123FL | Active
SM4F17A | SM4F17CA | 400 | 18.90 | 20.90 | 1 | 1 | 17.0 | 14.5 | 27.6 | -55～+150 | 30 | SOD-123FL | Active
SM4F18A | SM4F18CA | 400 | 20.00 | 22.10 | 1 | 1 | 18.0 | 13.7 | 29.2 | -55～+150 | 30 | SOD-123FL | Active
SM4F19A | SM4F19CA | 400 | 21.10 | 23.30 | 1 | 1 | 19.0 | 13.08 | 30.6 | -55～+150 | 30 | SOD-123FL | Active
SM4F20A | SM4F20CA | 400 | 22.20 | 24.50 | 1 | 1 | 20.0 | 12.34 | 32.4 | -55～+150 | 30 | SOD-123FL | Active
SM4F22A | SM4F22CA | 400 | 24.40 | 26.90 | 1 | 1 | 22.0 | 11.26 | 35.5 | -55～+150 | 30 | SOD-123FL | Active
SM4F24A | SM4F24CA | 400 | 26.70 | 29.50 | 1 | 1 | 24.0 | 10.28 | 38.9 | -55～+150 | 30 | SOD-123FL | Active
SM4F26A | SM4F26CA | 400 | 28.90 | 31.90 | 1 | 1 | 26.0 | 9.5 | 42.1 | -55～+150 | 30 | SOD-123FL | Active
SM4F28A | SM4F28CA | 400 | 31.10 | 34.40 | 1 | 1 | 28.0 | 8.82 | 45.4 | -55～+150 | 30 | SOD-123FL | Active
SM4F30A | SM4F30CA | 400 | 33.30 | 36.80 | 1 | 1 | 30.0 | 8.26 | 48.4 | -55～+150 | 30 | SOD-123FL | Active
SM4F33A | SM4F33CA | 400 | 36.70 | 40.60 | 1 | 1 | 33.0 | 7.5 | 53.3 | -55～+150 | 30 | SOD-123FL | Active
SM4F36A | SM4F36CA | 400 | 40.00 | 44.20 | 1 | 1 | 36.0 | 6.88 | 58.1 | -55～+150 | 30 | SOD-123FL | Active
SM4F40A | SM4F40CA | 400 | 44.40 | 49.10 | 1 | 1 | 40.0 | 6.2 | 64.5 | -55～+150 | 30 | SOD-123FL | Active
SM4F43A | SM4F43CA | 400 | 47.80 | 52.80 | 1 | 1 | 43.0 | 5.76 | 69.4 | -55～+150 | 30 | SOD-123FL | Active
SM4F45A | SM4F45CA | 400 | 50.00 | 55.30 | 1 | 1 | 45.0 | 5.5 | 72.7 | -55～+150 | 30 | SOD-123FL | Active
SM4F48A | / | 400 | 53.30 | 58.90 | 1 | 1 | 48.0 | 5.16 | 77.4 | -55～+150 | 30 | SOD-123FL | Active
SM4F51A | / | 400 | 56.70 | 62.70 | 1 | 1 | 51.0 | 4.86 | 82.4 | -55～+150 | 30 | SOD-123FL | Active
SM4F54A | / | 400 | 60.00 | 66.30 | 1 | 1 | 54.0 | 4.6 | 87.1 | -55～+150 | 30 | SOD-123FL | Active
SM4F58A | / | 400 | 64.40 | 71.20 | 1 | 1 | 58.0 | 4.28 | 93.6 | -55～+150 | 30 | SOD-123FL | Active
SM4F60A | / | 400 | 66.70 | 73.70 | 1 | 1 | 60.0 | 4.14 | 96.8 | -55～+150 | 30 | SOD-123FL | Active
SM4F64A | / | 400 | 71.10 | 78.60 | 1 | 1 | 64.0 | 3.88 | 103.0 | -55～+150 | 30 | SOD-123FL | Active
SM4F70A | / | 400 | 77.80 | 86.00 | 1 | 1 | 70.0 | 3.54 | 113.0 | -55～+150 | 30 | SOD-123FL | Active
SM4F75A | / | 400 | 83.30 | 92.10 | 1 | 1 | 75.0 | 3.3 | 121.0 | -55～+150 | 30 | SOD-123FL | Active
SM4F78A | / | 400 | 86.70 | 95.80 | 1 | 1 | 78.0 | 3.18 | 126.0 | -55～+150 | 30 | SOD-123FL | Active
SM4F80A | / | 400 | 88.80 | 97.60 | 1 | 1 | 80.0 | 3.1 | 129.0 | -55～+150 | 30 | SOD-123FL | Active
SM4F85A | / | 400 | 94.40 | 104.00 | 1 | 1 | 85.0 | 2.92 | 137.0 | -55～+150 | 30 | SOD-123FL | Active
SM4F90A | / | 400 | 100.00 | 111.00 | 1 | 1 | 90.0 | 2.74 | 146.0 | -55～+150 | 30 | SOD-123FL | Active
SM4F100A | / | 400 | 111.00 | 123.00 | 1 | 1 | 100.0 | 2.46 | 162.0 | -55～+150 | 30 | SOD-123FL | Active
SMA6F5.0A | / |  | 6.40 | 7.07 | 10 | 800 | 5.0 | 65.22 | 9.2 | -55～+150 | 60 | SMAF | Active
SMA6F6.0A | / |  | 6.67 | 7.37 | 10 | 800 | 6.0 | 58.25 | 10.3 | -55～+150 | 60 | SMAF | Active
SMA6F6.5A | / |  | 7.22 | 7.98 | 10 | 500 | 6.5 | 53.57 | 11.2 | -55～+150 | 60 | SMAF | Active
SMA6F7.0A | / |  | 7.78 | 8.60 | 10 | 200 | 7.0 | 50.00 | 12.0 | -55～+150 | 60 | SMAF | Active
SMA6F7.5A | / |  | 8.33 | 9.21 | 1 | 100 | 7.5 | 46.51 | 12.9 | -55～+150 | 60 | SMAF | Active
SMA6F8.0A | / |  | 8.89 | 9.83 | 1 | 50 | 8.0 | 44.12 | 13.6 | -55～+150 | 60 | SMAF | Active
SMA6F8.5A | / |  | 9.44 | 10.40 | 1 | 10 | 8.5 | 41.67 | 14.4 | -55～+150 | 60 | SMAF | Active
SMA6F9.0A | / |  | 10.00 | 11.10 | 1 | 5 | 9.0 | 38.96 | 15.4 | -55～+150 | 60 | SMAF | Active
SMA6F10A | / |  | 11.10 | 12.30 | 1 | 5 | 10.0 | 35.29 | 17.0 | -55～+150 | 60 | SMAF | Active
SMA6F11A | SMA6F11CA |  | 12.20 | 13.50 | 1 | 5 | 11.0 | 32.97 | 18.2 | -55～+150 | 60 | SMAF | Active
SMA6F12A | SMA6F12CA |  | 13.30 | 14.70 | 1 | 5 | 12.0 | 30.15 | 19.9 | -55～+150 | 60 | SMAF | Active
SMA6F13A | SMA6F13CA |  | 14.40 | 15.90 | 1 | 1 | 13.0 | 27.91 | 21.5 | -55～+150 | 60 | SMAF | Active
SMA6F14A | SMA6F14CA |  | 15.60 | 17.20 | 1 | 1 | 14.0 | 25.86 | 23.2 | -55～+150 | 60 | SMAF | Active
SMA6F15A | SMA6F15CA |  | 16.70 | 18.50 | 1 | 1 | 15.0 | 24.59 | 24.4 | -55～+150 | 60 | SMAF | Active
SMA6F16A | SMA6F16CA |  | 17.80 | 19.70 | 1 | 1 | 16.0 | 23.08 | 26.0 | -55～+150 | 60 | SMAF | Active
SMA6F17A | SMA6F17CA |  | 18.90 | 20.90 | 1 | 1 | 17.0 | 21.74 | 27.6 | -55～+150 | 60 | SMAF | Active
SMA6F18A | SMA6F18CA |  | 20.00 | 22.10 | 1 | 1 | 18.0 | 20.55 | 29.2 | -55～+150 | 60 | SMAF | Active
SMA6F19A | SMA6F19CA |  | 21.10 | 23.30 | 1 | 1 | 19.0 | 19.49 | 30.8 | -55～+150 | 60 | SMAF | Active
SMA6F20A | SMA6F20CA |  | 22.20 | 24.50 | 1 | 1 | 20.0 | 18.52 | 32.4 | -55～+150 | 60 | SMAF | Active
SMA6F22A | SMA6F22CA |  | 24.40 | 26.90 | 1 | 1 | 22.0 | 16.90 | 35.5 | -55～+150 | 60 | SMAF | Active
SMA6F24A | SMA6F24CA |  | 26.70 | 29.50 | 1 | 1 | 24.0 | 15.42 | 38.9 | -55～+150 | 60 | SMAF | Active
SMA6F26A | SMA6F26CA |  | 28.90 | 31.90 | 1 | 1 | 26.0 | 14.25 | 42.1 | -55～+150 | 60 | SMAF | Active
SMA6F28A | SMA6F28CA |  | 31.10 | 34.40 | 1 | 1 | 28.0 | 13.22 | 45.4 | -55～+150 | 60 | SMAF | Active
SMA6F30A | SMA6F30CA |  | 33.30 | 36.80 | 1 | 1 | 30.0 | 12.40 | 48.4 | -55～+150 | 60 | SMAF | Active
SMA6F33A | SMA6F33CA |  | 36.70 | 40.60 | 1 | 1 | 33.0 | 11.26 | 53.3 | -55～+150 | 60 | SMAF | Active
SMA6F36A | SMA6F36CA |  | 40.00 | 44.20 | 1 | 1 | 36.0 | 10.33 | 58.1 | -55～+150 | 60 | SMAF | Active
SMA6F40A | SMA6F40CA |  | 44.40 | 49.10 | 1 | 1 | 40.0 | 9.30 | 64.5 | -55～+150 | 60 | SMAF | Active
SMA6F43A | SMA6F43CA |  | 47.80 | 52.80 | 1 | 1 | 43.0 | 8.65 | 69.4 | -55～+150 | 60 | SMAF | Active
SMA6F45A | SMA6F45CA |  | 50.00 | 55.30 | 1 | 1 | 45.0 | 8.25 | 72.7 | -55～+150 | 60 | SMAF | Active
SMA6F48A | SMA6F48CA |  | 53.30 | 58.90 | 1 | 1 | 48.0 | 7.75 | 77.4 | -55～+150 | 60 | SMAF | Active
SMA6F51A | SMA6F51CA |  | 56.70 | 62.70 | 1 | 1 | 51.0 | 7.28 | 82.4 | -55～+150 | 60 | SMAF | Active
SMA6F54A | SMA6F54CA |  | 60.00 | 66.30 | 1 | 1 | 54.0 | 6.89 | 87.1 | -55～+150 | 60 | SMAF | Active
SMA6F58A | SMA6F58CA |  | 64.40 | 71.20 | 1 | 1 | 58.0 | 6.41 | 93.6 | -55～+150 | 60 | SMAF | Active
SMA6F60A | SMA6F60CA |  | 66.70 | 73.70 | 1 | 1 | 60.0 | 6.20 | 96.8 | -55～+150 | 60 | SMAF | Active
SMA6F64A | SMA6F64CA |  | 71.10 | 78.60 | 1 | 1 | 64.0 | 5.83 | 103.0 | -55～+150 | 60 | SMAF | Active
SMA6F70A | SMA6F70CA |  | 77.80 | 86.00 | 1 | 1 | 70.0 | 5.31 | 113.0 | -55～+150 | 60 | SMAF | Active
SMA6F75A | SMA6F75CA |  | 83.30 | 92.10 | 1 | 1 | 75.0 | 4.96 | 121.0 | -55～+150 | 60 | SMAF | Active
SMA6F78A | SMA6F78CA |  | 86.70 | 95.80 | 1 | 1 | 78.0 | 4.76 | 126.0 | -55～+150 | 60 | SMAF | Active
SMA6F80A | SMA6F80CA |  | 88.80 | 97.60 | 1 | 1 | 80.0 | 4.63 | 129.6 | -55～+150 | 60 | SMAF | Active
SMA6F85A | SMA6F85CA |  | 94.40 | 104.00 | 1 | 1 | 85.0 | 4.38 | 137.0 | -55～+150 | 60 | SMAF | Active
SMA6F90A | / |  | 100.00 | 111.00 | 1 | 1 | 90.0 | 4.11 | 146.0 | -55～+150 | 60 | SMAF | Active
SMA6F100A | / |  | 111.00 | 123.00 | 1 | 1 | 100.0 | 3.70 | 162.0 | -55～+150 | 60 | SMAF | Active
SMA6F110A | / |  | 122.00 | 135.00 | 1 | 1 | 110.0 | 3.39 | 177.0 | -55～+150 | 60 | SMAF | Active
SMA6F120A | / |  | 133.00 | 147.00 | 1 | 1 | 120.0 | 3.11 | 193.0 | -55～+150 | 60 | SMAF | Active
SMA6F130A | / |  | 144.00 | 159.00 | 1 | 1 | 130.0 | 2.87 | 209.0 | -55～+150 | 60 | SMAF | Active
SMAJ5.0A | SMAJ5.0CA | 400 | 6.4 | 7.07 | 10 | 800 | 5 | 43.38 | 9.2 | -55～+150 | 40 | SMA | Active
SMAJ6.0A | SMAJ6.0CA | 400 | 6.67 | 7.37 | 10 | 800 | 6 | 38.83 | 10.3 | -55～+150 | 40 | SMA | Active
SMAJ6.5A | SMAJ6.5CA | 400 | 7.22 | 7.98 | 10 | 500 | 6.5 | 35.71 | 11.2 | -55～+150 | 40 | SMA | Active
SMAJ7.0A | SMAJ7.0CA | 400 | 7.78 | 8.6 | 10 | 200 | 7 | 33.33 | 12 | -55～+150 | 40 | SMA | Active
SMAJ7.5A | SMAJ7.5CA | 400 | 8.33 | 9.21 | 1 | 100 | 7.5 | 31.01 | 12.9 | -55～+150 | 40 | SMA | Active
SMAJ8.0A | SMAJ8.0CA | 400 | 8.89 | 9.83 | 1 | 50 | 8 | 29.41 | 13.6 | -55～+150 | 40 | SMA | Active
SMAJ8.5A | SMAJ8.5CA | 400 | 9.44 | 10.4 | 1 | 10 | 8.5 | 27.78 | 14.4 | -55～+150 | 40 | SMA | Active
SMAJ9.0A | SMAJ9.0CA | 400 | 10 | 11.1 | 1 | 5 | 9 | 25.97 | 15.4 | -55～+150 | 40 | SMA | Active
SMAJ10A | SMAJ10CA | 400 | 11.1 | 12.3 | 1 | 5 | 10 | 23.53 | 17 | -55～+150 | 40 | SMA | Active
SMAJ11A | SMAJ11CA | 400 | 12.2 | 13.5 | 1 | 5 | 11 | 21.98 | 18.2 | -55～+150 | 40 | SMA | Active
SMAJ12A | SMAJ12CA | 400 | 13.3 | 14.7 | 1 | 1 | 12 | 20.1 | 19.9 | -55～+150 | 40 | SMA | Active
SMAJ13A | SMAJ13CA | 400 | 14.4 | 15.9 | 1 | 1 | 13 | 18.6 | 21.5 | -55～+150 | 40 | SMA | Active
SMAJ14A | SMAJ14CA | 400 | 15.6 | 17.2 | 1 | 1 | 14 | 17.24 | 23.2 | -55～+150 | 40 | SMA | Active
SMAJ15A | SMAJ15CA | 400 | 16.7 | 18.5 | 1 | 1 | 15 | 16.39 | 24.4 | -55～+150 | 40 | SMA | Active
SMAJ16A | SMAJ16CA | 400 | 17.8 | 19.7 | 1 | 1 | 16 | 15.4 | 26 | -55～+150 | 40 | SMA | Active
SMAJ17A | SMAJ17CA | 400 | 18.9 | 20.9 | 1 | 1 | 17 | 14.49 | 27.6 | -55～+150 | 40 | SMA | Active
SMAJ18A | SMAJ18CA | 400 | 20 | 22.1 | 1 | 1 | 18 | 13.7 | 29.2 | -55～+150 | 40 | SMA | Active
SMAJ19A | SMAJ19CA | 400 | 21.1 | 23.3 | 1 | 1 | 19 | 13 | 30.8 | -55～+150 | 40 | SMA | Active
SMAJ20A | SMAJ20CA | 400 | 22.2 | 24.5 | 1 | 1 | 20 | 12.35 | 32.4 | -55～+150 | 40 | SMA | Active
SMAJ22A | SMAJ22CA | 400 | 24.4 | 26.9 | 1 | 1 | 22 | 11.27 | 35.5 | -55～+150 | 40 | SMA | Active
SMAJ24A | SMAJ24CA | 400 | 26.7 | 29.5 | 1 | 1 | 24 | 10.28 | 38.9 | -55～+150 | 40 | SMA | Active
SMAJ26A | SMAJ26CA | 400 | 28.9 | 31.9 | 1 | 1 | 26 | 9.5 | 42.1 | -55～+150 | 40 | SMA | Active
SMAJ28A | SMAJ28CA | 400 | 31.1 | 34.4 | 1 | 1 | 28 | 8.81 | 45.4 | -55～+150 | 40 | SMA | Active
SMAJ30A | SMAJ30CA | 400 | 33.3 | 36.8 | 1 | 1 | 30 | 8.26 | 48.4 | -55～+150 | 40 | SMA | Active
SMAJ33A | SMAJ33CA | 400 | 36.7 | 40.6 | 1 | 1 | 33 | 7.5 | 53.3 | -55～+150 | 40 | SMA | Active
SMAJ36A | SMAJ36CA | 400 | 40 | 44.2 | 1 | 1 | 36 | 6.88 | 58.1 | -55～+150 | 40 | SMA | Active
SMAJ40A | SMAJ40CA | 400 | 44.4 | 49.1 | 1 | 1 | 40 | 6.2 | 64.5 | -55～+150 | 40 | SMA | Active
SMAJ43A | SMAJ43CA | 400 | 47.8 | 52.8 | 1 | 1 | 43 | 5.76 | 69.4 | -55～+150 | 40 | SMA | Active
SMAJ45A | SMAJ45CA | 400 | 50 | 55.3 | 1 | 1 | 45 | 5.5 | 72.7 | -55～+150 | 40 | SMA | Active
SMAJ48A | SMAJ48CA | 400 | 53.3 | 58.9 | 1 | 1 | 48 | 5.17 | 77.4 | -55～+150 | 40 | SMA | Active
SMAJ51A | SMAJ51CA | 400 | 56.7 | 62.7 | 1 | 1 | 51 | 4.85 | 82.4 | -55～+150 | 40 | SMA | Active
SMAJ54A | SMAJ54CA | 400 | 60 | 66.3 | 1 | 1 | 54 | 4.59 | 87.1 | -55～+150 | 40 | SMA | Active
SMAJ58A | SMAJ58CA | 400 | 64.4 | 71.2 | 1 | 1 | 58 | 4.27 | 93.6 | -55～+150 | 40 | SMA | Active
SMAJ60A | SMAJ60CA | 400 | 66.7 | 73.7 | 1 | 1 | 60 | 4.13 | 96.8 | -55～+150 | 40 | SMA | Active
SMAJ64A | SMAJ64CA | 400 | 71.1 | 78.6 | 1 | 1 | 64 | 3.88 | 103 | -55～+150 | 40 | SMA | Active
SMAJ70A | SMAJ70CA | 400 | 77.8 | 86 | 1 | 1 | 70 | 3.54 | 113 | -55～+150 | 40 | SMA | Active
SMAJ75A | SMAJ75CA | 400 | 83.3 | 92.1 | 1 | 1 | 75 | 3.31 | 121 | -55～+150 | 40 | SMA | Active
SMAJ78A | SMAJ78CA | 400 | 86.7 | 95.8 | 1 | 1 | 78 | 3.17 | 126 | -55～+150 | 40 | SMA | Active
SMAJ80A | SMAJ80CA | 400 | 88.8 | 97.6 | 1 | 1 | 80 | 3.09 | 129 | -55～+150 | 40 | SMA | Active
SMAJ85A | SMAJ85CA | 400 | 94.4 | 104 | 1 | 1 | 85 | 2.92 | 137 | -55～+150 | 40 | SMA | Active
SMAJ90A | SMAJ90CA | 400 | 100 | 111 | 1 | 1 | 90 | 2.74 | 146 | -55～+150 | 40 | SMA | Active
SMAJ100A | SMAJ100CA | 400 | 111 | 123 | 1 | 1 | 100 | 2.47 | 162 | -55～+150 | 40 | SMA | Active
SMAJ110A | SMAJ110CA | 400 | 122 | 135 | 1 | 1 | 110 | 2.26 | 177 | -55～+150 | 40 | SMA | Active
SMAJ120A | SMAJ120CA | 400 | 133 | 147 | 1 | 1 | 120 | 2.07 | 193 | -55～+150 | 40 | SMA | Active
SMAJ130A | SMAJ130CA | 400 | 144 | 159 | 1 | 1 | 130 | 1.91 | 209 | -55～+150 | 40 | SMA | Active
SMAJ140A | SMAJ140CA | 400 | 155 | 171 | 1 | 1 | 140 | 1.76 | 226.8 | -55～+150 | 40 | SMA | Active
SMAJ150A | SMAJ150CA | 400 | 167 | 185 | 1 | 1 | 150 | 1.65 | 243 | -55～+150 | 40 | SMA | Active
SMAJ160A | SMAJ160CA | 400 | 178 | 197 | 1 | 1 | 160 | 1.54 | 259 | -55～+150 | 40 | SMA | Active
SMAJ170A | SMAJ170CA | 400 | 189 | 209 | 1 | 1 | 170 | 1.45 | 275 | -55～+150 | 40 | SMA | Active
SMAJ180A | SMAJ180CA | 400 | 200 | 220 | 1 | 1 | 180 | 1.37 | 291.6 | -55～+150 | 40 | SMA | Active
SMAJ190A | SMAJ190CA | 400 | 211 | 232 | 1 | 1 | 190 | 1.3 | 307.8 | -55～+150 | 40 | SMA | Active
SMAJ200A | SMAJ200CA | 400 | 224 | 247 | 1 | 1 | 200 | 1.23 | 324 | -55～+150 | 40 | SMA | Active
SMAJ220A | SMAJ220CA | 400 | 246 | 272 | 1 | 1 | 220 | 1.12 | 356 | -55～+150 | 40 | SMA | Active
SMAJ250A | SMAJ250CA | 400 | 279 | 309 | 1 | 1 | 250 | 0.99 | 405 | -55～+150 | 40 | SMA | Active
SMAJ300A | SMAJ300CA | 400 | 335 | 371 | 1 | 1 | 300 | 0.82 | 486 | -55～+150 | 40 | SMA | Active
SMAJ350A | SMAJ350CA | 400 | 391 | 432 | 1 | 1 | 350 | 0.71 | 567 | -55～+150 | 40 | SMA | Active
SMAJ400A | SMAJ400CA | 400 | 447 | 494 | 1 | 1 | 400 | 0.62 | 648 | -55～+150 | 40 | SMA | Active
SMAJ440A | SMAJ440CA | 400 | 492 | 543 | 1 | 1 | 440 | 0.56 | 713 | -55～+150 | 40 | SMA | Active
P4SMA6.8A | P4SMA6.8CA | 400 | 6.46 | 7.14 | 10 | 1000 | 5.8 | 38.1 | 10.5 | -55～+150 | 40 | SMA | Active
P4SMA7.5A | P4SMA7.5CA | 400 | 7.13 | 7.88 | 10 | 500 | 6.4 | 35.4 | 11.3 | -55～+150 | 40 | SMA | Active
P4SMA8.2A | P4SMA8.2CA | 400 | 7.79 | 8.61 | 10 | 200 | 7 | 33.06 | 12.1 | -55～+150 | 40 | SMA | Active
P4SMA9.1A | P4SMA9.1CA | 400 | 8.65 | 9.56 | 1 | 50 | 7.8 | 29.85 | 13.4 | -55～+150 | 40 | SMA | Active
P4SMA10A | P4SMA10CA | 400 | 9.5 | 10.5 | 1 | 10 | 8.6 | 27.59 | 14.5 | -55～+150 | 40 | SMA | Active
P4SMA11A | P4SMA11CA | 400 | 10.45 | 11.55 | 1 | 5 | 9.4 | 25.64 | 15.6 | -55～+150 | 40 | SMA | Active
P4SMA12A | P4SMA12CA | 400 | 11.4 | 12.6 | 1 | 5 | 10.2 | 23.95 | 16.7 | -55～+150 | 40 | SMA | Active
P4SMA13A | P4SMA13CA | 400 | 12.35 | 13.65 | 1 | 5 | 11.1 | 21.98 | 18.2 | -55～+150 | 40 | SMA | Active
P4SMA15A | P4SMA15CA | 400 | 14.25 | 15.75 | 1 | 1 | 12.8 | 18.87 | 21.2 | -55～+150 | 40 | SMA | Active
P4SMA16A | P4SMA16CA | 400 | 15.2 | 16.8 | 1 | 1 | 13.6 | 17.78 | 22.5 | -55～+150 | 40 | SMA | Active
P4SMA18A | P4SMA18CA | 400 | 17.1 | 18.9 | 1 | 1 | 15.3 | 15.87 | 25.2 | -55～+150 | 40 | SMA | Active
P4SMA20A | P4SMA20CA | 400 | 19 | 21 | 1 | 1 | 17.1 | 14.44 | 27.7 | -55～+150 | 40 | SMA | Active
P4SMA22A | P4SMA22CA | 400 | 20.9 | 23.1 | 1 | 1 | 18.8 | 13.07 | 30.6 | -55～+150 | 40 | SMA | Active
P4SMA24A | P4SMA24CA | 400 | 22.8 | 25.2 | 1 | 1 | 20.5 | 12.05 | 33.2 | -55～+150 | 40 | SMA | Active
P4SMA27A | P4SMA27CA | 400 | 25.65 | 28.35 | 1 | 1 | 23.1 | 10.67 | 37.5 | -55～+150 | 40 | SMA | Active
P4SMA30A | P4SMA30CA | 400 | 28.5 | 31.5 | 1 | 1 | 25.6 | 9.66 | 41.4 | -55～+150 | 40 | SMA | Active
P4SMA33A | P4SMA33CA | 400 | 31.35 | 34.65 | 1 | 1 | 28.2 | 8.75 | 45.7 | -55～+150 | 40 | SMA | Active
P4SMA36A | P4SMA36CA | 400 | 34.2 | 37.8 | 1 | 1 | 30.8 | 8.02 | 49.9 | -55～+150 | 40 | SMA | Active
P4SMA39A | P4SMA39CA | 400 | 37.05 | 40.95 | 1 | 1 | 33.3 | 7.42 | 53.9 | -55～+150 | 40 | SMA | Active
P4SMA43A | P4SMA43CA | 400 | 40.85 | 45.15 | 1 | 1 | 36.8 | 6.75 | 59.3 | -55～+150 | 40 | SMA | Active
P4SMA47A | P4SMA47CA | 400 | 44.65 | 49.35 | 1 | 1 | 40.2 | 6.17 | 64.8 | -55～+150 | 40 | SMA | Active
P4SMA51A | P4SMA51CA | 400 | 48.45 | 53.55 | 1 | 1 | 43.6 | 5.71 | 70.1 | -55～+150 | 40 | SMA | Active
P4SMA56A | P4SMA56CA | 400 | 53.2 | 58.8 | 1 | 1 | 47.8 | 5.19 | 77 | -55～+150 | 40 | SMA | Active
P4SMA62A | P4SMA62CA | 400 | 58.9 | 65.1 | 1 | 1 | 53 | 4.71 | 85 | -55～+150 | 40 | SMA | Active
P4SMA68A | P4SMA68CA | 400 | 64.6 | 71.4 | 1 | 1 | 58.1 | 4.35 | 92 | -55～+150 | 40 | SMA | Active
P4SMA75A | P4SMA75CA | 400 | 71.25 | 78.75 | 1 | 1 | 64.1 | 3.88 | 103 | -55～+150 | 40 | SMA | Active
P4SMA82A | P4SMA82CA | 400 | 77.9 | 86.1 | 1 | 1 | 70.1 | 3.54 | 113 | -55～+150 | 40 | SMA | Active
P4SMA91A | P4SMA91CA | 400 | 86.45 | 95.55 | 1 | 1 | 77.8 | 3.2 | 125 | -55～+150 | 40 | SMA | Active
P4SMA100A | P4SMA100CA | 400 | 95 | 105 | 1 | 1 | 85.5 | 2.92 | 137 | -55～+150 | 40 | SMA | Active
P4SMA110A | P4SMA110CA | 400 | 104.5 | 115.5 | 1 | 1 | 94 | 2.63 | 152 | -55～+150 | 40 | SMA | Active
P4SMA120A | P4SMA120CA | 400 | 114 | 126 | 1 | 1 | 102 | 2.42 | 165 | -55～+150 | 40 | SMA | Active
P4SMA130A | P4SMA130CA | 400 | 123.5 | 136.5 | 1 | 1 | 111 | 2.23 | 179 | -55～+150 | 40 | SMA | Active
P4SMA150A | P4SMA150CA | 400 | 142.5 | 157.5 | 1 | 1 | 128 | 1.93 | 207 | -55～+150 | 40 | SMA | Active
P4SMA160A | P4SMA160CA | 400 | 152 | 168 | 1 | 1 | 136 | 1.83 | 219 | -55～+150 | 40 | SMA | Active
P4SMA170A | P4SMA170CA | 400 | 161.5 | 178.5 | 1 | 1 | 145 | 1.71 | 234 | -55～+150 | 40 | SMA | Active
P4SMA180A | P4SMA180CA | 400 | 171 | 189 | 1 | 1 | 154 | 1.63 | 246 | -55～+150 | 40 | SMA | Active
P4SMA200A | P4SMA200CA | 400 | 190 | 210 | 1 | 1 | 171 | 1.46 | 274 | -55～+150 | 40 | SMA | Active
P4SMA220A | P4SMA220CA | 400 | 209 | 231 | 1 | 1 | 185 | 1.22 | 328 | -55～+150 | 40 | SMA | Active
P4SMA250A | P4SMA250CA | 400 | 237.5 | 262.5 | 1 | 1 | 214 | 1.16 | 344 | -55～+150 | 40 | SMA | Active
P4SMA300A | P4SMA300CA | 400 | 285 | 315 | 1 | 1 | 256 | 0.97 | 414 | -55～+150 | 40 | SMA | Active
P4SMA350A | P4SMA350CA | 400 | 332.5 | 367.5 | 1 | 1 | 299.3 | 0.83 | 482 | -55～+150 | 40 | SMA | Active
P4SMA380A | P4SMA380CA | 400 | 361 | 399 | 1 | 1 | 324.9 | 0.76 | 524.4 | -55～+150 | 40 | SMA | Active
P4SMA400A | P4SMA400CA | 400 | 380 | 420 | 1 | 1 | 342 | 0.72 | 552 | -55～+150 | 40 | SMA | Active
P4SMA440A | P4SMA440CA | 400 | 418 | 462 | 1 | 1 | 376.2 | 0.66 | 607.2 | -55～+150 | 40 | SMA | Active
P4SMA500A | P4SMA500CA | 400 | 475 | 525 | 1 | 1 | 427.5 | 0.58 | 690 | -55～+150 | 40 | SMA | Active
P4SMA520A | P4SMA520CA | 400 | 494 | 546 | 1 | 1 | 444.6 | 0.56 | 717.6 | -55～+150 | 40 | SMA | Active
P4SMA550A | P4SMA550CA | 400 | 522.5 | 577.5 | 1 | 1 | 470.3 | 0.53 | 759 | -55～+150 | 40 | SMA | Active
P4SMA600A | P4SMA600CA | 400 | 570 | 630 | 1 | 1 | 513 | 0.48 | 828 | -55～+150 | 40 | SMA | Active
SMA6J5.0A | / | 600 | 6.40 | 7.07 | 10 | 800 | 5.0 | 65.22 | 9.2 | -55～+150 | 60 | SMA | Active
SMA6J6.0A | / | 600 | 6.67 | 7.37 | 10 | 800 | 6.0 | 58.25 | 10.3 | -55～+150 | 60 | SMA | Active
SMA6J6.5A | / | 600 | 7.22 | 7.98 | 10 | 500 | 6.5 | 53.57 | 11.2 | -55～+150 | 60 | SMA | Active
SMA6J7.0A | / | 600 | 7.78 | 8.60 | 10 | 200 | 7.0 | 50.00 | 12.0 | -55～+150 | 60 | SMA | Active
SMA6J7.5A | / | 600 | 8.33 | 9.21 | 1 | 100 | 7.5 | 46.51 | 12.9 | -55～+150 | 60 | SMA | Active
SMA6J8.0A | / | 600 | 8.89 | 9.83 | 1 | 50 | 8.0 | 44.12 | 13.6 | -55～+150 | 60 | SMA | Active
SMA6J8.5A | / | 600 | 9.44 | 10.40 | 1 | 10 | 8.5 | 41.67 | 14.4 | -55～+150 | 60 | SMA | Active
SMA6J9.0A | / | 600 | 10.00 | 11.10 | 1 | 5 | 9.0 | 38.96 | 15.4 | -55～+150 | 60 | SMA | Active
SMA6J10A | / | 600 | 11.10 | 12.30 | 1 | 5 | 10.0 | 35.29 | 17.0 | -55～+150 | 60 | SMA | Active
SMA6J11A | SMA6J11CA | 600 | 12.20 | 13.50 | 1 | 5 | 11.0 | 32.97 | 18.2 | -55～+150 | 60 | SMA | Active
SMA6J12A | SMA6J12CA | 600 | 13.30 | 14.70 | 1 | 5 | 12.0 | 30.15 | 19.9 | -55～+150 | 60 | SMA | Active
SMA6J13A | SMA6J13CA | 600 | 14.40 | 15.90 | 1 | 1 | 13.0 | 27.91 | 21.5 | -55～+150 | 60 | SMA | Active
SMA6J14A | SMA6J14CA | 600 | 15.60 | 17.20 | 1 | 1 | 14.0 | 25.86 | 23.2 | -55～+150 | 60 | SMA | Active
SMA6J15A | SMA6J15CA | 600 | 16.70 | 18.50 | 1 | 1 | 15.0 | 24.59 | 24.4 | -55～+150 | 60 | SMA | Active
SMA6J16A | SMA6J16CA | 600 | 17.80 | 19.70 | 1 | 1 | 16.0 | 23.08 | 26.0 | -55～+150 | 60 | SMA | Active
SMA6J17A | SMA6J17CA | 600 | 18.90 | 20.90 | 1 | 1 | 17.0 | 21.74 | 27.6 | -55～+150 | 60 | SMA | Active
SMA6J18A | SMA6J18CA | 600 | 20.00 | 22.10 | 1 | 1 | 18.0 | 20.55 | 29.2 | -55～+150 | 60 | SMA | Active
SMA6J19A | SMA6J19CA | 600 | 21.10 | 23.30 | 1 | 1 | 19.0 | 19.49 | 30.8 | -55～+150 | 60 | SMA | Active
SMA6J20A | SMA6J20CA | 600 | 22.20 | 24.50 | 1 | 1 | 20.0 | 18.52 | 32.4 | -55～+150 | 60 | SMA | Active
SMA6J22A | SMA6J22CA | 600 | 24.40 | 26.90 | 1 | 1 | 22.0 | 16.90 | 35.5 | -55～+150 | 60 | SMA | Active
SMA6J24A | SMA6J24CA | 600 | 26.70 | 29.50 | 1 | 1 | 24.0 | 15.42 | 38.9 | -55～+150 | 60 | SMA | Active
SMA6J26A | SMA6J26CA | 600 | 28.90 | 31.90 | 1 | 1 | 26.0 | 14.25 | 42.1 | -55～+150 | 60 | SMA | Active
SMA6J28A | SMA6J28CA | 600 | 31.10 | 34.40 | 1 | 1 | 28.0 | 13.22 | 45.4 | -55～+150 | 60 | SMA | Active
SMA6J30A | SMA6J30CA | 600 | 33.30 | 36.80 | 1 | 1 | 30.0 | 12.40 | 48.4 | -55～+150 | 60 | SMA | Active
SMA6J33A | SMA6J33CA | 600 | 36.70 | 40.60 | 1 | 1 | 33.0 | 11.26 | 53.3 | -55～+150 | 60 | SMA | Active
SMA6J36A | SMA6J36CA | 600 | 40.00 | 44.20 | 1 | 1 | 36.0 | 10.33 | 58.1 | -55～+150 | 60 | SMA | Active
SMA6J40A | SMA6J40CA | 600 | 44.40 | 49.10 | 1 | 1 | 40.0 | 9.30 | 64.5 | -55～+150 | 60 | SMA | Active
SMA6J43A | SMA6J43CA | 600 | 47.80 | 52.80 | 1 | 1 | 43.0 | 8.65 | 69.4 | -55～+150 | 60 | SMA | Active
SMA6J45A | SMA6J45CA | 600 | 50.00 | 55.30 | 1 | 1 | 45.0 | 8.25 | 72.7 | -55～+150 | 60 | SMA | Active
SMA6J48A | SMA6J48CA | 600 | 53.30 | 58.90 | 1 | 1 | 48.0 | 7.75 | 77.4 | -55～+150 | 60 | SMA | Active
SMA6J51A | SMA6J51CA | 600 | 56.70 | 62.70 | 1 | 1 | 51.0 | 7.28 | 82.4 | -55～+150 | 60 | SMA | Active
SMA6J54A | SMA6J54CA | 600 | 60.00 | 66.30 | 1 | 1 | 54.0 | 6.89 | 87.1 | -55～+150 | 60 | SMA | Active
SMA6J58A | SMA6J58CA | 600 | 64.40 | 71.20 | 1 | 1 | 58.0 | 6.41 | 93.6 | -55～+150 | 60 | SMA | Active
SMA6J60A | SMA6J60CA | 600 | 66.70 | 73.70 | 1 | 1 | 60.0 | 6.20 | 96.8 | -55～+150 | 60 | SMA | Active
SMA6J64A | SMA6J64CA | 600 | 71.10 | 78.60 | 1 | 1 | 64.0 | 5.83 | 103.0 | -55～+150 | 60 | SMA | Active
SMA6J70A | SMA6J70CA | 600 | 77.80 | 86.00 | 1 | 1 | 70.0 | 5.31 | 113.0 | -55～+150 | 60 | SMA | Active
SMA6J75A | SMA6J75CA | 600 | 83.30 | 92.10 | 1 | 1 | 75.0 | 4.96 | 121.0 | -55～+150 | 60 | SMA | Active
SMA6J78A | SMA6J78CA | 600 | 86.70 | 95.80 | 1 | 1 | 78.0 | 4.76 | 126.0 | -55～+150 | 60 | SMA | Active
SMA6J80A | SMA6J80CA | 600 | 88.80 | 97.60 | 1 | 1 | 80.0 | 4.63 | 129.6 | -55～+150 | 60 | SMA | Active
SMA6J85A | SMA6J85CA | 600 | 94.40 | 104.00 | 1 | 1 | 85.0 | 4.38 | 137.0 | -55～+150 | 60 | SMA | Active
SMA6J90A | / | 600 | 100.00 | 111.00 | 1 | 1 | 90.0 | 4.11 | 146.0 | -55～+150 | 60 | SMA | Active
SMA6J100A | / | 600 | 111.00 | 123.00 | 1 | 1 | 100.0 | 3.70 | 162.0 | -55～+150 | 60 | SMA | Active
SMA6J110A | / | 600 | 122.00 | 135.00 | 1 | 1 | 110.0 | 3.39 | 177.0 | -55～+150 | 60 | SMA | Active
SMA6J120A | / | 600 | 133.00 | 147.00 | 1 | 1 | 120.0 | 3.11 | 193.0 | -55～+150 | 60 | SMA | Active
SMA6J130A | / | 600 | 144.00 | 159.00 | 1 | 1 | 130.0 | 2.87 | 209.0 | -55～+150 | 60 | SMA | Active
SMBJ5.0A | SMBJ5.0CA | 600 | 6.4 | 7.07 | 10 | 800 | 5 | 65.22 | 9.2 | -55～+150 | 100 | SMB | Active
SMBJ6.0A | SMBJ6.0CA | 600 | 6.67 | 7.37 | 10 | 800 | 6 | 58.25 | 10.3 | -55～+150 | 100 | SMB | Active
SMBJ6.5A | SMBJ6.5CA | 600 | 7.22 | 7.98 | 10 | 500 | 6.5 | 53.57 | 11.2 | -55～+150 | 100 | SMB | Active
| SMBJ6.8CA | 600 | 6.46 | 7.14 | 10 | 1000 | 5.8 | 57.14 | 10.5 | -55～+150 | 100 | SMB | Active
SMBJ7.0A | SMBJ7.0CA | 600 | 7.78 | 8.6 | 10 | 200 | 7 | 50 | 12 | -55～+150 | 100 | SMB | Active
SMBJ7.5A | SMBJ7.5CA | 600 | 8.33 | 9.21 | 1 | 100 | 7.5 | 46.51 | 12.9 | -55～+150 | 100 | SMB | Active
SMBJ8.0A | SMBJ8.0CA | 600 | 8.89 | 9.83 | 1 | 50 | 8 | 44.12 | 13.6 | -55～+150 | 100 | SMB | Active
SMBJ8.5A | SMBJ8.5CA | 600 | 9.44 | 10.4 | 1 | 10 | 8.5 | 41.67 | 14.4 | -55～+150 | 100 | SMB | Active
SMBJ9.0A | SMBJ9.0CA | 600 | 10 | 11.1 | 1 | 5 | 9 | 38.96 | 15.4 | -55～+150 | 100 | SMB | Active
SMBJ10A | SMBJ10CA | 600 | 11.1 | 12.3 | 1 | 5 | 10 | 35.29 | 17 | -55～+150 | 100 | SMB | Active
SMBJ11A | SMBJ11CA | 600 | 12.2 | 13.5 | 1 | 5 | 11 | 32.97 | 18.2 | -55～+150 | 100 | SMB | Active
SMBJ12A | SMBJ12CA | 600 | 13.3 | 14.7 | 1 | 5 | 12 | 30.15 | 19.9 | -55～+150 | 100 | SMB | Active
SMBJ13A | SMBJ13CA | 600 | 14.4 | 15.9 | 1 | 1 | 13 | 27.91 | 21.5 | -55～+150 | 100 | SMB | Active
SMBJ14A | SMBJ14CA | 600 | 15.6 | 17.2 | 1 | 1 | 14 | 25.86 | 23.2 | -55～+150 | 100 | SMB | Active
SMBJ15A | SMBJ15CA | 600 | 16.7 | 18.5 | 1 | 1 | 15 | 24.59 | 24.4 | -55～+150 | 100 | SMB | Active
SMBJ16A | SMBJ16CA | 600 | 17.8 | 19.7 | 1 | 1 | 16 | 23.08 | 26 | -55～+150 | 100 | SMB | Active
SMBJ17A | SMBJ17CA | 600 | 18.9 | 20.9 | 1 | 1 | 17 | 21.74 | 27.6 | -55～+150 | 100 | SMB | Active
SMBJ18A | SMBJ18CA | 600 | 20 | 22.1 | 1 | 1 | 18 | 20.55 | 29.2 | -55～+150 | 100 | SMB | Active
SMBJ19A | SMBJ19CA | 600 | 21.1 | 23.3 | 1 | 1 | 19 | 19.49 | 30.8 | -55～+150 | 100 | SMB | Active
SMBJ20A | SMBJ20CA | 600 | 22.2 | 24.5 | 1 | 1 | 20 | 18.52 | 32.4 | -55～+150 | 100 | SMB | Active
SMBJ22A | SMBJ22CA | 600 | 24.4 | 26.9 | 1 | 1 | 22 | 16.9 | 35.5 | -55～+150 | 100 | SMB | Active
SMBJ24A | SMBJ24CA | 600 | 26.7 | 29.5 | 1 | 1 | 24 | 15.42 | 38.9 | -55～+150 | 100 | SMB | Active
SMBJ26A | SMBJ26CA | 600 | 28.9 | 31.9 | 1 | 1 | 26 | 14.25 | 42.1 | -55～+150 | 100 | SMB | Active
SMBJ28A | SMBJ28CA | 600 | 31.1 | 34.4 | 1 | 1 | 28 | 13.22 | 45.4 | -55～+150 | 100 | SMB | Active
SMBJ30A | SMBJ30CA | 600 | 33.3 | 36.8 | 1 | 1 | 30 | 12.4 | 48.4 | -55～+150 | 100 | SMB | Active
SMBJ33A | SMBJ33CA | 600 | 36.7 | 40.6 | 1 | 1 | 33 | 11.26 | 53.3 | -55～+150 | 100 | SMB | Active
SMBJ36A | SMBJ36CA | 600 | 40 | 44.2 | 1 | 1 | 36 | 10.33 | 58.1 | -55～+150 | 100 | SMB | Active
SMBJ40A | SMBJ40CA | 600 | 44.4 | 49.1 | 1 | 1 | 40 | 9.3 | 64.5 | -55～+150 | 100 | SMB | Active
SMBJ43A | SMBJ43CA | 600 | 47.8 | 52.8 | 1 | 1 | 43 | 8.65 | 69.4 | -55～+150 | 100 | SMB | Active
SMBJ45A | SMBJ45CA | 600 | 50 | 55.3 | 1 | 1 | 45 | 8.25 | 72.7 | -55～+150 | 100 | SMB | Active
SMBJ48A | SMBJ48CA | 600 | 53.3 | 58.9 | 1 | 1 | 48 | 7.75 | 77.4 | -55～+150 | 100 | SMB | Active
SMBJ51A | SMBJ51CA | 600 | 56.7 | 62.7 | 1 | 1 | 51 | 7.28 | 82.4 | -55～+150 | 100 | SMB | Active
SMBJ54A | SMBJ54CA | 600 | 60 | 66.3 | 1 | 1 | 54 | 6.89 | 87.1 | -55～+150 | 100 | SMB | Active
SMBJ58A | SMBJ58CA | 600 | 64.4 | 71.2 | 1 | 1 | 58 | 6.41 | 93.6 | -55～+150 | 100 | SMB | Active
SMBJ60A | SMBJ60CA | 600 | 66.7 | 73.7 | 1 | 1 | 60 | 6.2 | 96.8 | -55～+150 | 100 | SMB | Active
SMBJ64A | SMBJ64CA | 600 | 71.1 | 78.6 | 1 | 1 | 64 | 5.83 | 103 | -55～+150 | 100 | SMB | Active
SMBJ70A | SMBJ70CA | 600 | 77.8 | 86 | 1 | 1 | 70 | 5.31 | 113 | -55～+150 | 100 | SMB | Active
SMBJ75A | SMBJ75CA | 600 | 83.3 | 92.1 | 1 | 1 | 75 | 4.96 | 121 | -55～+150 | 100 | SMB | Active
SMBJ78A | SMBJ78CA | 600 | 86.7 | 95.8 | 1 | 1 | 78 | 4.76 | 126 | -55～+150 | 100 | SMB | Active
SMBJ80A | SMBJ80CA | 600 | 88.8 | 97.6 | 1 | 1 | 80 | 4.63 | 129.6 | -55～+150 | 100 | SMB | Active
SMBJ85A | SMBJ85CA | 600 | 94.4 | 104 | 1 | 1 | 85 | 4.38 | 137 | -55～+150 | 100 | SMB | Active
SMBJ90A | SMBJ90CA | 600 | 100 | 111 | 1 | 1 | 90 | 4.11 | 146 | -55～+150 | 100 | SMB | Active
SMBJ100A | SMBJ100CA | 600 | 111 | 123 | 1 | 1 | 100 | 3.7 | 162 | -55～+150 | 100 | SMB | Active
SMBJ110A | SMBJ110CA | 600 | 122 | 135 | 1 | 1 | 110 | 3.39 | 177 | -55～+150 | 100 | SMB | Active
SMBJ120A | SMBJ120CA | 600 | 133 | 147 | 1 | 1 | 120 | 3.11 | 193 | -55～+150 | 100 | SMB | Active
SMBJ130A | SMBJ130CA | 600 | 144 | 159 | 1 | 1 | 130 | 2.87 | 209 | -55～+150 | 100 | SMB | Active
SMBJ140A | SMBJ140CA | 600 | 155 | 171 | 1 | 1 | 140 | 2.65 | 226.8 | -55～+150 | 100 | SMB | Active
SMBJ150A | SMBJ150CA | 600 | 167 | 185 | 1 | 1 | 150 | 2.47 | 243 | -55～+150 | 100 | SMB | Active
SMBJ160A | SMBJ160CA | 600 | 178 | 197 | 1 | 1 | 160 | 2.32 | 259 | -55～+150 | 100 | SMB | Active
SMBJ170A | SMBJ170CA | 600 | 189 | 209 | 1 | 1 | 170 | 2.18 | 275 | -55～+150 | 100 | SMB | Active
SMBJ180A | SMBJ180CA | 600 | 200 | 220 | 1 | 1 | 180 | 2.06 | 291.6 | -55～+150 | 100 | SMB | Active
SMBJ190A | SMBJ190CA | 600 | 211 | 232 | 1 | 1 | 190 | 1.95 | 307.8 | -55～+150 | 100 | SMB | Active
SMBJ200A | SMBJ200CA | 600 | 224 | 247 | 1 | 1 | 200 | 1.85 | 324 | -55～+150 | 100 | SMB | Active
SMBJ220A | SMBJ220CA | 600 | 246 | 272 | 1 | 1 | 220 | 1.69 | 356 | -55～+150 | 100 | SMB | Active
SMBJ250A | SMBJ250CA | 600 | 279 | 309 | 1 | 1 | 250 | 1.48 | 405 | -55～+150 | 100 | SMB | Active
SMBJ300A | SMBJ300CA | 600 | 335 | 371 | 1 | 1 | 300 | 1.23 | 486 | -55～+150 | 100 | SMB | Active
SMBJ350A | SMBJ350CA | 600 | 391 | 432 | 1 | 1 | 350 | 1.06 | 567 | -55～+150 | 100 | SMB | Active
SMBJ400A | SMBJ400CA | 600 | 447 | 494 | 1 | 1 | 400 | 0.93 | 648 | -55～+150 | 100 | SMB | Active
SMBJ440A | SMBJ440CA | 600 | 492 | 543 | 1 | 1 | 440 | 0.84 | 713 | -55～+150 | 100 | SMB | Active
P6SMB6.8A | P6SMB6.8CA | 600 | 6.46 | 7.14 | 10 | 1000 | 5.8 | 57.14 | 10.5 | -55～+150 | 100 | SMB | Active
P6SMB7.5A | P6SMB7.5CA | 600 | 7.13 | 7.88 | 10 | 500 | 6.4 | 53.1 | 11.3 | -55～+150 | 100 | SMB | Active
P6SMB8.2A | P6SMB8.2CA | 600 | 7.79 | 8.61 | 10 | 200 | 7 | 49.59 | 12.1 | -55～+150 | 100 | SMB | Active
P6SMB9.1A | P6SMB9.1CA | 600 | 8.65 | 9.56 | 1 | 50 | 7.8 | 44.78 | 13.4 | -55～+150 | 100 | SMB | Active
P6SMB10A | P6SMB10CA | 600 | 9.5 | 10.5 | 1 | 10 | 8.6 | 41.38 | 14.5 | -55～+150 | 100 | SMB | Active
P6SMB11A | P6SMB11CA | 600 | 10.45 | 11.55 | 1 | 5 | 9.4 | 38.46 | 15.6 | -55～+150 | 100 | SMB | Active
P6SMB12A | P6SMB12CA | 600 | 11.4 | 12.6 | 1 | 5 | 10.2 | 35.93 | 16.7 | -55～+150 | 100 | SMB | Active
P6SMB13A | P6SMB13CA | 600 | 12.35 | 13.65 | 1 | 5 | 11.1 | 32.97 | 18.2 | -55～+150 | 100 | SMB | Active
P6SMB15A | P6SMB15CA | 600 | 14.25 | 15.75 | 1 | 1 | 12.8 | 28.3 | 21.2 | -55～+150 | 100 | SMB | Active
P6SMB16A | P6SMB16CA | 600 | 15.2 | 16.8 | 1 | 1 | 13.6 | 26.67 | 22.5 | -55～+150 | 100 | SMB | Active
P6SMB18A | P6SMB18CA | 600 | 17.1 | 18.9 | 1 | 1 | 15.3 | 23.81 | 25.2 | -55～+150 | 100 | SMB | Active
P6SMB20A | P6SMB20CA | 600 | 19 | 21 | 1 | 1 | 17.1 | 21.66 | 27.7 | -55～+150 | 100 | SMB | Active
P6SMB22A | P6SMB22CA | 600 | 20.9 | 23.1 | 1 | 1 | 18.8 | 19.61 | 30.6 | -55～+150 | 100 | SMB | Active
P6SMB24A | P6SMB24CA | 600 | 22.8 | 25.2 | 1 | 1 | 20.5 | 18.07 | 33.2 | -55～+150 | 100 | SMB | Active
P6SMB27A | P6SMB27CA | 600 | 25.65 | 28.35 | 1 | 1 | 23.1 | 16 | 37.5 | -55～+150 | 100 | SMB | Active
P6SMB30A | P6SMB30CA | 600 | 28.5 | 31.5 | 1 | 1 | 25.6 | 14.49 | 41.4 | -55～+150 | 100 | SMB | Active
P6SMB33A | P6SMB33CA | 600 | 31.35 | 34.65 | 1 | 1 | 28.2 | 13.13 | 45.7 | -55～+150 | 100 | SMB | Active
P6SMB36A | P6SMB36CA | 600 | 34.2 | 37.8 | 1 | 1 | 30.8 | 12.02 | 49.9 | -55～+150 | 100 | SMB | Active
P6SMB39A | P6SMB39CA | 600 | 37.05 | 40.95 | 1 | 1 | 33.3 | 11.13 | 53.9 | -55～+150 | 100 | SMB | Active
P6SMB43A | P6SMB43CA | 600 | 40.85 | 45.15 | 1 | 1 | 36.8 | 10.12 | 59.3 | -55～+150 | 100 | SMB | Active
P6SMB47A | P6SMB47CA | 600 | 44.65 | 49.35 | 1 | 1 | 40.2 | 9.26 | 64.8 | -55～+150 | 100 | SMB | Active
P6SMB51A | P6SMB51CA | 600 | 48.45 | 53.55 | 1 | 1 | 43.6 | 8.56 | 70.1 | -55～+150 | 100 | SMB | Active
P6SMB56A | P6SMB56CA | 600 | 53.2 | 58.8 | 1 | 1 | 47.8 | 7.79 | 77 | -55～+150 | 100 | SMB | Active
P6SMB62A | P6SMB62CA | 600 | 58.9 | 65.1 | 1 | 1 | 53 | 7.06 | 85 | -55～+150 | 100 | SMB | Active
P6SMB68A | P6SMB68CA | 600 | 64.6 | 71.4 | 1 | 1 | 58.1 | 6.52 | 92 | -55～+150 | 100 | SMB | Active
P6SMB75A | P6SMB75CA | 600 | 71.25 | 78.75 | 1 | 1 | 64.1 | 5.83 | 103 | -55～+150 | 100 | SMB | Active
P6SMB82A | P6SMB82CA | 600 | 77.9 | 86.1 | 1 | 1 | 70.1 | 5.31 | 113 | -55～+150 | 100 | SMB | Active
P6SMB91A | P6SMB91CA | 600 | 86.45 | 95.35 | 1 | 1 | 77.8 | 4.8 | 125 | -55～+150 | 100 | SMB | Active
P6SMB100A | P6SMB100CA | 600 | 95 | 105 | 1 | 1 | 85.5 | 4.38 | 137 | -55～+150 | 100 | SMB | Active
P6SMB110A | P6SMB110CA | 600 | 104.5 | 115.5 | 1 | 1 | 94 | 3.95 | 152 | -55～+150 | 100 | SMB | Active
P6SMB120A | P6SMB120CA | 600 | 114 | 126 | 1 | 1 | 102 | 3.64 | 165 | -55～+150 | 100 | SMB | Active
P6SMB130A | P6SMB130CA | 600 | 123.5 | 136.5 | 1 | 1 | 111 | 3.35 | 179 | -55～+150 | 100 | SMB | Active
P6SMB150A | P6SMB150CA | 600 | 142.5 | 157.5 | 1 | 1 | 128 | 2.9 | 207 | -55～+150 | 100 | SMB | Active
P6SMB160A | P6SMB160CA | 600 | 152 | 168 | 1 | 1 | 136 | 2.74 | 219 | -55～+150 | 100 | SMB | Active
P6SMB170A | P6SMB170CA | 600 | 161.5 | 178.5 | 1 | 1 | 145 | 2.56 | 234 | -55～+150 | 100 | SMB | Active
P6SMB180A | P6SMB180CA | 600 | 171 | 189 | 1 | 1 | 154 | 2.44 | 246 | -55～+150 | 100 | SMB | Active
P6SMB200A | P6SMB200CA | 600 | 190 | 210 | 1 | 1 | 171 | 2.19 | 274 | -55～+150 | 100 | SMB | Active
P6SMB220A | P6SMB220CA | 600 | 209 | 231 | 1 | 1 | 185 | 1.83 | 328 | -55～+150 | 100 | SMB | Active
P6SMB250A | P6SMB250CA | 600 | 237.5 | 262.5 | 1 | 1 | 214 | 1.74 | 344 | -55～+150 | 100 | SMB | Active
P6SMB300A | P6SMB300CA | 600 | 285 | 315 | 1 | 1 | 256 | 1.45 | 414 | -55～+150 | 100 | SMB | Active
P6SMB350A | P6SMB350CA | 600 | 332.5 | 367.5 | 1 | 1 | 299.3 | 1.24 | 482 | -55～+150 | 100 | SMB | Active
P6SMB380A | P6SMB380CA | 600 | 361 | 399 | 1 | 1 | 324.9 | 1.14 | 524.4 | -55～+150 | 100 | SMB | Active
P6SMB400A | P6SMB400CA | 600 | 380 | 420 | 1 | 1 | 342 | 1.09 | 548 | -55～+150 | 100 | SMB | Active
P6SMB440A | P6SMB440CA | 600 | 418 | 462 | 1 | 1 | 376.2 | 0.99 | 607.2 | -55～+150 | 100 | SMB | Active
P6SMB500A | P6SMB500CA | 600 | 475 | 525 | 1 | 1 | 427.5 | 0.87 | 690 | -55～+150 | 100 | SMB | Active
P6SMB520A | P6SMB520CA | 600 | 494 | 546 | 1 | 1 | 444.6 | 0.84 | 717.6 | -55～+150 | 100 | SMB | Active
P6SMB550A | P6SMB550CA | 600 | 522.5 | 577.5 | 1 | 1 | 470.3 | 0.79 | 759 | -55～+150 | 100 | SMB | Active
P6SMB600A | P6SMB600CA | 600 | 570 | 630 | 1 | 1 | 513 | 0.72 | 828 | -55～+150 | 100 | SMB | Active
SMB10J5.0A | SMB10J5.0CA | 1000 | 6.4 | 7.07 | 10 | 1000 | 5 | 108.7 | 9.2 | -55～+150 | 100 | SMB | Active
SMB10J6.0A | SMB10J6.0CA | 1000 | 6.67 | 7.37 | 10 | 1000 | 6 | 97.09 | 10.3 | -55～+150 | 100 | SMB | Active
SMB10J6.5A | SMB10J6.5CA | 1000 | 7.22 | 7.98 | 10 | 500 | 6.5 | 89.29 | 11.2 | -55～+150 | 100 | SMB | Active
SMB10J7.0A | SMB10J7.0CA | 1000 | 7.78 | 8.6 | 10 | 200 | 7 | 83.33 | 12 | -55～+150 | 100 | SMB | Active
SMB10J7.5A | SMB10J7.5CA | 1000 | 8.33 | 9.21 | 1 | 100 | 7.5 | 77.52 | 12.9 | -55～+150 | 100 | SMB | Active
SMB10J8.0A | SMB10J8.0CA | 1000 | 8.89 | 9.83 | 1 | 50 | 8 | 73.53 | 13.6 | -55～+150 | 100 | SMB | Active
SMB10J8.5A | SMB10J8.5CA | 1000 | 9.44 | 10.4 | 1 | 20 | 8.5 | 69.44 | 14.4 | -55～+150 | 100 | SMB | Active
SMB10J9.0A | SMB10J9.0CA | 1000 | 10 | 11.1 | 1 | 10 | 9 | 64.94 | 15.4 | -55～+150 | 100 | SMB | Active
SMB10J10A | SMB10J10CA | 1000 | 11.1 | 12.3 | 1 | 5 | 10 | 58.82 | 17 | -55～+150 | 100 | SMB | Active
SMB10J11A | SMB10J11CA | 1000 | 12.2 | 13.5 | 1 | 5 | 11 | 54.95 | 18.2 | -55～+150 | 100 | SMB | Active
SMB10J12A | SMB10J12CA | 1000 | 13.3 | 14.7 | 1 | 5 | 12 | 50.25 | 19.9 | -55～+150 | 100 | SMB | Active
SMB10J13A | SMB10J13CA | 1000 | 14.4 | 15.9 | 1 | 1 | 13 | 46.51 | 21.5 | -55～+150 | 100 | SMB | Active
SMB10J14A | SMB10J14CA | 1000 | 15.6 | 17.2 | 1 | 1 | 14 | 43.1 | 23.2 | -55～+150 | 100 | SMB | Active
SMB10J15A | SMB10J15CA | 1000 | 16.7 | 18.5 | 1 | 1 | 15 | 40.98 | 24.4 | -55～+150 | 100 | SMB | Active
SMB10J16A | SMB10J16CA | 1000 | 17.8 | 19.7 | 1 | 1 | 16 | 38.46 | 26 | -55～+150 | 100 | SMB | Active
SMB10J17A | SMB10J17CA | 1000 | 18.9 | 20.9 | 1 | 1 | 17 | 36.23 | 27.6 | -55～+150 | 100 | SMB | Active
SMB10J18A | SMB10J18CA | 1000 | 20 | 22.1 | 1 | 1 | 18 | 34.25 | 29.2 | -55～+150 | 100 | SMB | Active
SMB10J19A | SMB10J19CA | 1000 | 21.1 | 23.3 | 1 | 1 | 19 | 32.47 | 30.8 | -55～+150 | 100 | SMB | Active
SMB10J20A | SMB10J20CA | 1000 | 22.2 | 24.5 | 1 | 1 | 20 | 30.86 | 32.4 | -55～+150 | 100 | SMB | Active
SMB10J22A | SMB10J22CA | 1000 | 24.4 | 26.9 | 1 | 1 | 22 | 28.17 | 35.5 | -55～+150 | 100 | SMB | Active
SMB10J24A | SMB10J24CA | 1000 | 26.7 | 29.5 | 1 | 1 | 24 | 25.71 | 38.9 | -55～+150 | 100 | SMB | Active
SMB10J26A | SMB10J26CA | 1000 | 28.9 | 31.9 | 1 | 1 | 26 | 23.75 | 42.1 | -55～+150 | 100 | SMB | Active
SMB10J28A | SMB10J28CA | 1000 | 31.1 | 34.4 | 1 | 1 | 28 | 22.03 | 45.4 | -55～+150 | 100 | SMB | Active
SMB10J30A | SMB10J30CA | 1000 | 33.3 | 36.8 | 1 | 1 | 30 | 20.66 | 48.4 | -55～+150 | 100 | SMB | Active
SMB10J33A | SMB10J33CA | 1000 | 36.7 | 40.6 | 1 | 1 | 33 | 18.76 | 53.3 | -55～+150 | 100 | SMB | Active
SMB10J36A | SMB10J36CA | 1000 | 40 | 44.2 | 1 | 1 | 36 | 17.21 | 58.1 | -55～+150 | 100 | SMB | Active
SMB10J40A | SMB10J40CA | 1000 | 44.4 | 49.1 | 1 | 1 | 40 | 15.5 | 64.5 | -55～+150 | 100 | SMB | Active
SMB10J43A | SMB10J43CA | 1000 | 47.8 | 52.8 | 1 | 1 | 43 | 14.41 | 69.4 | -55～+150 | 100 | SMB | Active
SMB10J45A | SMB10J45CA | 1000 | 50 | 55.3 | 1 | 1 | 45 | 13.76 | 72.7 | -55～+150 | 100 | SMB | Active
SMB10J48A | SMB10J48CA | 1000 | 53.3 | 58.9 | 1 | 1 | 48 | 12.92 | 77.4 | -55～+150 | 100 | SMB | Active
SMB10J51A | SMB10J51CA | 1000 | 56.7 | 62.7 | 1 | 1 | 51 | 12.14 | 82.4 | -55～+150 | 100 | SMB | Active
SMB10J54A | SMB10J54CA | 1000 | 60 | 66.3 | 1 | 1 | 54 | 11.48 | 87.1 | -55～+150 | 100 | SMB | Active
SMB10J58A | SMB10J58CA | 1000 | 64.4 | 71.2 | 1 | 1 | 58 | 10.68 | 93.6 | -55～+150 | 100 | SMB | Active
SMB10J45A | SMB10J45CA | 1000 | 50 | 55.3 | 1 | 1 | 45 | 13.76 | 72.7 | -55～+150 | 100 | SMB | Active
SMB10J48A | SMB10J48CA | 1000 | 53.3 | 58.9 | 1 | 1 | 48 | 12.92 | 77.4 | -55～+150 | 100 | SMB | Active
SMB10J51A | SMB10J51CA | 1000 | 56.7 | 62.7 | 1 | 1 | 51 | 12.14 | 82.4 | -55～+150 | 100 | SMB | Active
SMB10J54A | SMB10J54CA | 1000 | 60 | 66.3 | 1 | 1 | 54 | 11.48 | 87.1 | -55～+150 | 100 | SMB | Active
SMB10J58A | SMB10J58CA | 1000 | 64.4 | 71.2 | 1 | 1 | 58 | 10.68 | 93.6 | -55～+150 | 100 | SMB | Active
SMB10J60A | SMB10J60CA | 1000 | 66.7 | 73.7 | 1 | 1 | 60 | 10.33 | 96.8 | -55～+150 | 100 | SMB | Active
SMB10J64A | SMB10J64CA | 1000 | 71.1 | 78.6 | 1 | 1 | 64 | 9.71 | 103 | -55～+150 | 100 | SMB | Active
SMB10J70A | SMB10J70CA | 1000 | 77.8 | 86 | 1 | 1 | 70 | 8.85 | 113 | -55～+150 | 100 | SMB | Active
SMB10J75A | SMB10J75CA | 1000 | 83.3 | 92.1 | 1 | 1 | 75 | 8.26 | 121 | -55～+150 | 100 | SMB | Active
SMB10J78A | SMB10J78CA | 1000 | 86.7 | 95.8 | 1 | 1 | 78 | 7.94 | 126 | -55～+150 | 100 | SMB | Active
SMB10J80A | SMB10J80CA | 1000 | 88.8 | 97.6 | 1 | 1 | 80 | 7.72 | 129.6 | -55～+150 | 100 | SMB | Active
SMB10J85A | SMB10J85CA | 1000 | 94.4 | 104 | 1 | 1 | 85 | 7.3 | 137 | -55～+150 | 100 | SMB | Active
SMB15J8.0A | SMB15J8.0CA | 1500 | 8.89 | 9.83 | 1 | 50 | 8 | 110.29 | 13.6 | -55～+150 | 100 | SMB | Active
SMB15J8.5A | SMB15J8.5CA | 1500 | 9.44 | 10.4 | 1 | 20 | 8.5 | 104.17 | 14.4 | -55～+150 | 100 | SMB | Active
SMB15J9.0A | SMB15J9.0CA | 1500 | 10 | 11.1 | 1 | 10 | 9 | 97.4 | 15.4 | -55～+150 | 100 | SMB | Active
SMB15J10A | SMB15J10CA | 1500 | 11.1 | 12.3 | 1 | 5 | 10 | 88.24 | 17 | -55～+150 | 100 | SMB | Active
SMB15J11A | SMB15J11CA | 1500 | 12.2 | 13.5 | 1 | 5 | 11 | 82.42 | 18.2 | -55～+150 | 100 | SMB | Active
SMB15J12A | SMB15J12CA | 1500 | 13.3 | 14.7 | 1 | 5 | 12 | 75.38 | 19.9 | -55～+150 | 100 | SMB | Active
SMB15J13A | SMB15J13CA | 1500 | 14.4 | 15.9 | 1 | 5 | 13 | 69.77 | 21.5 | -55～+150 | 100 | SMB | Active
SMB15J14A | SMB15J14CA | 1500 | 15.6 | 17.2 | 1 | 5 | 14 | 64.66 | 23.2 | -55～+150 | 100 | SMB | Active
SMB15J15A | SMB15J15CA | 1500 | 16.70 | 18.50 | 1 | 5 | 15.0 | 61.48 | 24.4 | -55～+150 | 100 | SMB | Active
SMB15J16A | SMB15J16CA | 1500 | 17.80 | 19.70 | 1 | 5 | 16.0 | 57.69 | 26.0 | -55～+150 | 100 | SMB | Active
SMB15J17A | SMB15J17CA | 1500 | 18.90 | 20.90 | 1 | 5 | 17.0 | 54.35 | 27.6 | -55～+150 | 100 | SMB | Active
SMB15J18A | SMB15J18CA | 1500 | 20.00 | 22.10 | 1 | 5 | 18.0 | 51.37 | 29.2 | -55～+150 | 100 | SMB | Active
SMB15J19A | SMB15J19CA | 1500 | 21.10 | 23.30 | 1 | 5 | 19.0 | 48.73 | 30.8 | -55～+150 | 100 | SMB | Active
SMB15J20A | SMB15J20CA | 1500 | 22.20 | 24.50 | 1 | 5 | 20.0 | 46.30 | 32.4 | -55～+150 | 100 | SMB | Active
SMB15J22A | SMB15J22CA | 1500 | 24.40 | 26.90 | 1 | 5 | 22.0 | 42.25 | 35.5 | -55～+150 | 100 | SMB | Active
SMB15J24A | SMB15J24CA | 1500 | 26.70 | 29.50 | 1 | 5 | 24.0 | 38.56 | 38.9 | -55～+150 | 100 | SMB | Active
SMB15J26A | SMB15J26CA | 1500 | 28.90 | 31.90 | 1 | 5 | 26.0 | 35.63 | 42.1 | -55～+150 | 100 | SMB | Active
SMB15J28A | SMB15J28CA | 1500 | 31.10 | 34.40 | 1 | 5 | 28.0 | 33.04 | 45.4 | -55～+150 | 100 | SMB | Active
SMB15J30A | SMB15J30CA | 1500 | 33.30 | 36.80 | 1 | 5 | 30.0 | 30.99 | 48.4 | -55～+150 | 100 | SMB | Active
SMB15J33A | SMB15J33CA | 1500 | 36.70 | 40.60 | 1 | 5 | 33.0 | 28.14 | 53.3 | -55～+150 | 100 | SMB | Active
SMB15J36A | SMB15J36CA | 1500 | 40.00 | 44.20 | 1 | 5 | 36.0 | 25.82 | 58.1 | -55～+150 | 100 | SMB | Active
SMB15J40A | SMB15J40CA | 1500 | 44.40 | 49.10 | 1 | 5 | 40.0 | 23.26 | 64.5 | -55～+150 | 100 | SMB | Active
SMB15J43A | SMB15J43CA | 1500 | 47.80 | 52.80 | 1 | 5 | 43.0 | 21.61 | 69.4 | -55～+150 | 100 | SMB | Active
SMB15J45A | SMB15J45CA | 1500 | 50.00 | 55.30 | 1 | 5 | 45.0 | 20.63 | 72.7 | -55～+150 | 100 | SMB | Active
SMB15J48A | SMB15J48CA | 1500 | 53.30 | 58.90 | 1 | 5 | 48.0 | 19.38 | 77.4 | -55～+150 | 100 | SMB | Active
SMB15J51A | SMB15J51CA | 1500 | 56.70 | 62.70 | 1 | 5 | 51.0 | 18.20 | 82.4 | -55～+150 | 100 | SMB | Active
SMB15J54A | SMB15J54CA | 1500 | 60.00 | 66.30 | 1 | 5 | 54.0 | 17.22 | 87.1 | -55～+150 | 100 | SMB | Active
SMB15J58A | SMB15J58CA | 1500 | 64.40 | 71.20 | 1 | 5 | 58.0 | 16.03 | 93.6 | -55～+150 | 100 | SMB | Active
SMB15J60A | SMB15J60CA | 1500 | 66.7 | 73.7 | 1 | 5 | 60 | 15.5 | 96.8 | -55～+150 | 100 | SMB | Active
SMB15J64A | SMB15J64CA | 1500 | 71.1 | 78.6 | 1 | 5 | 64 | 14.56 | 103 | -55～+150 | 100 | SMB | Active
SMB15J70A | SMB15J70CA | 1500 | 77.8 | 86 | 1 | 5 | 70 | 13.27 | 113 | -55～+150 | 100 | SMB | Active
SMB15J75A | SMB15J75CA | 1500 | 83.3 | 92.1 | 1 | 5 | 75 | 12.4 | 121 | -55～+150 | 100 | SMB | Active
SMB15J78A | SMB15J78CA | 1500 | 86.7 | 95.8 | 1 | 5 | 78 | 11.9 | 126 | -55～+150 | 100 | SMB | Active
SMB15J80A | SMB15J80CA | 1500 | 88.8 | 97.6 | 1 | 5 | 80 | 11.57 | 129.6 | -55～+150 | 100 | SMB | Active
SMB15J85A | SMB15J85CA | 1500 | 94.4 | 104 | 1 | 5 | 85 | 10.95 | 137 | -55～+150 | 100 | SMB | Active
SMB20J20A | SMB20J20CA | 2000 | 22.20 | 24.50 | 1 | 5 | 20.0 | 61.73 | 32.4 | -55～+150 | 100 | SMB | Active
SMB20J22A | SMB20J22CA | 2000 | 24.40 | 26.90 | 1 | 5 | 22.0 | 56.33 | 35.5 | -55～+150 | 100 | SMB | Active
SMB20J24A | SMB20J24CA | 2000 | 26.70 | 29.50 | 1 | 5 | 24.0 | 51.41 | 38.9 | -55～+150 | 100 | SMB | Active
SMB20J26A | SMB20J26CA | 2000 | 28.90 | 31.90 | 1 | 5 | 26.0 | 47.51 | 42.1 | -55～+150 | 100 | SMB | Active
SMB20J28A | SMB20J28CA | 2000 | 31.10 | 34.40 | 1 | 5 | 28.0 | 44.05 | 45.4 | -55～+150 | 100 | SMB | Active
SMB20J30A | SMB20J30CA | 2000 | 33.30 | 36.80 | 1 | 5 | 30.0 | 41.32 | 48.4 | -55～+150 | 100 | SMB | Active
SMB20J33A | SMB20J33CA | 2000 | 36.70 | 40.60 | 1 | 5 | 33.0 | 37.52 | 53.3 | -55～+150 | 100 | SMB | Active
SMB20J36A | SMB20J36CA | 2000 | 40.00 | 44.20 | 1 | 5 | 36.0 | 34.43 | 58.1 | -55～+150 | 100 | SMB | Active
SMB20J40A | SMB20J40CA | 2000 | 44.40 | 49.10 | 1 | 5 | 40.0 | 31.01 | 64.5 | -55～+150 | 100 | SMB | Active
SMB20J43A | SMB20J43CA | 2000 | 47.80 | 52.80 | 1 | 5 | 43.0 | 28.81 | 69.4 | -55～+150 | 100 | SMB | Active
SMB20J45A | SMB20J45CA | 2000 | 50.00 | 55.30 | 1 | 5 | 45.0 | 27.51 | 72.7 | -55～+150 | 100 | SMB | Active
SMB20J48A | SMB20J48CA | 2000 | 53.30 | 58.90 | 1 | 5 | 48.0 | 25.84 | 77.4 | -55～+150 | 100 | SMB | Active
SMB20J51A | SMB20J51CA | 2000 | 56.70 | 62.70 | 1 | 5 | 51.0 | 24.27 | 82.4 | -55～+150 | 100 | SMB | Active
SMB20J54A | SMB20J54CA | 2000 | 60.00 | 66.30 | 1 | 5 | 54.0 | 22.96 | 87.1 | -55～+150 | 100 | SMB | Active
SMB20J58A | SMB20J58CA | 2000 | 64.40 | 71.20 | 1 | 5 | 58.0 | 21.37 | 93.6 | -55～+150 | 100 | SMB | Active
SMB20J60A | SMB20J60CA | 2000 | 66.7 | 73.7 | 1 | 5 | 60 | 20.66 | 96.8 | -55～+150 | 100 | SMB | Active
SMB20J64A | SMB20J64CA | 2000 | 71.1 | 78.6 | 1 | 5 | 64 | 19.42 | 103 | -55～+150 | 100 | SMB | Active
SMB20J70A | SMB20J70CA | 2000 | 77.8 | 86 | 1 | 5 | 70 | 17.70 | 113 | -55～+150 | 100 | SMB | Active
SMB20J75A | SMB20J75CA | 2000 | 83.3 | 92.1 | 1 | 5 | 75 | 16.53 | 121 | -55～+150 | 100 | SMB | Active
SMB20J78A | SMB20J78CA | 2000 | 86.7 | 95.8 | 1 | 5 | 78 | 15.87 | 126 | -55～+150 | 100 | SMB | Active
SMB20J80A | SMB20J80CA | 2000 | 88.8 | 97.6 | 1 | 5 | 80 | 15.43 | 129.6 | -55～+150 | 100 | SMB | Active
SMB20J85A | SMB20J85CA | 2000 | 94.4 | 104 | 1 | 5 | 85 | 14.60 | 137 | -55～+150 | 100 | SMB | Active
SMB20J90A | SMB20J90CA | 2000 | 100 | 111 | 1 | 5 | 90 | 13.70 | 146 | -55～+150 | 100 | SMB | Active
SMB20J100A | SMB20J100CA | 2000 | 111 | 123 | 1 | 5 | 100 | 12.35 | 162 | -55～+150 | 100 | SMB | Active
SMB20J110A | SMB20J110CA | 2000 | 122 | 135 | 1 | 5 | 110 | 11.30 | 177 | -55～+150 | 100 | SMB | Active
SMB20J120A | SMB20J120CA | 2000 | 133 | 147 | 1 | 5 | 120 | 10.36 | 193 | -55～+150 | 100 | SMB | Active
SMB20J130A | SMB20J130CA | 2000 | 144 | 159 | 1 | 5 | 130 | 9.60 | 209 | -55～+150 | 100 | SMB | Active
SMB20J140A | SMB20J140CA | 2000 | 155 | 171 | 1 | 5 | 140 | 8.82 | 226.8 | -55～+150 | 100 | SMB | Active
SMB20J150A | SMB20J150CA | 2000 | 167 | 185 | 1 | 5 | 150 | 8.23 | 243 | -55～+150 | 100 | SMB | Active
SMB20J160A | SMB20J160CA | 2000 | 178 | 197 | 1 | 5 | 160 | 7.72 | 259 | -55～+150 | 100 | SMB | Active
SMB20J170A | SMB20J170CA | 2000 | 189 | 209 | 1 | 5 | 170 | 7.27 | 275 | -55～+150 | 100 | SMB | Active
SMB20J180A | SMB20J180CA | 2000 | 200 | 220 | 1 | 5 | 180 | 6.86 | 291.6 | -55～+150 | 100 | SMB | Active
SMB20J190A | SMB20J190CA | 2000 | 211 | 232 | 1 | 5 | 190 | 6.50 | 307.8 | -55～+150 | 100 | SMB | Active
SMB20J200A | SMB20J200CA | 2000 | 224 | 247 | 1 | 5 | 200 | 6.17 | 324 | -55～+150 | 100 | SMB | Active
SMB20J220A | SMB20J220CA | 2000 | 246 | 272 | 1 | 5 | 220 | 5.62 | 356 | -55～+150 | 100 | SMB | Active
SMCJ5.0A | SMCJ5.0CA | 1500 | 6.4 | 7.07 | 10 | 1000 | 5 | 163.04 | 9.2 | -55～+150 | 200 | SMC | Active
SMCJ6.0A | SMCJ6.0CA | 1500 | 6.67 | 7.37 | 10 | 1000 | 6 | 145.63 | 10.3 | -55～+150 | 200 | SMC | Active
SMCJ6.5A | SMCJ6.5CA | 1500 | 7.22 | 7.98 | 10 | 500 | 6.5 | 133.93 | 11.2 | -55～+150 | 200 | SMC | Active
SMCJ7.0A | SMCJ7.0CA | 1500 | 7.78 | 8.6 | 10 | 200 | 7 | 125 | 12 | -55～+150 | 200 | SMC | Active
SMCJ7.5A | SMCJ7.5CA | 1500 | 8.33 | 9.21 | 1 | 100 | 7.5 | 116.28 | 12.9 | -55～+150 | 200 | SMC | Active
SMCJ8.0A | SMCJ8.0CA | 1500 | 8.89 | 9.83 | 1 | 50 | 8 | 110.29 | 13.6 | -55～+150 | 200 | SMC | Active
SMCJ8.5A | SMCJ8.5CA | 1500 | 9.44 | 10.4 | 1 | 20 | 8.5 | 104.17 | 14.4 | -55～+150 | 200 | SMC | Active
SMCJ9.0A | SMCJ9.0CA | 1500 | 10 | 11.1 | 1 | 10 | 9 | 97.4 | 15.4 | -55～+150 | 200 | SMC | Active
SMCJ10A | SMCJ10CA | 1500 | 11.1 | 12.3 | 1 | 5 | 10 | 88.24 | 17 | -55～+150 | 200 | SMC | Active
SMCJ11A | SMCJ11CA | 1500 | 12.2 | 13.5 | 1 | 5 | 11 | 82.42 | 18.2 | -55～+150 | 200 | SMC | Active
SMCJ12A | SMCJ12CA | 1500 | 13.3 | 14.7 | 1 | 5 | 12 | 75.38 | 19.9 | -55～+150 | 200 | SMC | Active
SMCJ13A | SMCJ13CA | 1500 | 14.4 | 15.9 | 1 | 5 | 13 | 69.77 | 21.5 | -55～+150 | 200 | SMC | Active
SMCJ14A | SMCJ14CA | 1500 | 15.6 | 17.2 | 1 | 5 | 14 | 64.66 | 23.2 | -55～+150 | 200 | SMC | Active
SMCJ15A | SMCJ15CA | 1500 | 16.7 | 18.5 | 1 | 5 | 15 | 61.48 | 24.4 | -55～+150 | 200 | SMC | Active
SMCJ16A | SMCJ16CA | 1500 | 17.8 | 19.7 | 1 | 5 | 16 | 57.69 | 26 | -55～+150 | 200 | SMC | Active
SMCJ17A | SMCJ17CA | 1500 | 18.9 | 20.9 | 1 | 5 | 17 | 54.35 | 27.6 | -55～+150 | 200 | SMC | Active
SMCJ18A | SMCJ18CA | 1500 | 20 | 22.1 | 1 | 5 | 18 | 51.37 | 29.2 | -55～+150 | 200 | SMC | Active
SMCJ19A | SMCJ19CA | 1500 | 21.1 | 23.3 | 1 | 5 | 19 | 48.73 | 30.8 | -55～+150 | 200 | SMC | Active
SMCJ20A | SMCJ20CA | 1500 | 22.2 | 24.5 | 1 | 5 | 20 | 46.3 | 32.4 | -55～+150 | 200 | SMC | Active
SMCJ22A | SMCJ22CA | 1500 | 24.4 | 26.9 | 1 | 5 | 22 | 42.25 | 35.5 | -55～+150 | 200 | SMC | Active
SMCJ24A | SMCJ24CA | 1500 | 26.7 | 29.5 | 1 | 5 | 24 | 38.56 | 38.9 | -55～+150 | 200 | SMC | Active
SMCJ26A | SMCJ26CA | 1500 | 28.9 | 31.9 | 1 | 5 | 26 | 35.63 | 42.1 | -55～+150 | 200 | SMC | Active
SMCJ28A | SMCJ28CA | 1500 | 31.1 | 34.4 | 1 | 5 | 28 | 33.04 | 45.4 | -55～+150 | 200 | SMC | Active
SMCJ30A | SMCJ30CA | 1500 | 33.3 | 36.8 | 1 | 5 | 30 | 30.99 | 48.4 | -55～+150 | 200 | SMC | Active
SMCJ33A | SMCJ33CA | 1500 | 36.7 | 40.6 | 1 | 5 | 33 | 28.14 | 53.3 | -55～+150 | 200 | SMC | Active
SMCJ36A | SMCJ36CA | 1500 | 40 | 44.2 | 1 | 5 | 36 | 25.82 | 58.1 | -55～+150 | 200 | SMC | Active
SMCJ40A | SMCJ40CA | 1500 | 44.4 | 49.1 | 1 | 5 | 40 | 23.26 | 64.5 | -55～+150 | 200 | SMC | Active
SMCJ43A | SMCJ43CA | 1500 | 47.8 | 52.8 | 1 | 5 | 43 | 21.61 | 69.4 | -55～+150 | 200 | SMC | Active
SMCJ45A | SMCJ45CA | 1500 | 50 | 55.3 | 1 | 5 | 45 | 20.63 | 72.7 | -55～+150 | 200 | SMC | Active
SMCJ48A | SMCJ48CA | 1500 | 53.3 | 58.9 | 1 | 5 | 48 | 19.38 | 77.4 | -55～+150 | 200 | SMC | Active
SMCJ51A | SMCJ51CA | 1500 | 56.7 | 62.7 | 1 | 5 | 51 | 18.2 | 82.4 | -55～+150 | 200 | SMC | Active
SMCJ54A | SMCJ54CA | 1500 | 60 | 66.3 | 1 | 5 | 54 | 17.22 | 87.1 | -55～+150 | 200 | SMC | Active
SMCJ58A | SMCJ58CA | 1500 | 64.4 | 71.2 | 1 | 5 | 58 | 16.03 | 93.6 | -55～+150 | 200 | SMC | Active
SMCJ60A | SMCJ60CA | 1500 | 66.7 | 73.7 | 1 | 5 | 60 | 15.5 | 96.8 | -55～+150 | 200 | SMC | Active
SMCJ64A | SMCJ64CA | 1500 | 71.1 | 78.6 | 1 | 5 | 64 | 14.56 | 103 | -55～+150 | 200 | SMC | Active
SMCJ70A | SMCJ70CA | 1500 | 77.8 | 86 | 1 | 5 | 70 | 13.27 | 113 | -55～+150 | 200 | SMC | Active
SMCJ75A | SMCJ75CA | 1500 | 83.3 | 92.1 | 1 | 5 | 75 | 12.4 | 121 | -55～+150 | 200 | SMC | Active
SMCJ78A | SMCJ78CA | 1500 | 86.7 | 95.8 | 1 | 5 | 78 | 11.9 | 126 | -55～+150 | 200 | SMC | Active
SMCJ80A | SMCJ80CA | 1500 | 88.8 | 97.6 | 1 | 5 | 80 | 11.57 | 129.6 | -55～+150 | 200 | SMC | Active
SMCJ85A | SMCJ85CA | 1500 | 94.4 | 104 | 1 | 5 | 85 | 10.95 | 137 | -55～+150 | 200 | SMC | Active
SMCJ90A | SMCJ90CA | 1500 | 100 | 111 | 1 | 5 | 90 | 10.27 | 146 | -55～+150 | 200 | SMC | Active
SMCJ100A | SMCJ100CA | 1500 | 111 | 123 | 1 | 5 | 100 | 9.26 | 162 | -55～+150 | 200 | SMC | Active
SMCJ110A | SMCJ110CA | 1500 | 122 | 135 | 1 | 5 | 110 | 8.47 | 177 | -55～+150 | 200 | SMC | Active
SMCJ120A | SMCJ120CA | 1500 | 133 | 147 | 1 | 5 | 120 | 7.77 | 193 | -55～+150 | 200 | SMC | Active
SMCJ130A | SMCJ130CA | 1500 | 144 | 159 | 1 | 5 | 130 | 7.18 | 209 | -55～+150 | 200 | SMC | Active
SMCJ140A | SMCJ140CA | 1500 | 155 | 171 | 1 | 5 | 140 | 6.61 | 226.8 | -55～+150 | 200 | SMC | Active
SMCJ150A | SMCJ150CA | 1500 | 167 | 185 | 1 | 5 | 150 | 6.17 | 243 | -55～+150 | 200 | SMC | Active
SMCJ160A | SMCJ160CA | 1500 | 178 | 197 | 1 | 5 | 160 | 5.79 | 259 | -55～+150 | 200 | SMC | Active
SMCJ170A | SMCJ170CA | 1500 | 189 | 209 | 1 | 5 | 170 | 5.45 | 275 | -55～+150 | 200 | SMC | Active
SMCJ180A | SMCJ180CA | 1500 | 200 | 220 | 1 | 5 | 180 | 5.14 | 291.6 | -55～+150 | 200 | SMC | Active
SMCJ190A | SMCJ190CA | 1500 | 211 | 232 | 1 | 5 | 190 | 4.87 | 307.8 | -55～+150 | 200 | SMC | Active
SMCJ200A | SMCJ200CA | 1500 | 224 | 247 | 1 | 5 | 200 | 4.63 | 324 | -55～+150 | 200 | SMC | Active
SMCJ220A | SMCJ220CA | 1500 | 246 | 272 | 1 | 5 | 220 | 4.2 | 356 | -55～+150 | 200 | SMC | Active
SMCJ250A | SMCJ250CA | 1500 | 279 | 309 | 1 | 5 | 250 | 3.7 | 405 | -55～+150 | 200 | SMC | Active
SMCJ300A | SMCJ300CA | 1500 | 335 | 371 | 1 | 5 | 300 | 3.1 | 486 | -55～+150 | 200 | SMC | Active
SMCJ350A | SMCJ350CA | 1500 | 391 | 432 | 1 | 5 | 350 | 2.65 | 567 | -55～+150 | 200 | SMC | Active
SMCJ400A | SMCJ400CA | 1500 | 447 | 494 | 1 | 5 | 400 | 2.31 | 648 | -55～+150 | 200 | SMC | Active
SMCJ440A | SMCJ440CA | 1500 | 492 | 543 | 1 | 5 | 440 | 2.1 | 713 | -55～+150 | 200 | SMC | Active
1.0SMB6.8A | 1.0SMB6.8CA | 1000 | 6.46 | 7.14 | 10 | 1000 | 5.8 | 95.2 | 10.5 | -55～+150 | 100 | SMB | Active
1.0SMB7.5A | 1.0SMB7.5CA | 1000 | 7.13 | 7.88 | 10 | 500 | 6.4 | 88.5 | 11.3 | -55～+150 | 100 | SMB | Active
1.0SMB8.2A | 1.0SMB8.2CA | 1000 | 7.79 | 8.61 | 10 | 200 | 7 | 82.6 | 12.1 | -55～+150 | 100 | SMB | Active
1.0SMB9. 1A | 1.0SMB9. 1CA | 1000 | 8.65 | 9.56 | 1 | 50 | 7.8 | 74.6 | 13.4 | -55～+150 | 100 | SMB | Active
1.0SMB10A | 1.0SMB10CA | 1000 | 9.5 | 10.5 | 1 | 10 | 8.6 | 69 | 14.5 | -55～+150 | 100 | SMB | Active
1.0SMB11A | 1.0SMB11CA | 1000 | 10.45 | 11.55 | 1 | 5 | 9.4 | 64.1 | 15.6 | -55～+150 | 100 | SMB | Active
1.0SMB12A | 1.0SMB12CA | 1000 | 11.4 | 12.6 | 1 | 5 | 10.2 | 59.9 | 16.7 | -55～+150 | 100 | SMB | Active
1.0SMB13A | 1.0SMB13CA | 1000 | 12.35 | 13.65 | 1 | 5 | 11.1 | 54.9 | 18.2 | -55～+150 | 100 | SMB | Active
1.0SMB15A | 1.0SMB15CA | 1000 | 14.25 | 15.75 | 1 | 5 | 12.8 | 47.2 | 21.2 | -55～+150 | 100 | SMB | Active
1.0SMB16A | 1.0SMB16CA | 1000 | 15.2 | 16.8 | 1 | 5 | 13.6 | 44.4 | 22.5 | -55～+150 | 100 | SMB | Active
1.0SMB18A | 1.0SMB18CA | 1000 | 17.1 | 18.9 | 1 | 5 | 15.3 | 39.7 | 25.2 | -55～+150 | 100 | SMB | Active
1.0SMB20A | 1.0SMB20CA | 1000 | 19 | 21 | 1 | 5 | 17.1 | 36.1 | 27.7 | -55～+150 | 100 | SMB | Active
1.0SMB22A | 1.0SMB22CA | 1000 | 20.9 | 23.1 | 1 | 5 | 18.8 | 32.7 | 30.6 | -55～+150 | 100 | SMB | Active
1.0SMB24A | 1.0SMB24CA | 1000 | 22.8 | 25.2 | 1 | 5 | 20.5 | 30.1 | 33.2 | -55～+150 | 100 | SMB | Active
1.0SMB27A | 1.0SMB27CA | 1000 | 25.65 | 28.35 | 1 | 5 | 23.1 | 26.7 | 37.5 | -55～+150 | 100 | SMB | Active
1.0SMB30A | 1.0SMB30CA | 1000 | 28.5 | 31.5 | 1 | 5 | 25.6 | 24.2 | 41.4 | -55～+150 | 100 | SMB | Active
1.0SMB33A | 1.0SMB33CA | 1000 | 31.35 | 34.65 | 1 | 5 | 28.2 | 21.9 | 45.7 | -55～+150 | 100 | SMB | Active
1.0SMB36A | 1.0SMB36CA | 1000 | 34.2 | 37.8 | 1 | 5 | 30.8 | 20 | 49.9 | -55～+150 | 100 | SMB | Active
1.0SMB39A | 1.0SMB39CA | 1000 | 37.05 | 40.95 | 1 | 5 | 33.3 | 18.6 | 53.9 | -55～+150 | 100 | SMB | Active
1.0SMB43A | 1.0SMB43CA | 1000 | 40.85 | 45.15 | 1 | 5 | 36.8 | 16.9 | 59.3 | -55～+150 | 100 | SMB | Active
1.0SMB47A | 1.0SMB47CA | 1000 | 44.65 | 49.35 | 1 | 5 | 40.2 | 15.4 | 64.8 | -55～+150 | 100 | SMB | Active
1.0SMB51A | 1.0SMB51CA | 1000 | 48.45 | 53.55 | 1 | 5 | 43.6 | 14.3 | 70.1 | -55～+150 | 100 | SMB | Active
1.0SMB56A | 1.0SMB56CA | 1000 | 53.2 | 58.8 | 1 | 5 | 47.8 | 13 | 77 | -55～+150 | 100 | SMB | Active
1.0SMB62A | 1.0SMB62CA | 1000 | 58.9 | 65.1 | 1 | 5 | 53 | 11.8 | 85 | -55～+150 | 100 | SMB | Active
1.0SMB68A | 1.0SMB68CA | 1000 | 64.6 | 71.4 | 1 | 5 | 58.1 | 10.9 | 92 | -55～+150 | 100 | SMB | Active
1.5SMB8.2A | 1.5SMB8.2CA | 1500 | 7.79 | 8.61 | 10 | 200 | 7 | 123.97 | 12.1 | -55～+150 | 100 | SMB | New
1.5SMB9.1A | 1.5SMB9.1CA | 1500 | 8.65 | 9.56 | 1 | 50 | 7.8 | 111.94 | 13.4 | -55～+150 | 100 | SMB | New
1.5SMB10A | 1.5SMB10CA | 1500 | 9.5 | 10.5 | 1 | 10 | 8.6 | 103.45 | 14.5 | -55～+150 | 100 | SMB | New
1.5SMB11A | 1.5SMB11CA | 1500 | 10.45 | 11.55 | 1 | 5 | 9.4 | 96.15 | 15.6 | -55～+150 | 100 | SMB | New
1.5SMB12A | 1.5SMB12CA | 1500 | 11.4 | 12.6 | 1 | 5 | 10.2 | 89.82 | 16.7 | -55～+150 | 100 | SMB | New
1.5SMB13A | 1.5SMB13CA | 1500 | 12.35 | 13.65 | 1 | 5 | 11.1 | 82.42 | 18.2 | -55～+150 | 100 | SMB | New
1.5SMB15A | 1.5SMB15CA | 1500 | 14.25 | 15.75 | 1 | 5 | 12.8 | 70.75 | 21.2 | -55～+150 | 100 | SMB | New
1.5SMB16A | 1.5SMB16CA | 1500 | 15.2 | 16.8 | 1 | 5 | 13.6 | 66.67 | 22.5 | -55～+150 | 100 | SMB | New
1.5SMB18A | 1.5SMB18CA | 1500 | 17.1 | 18.9 | 1 | 5 | 15.3 | 59.52 | 25.2 | -55～+150 | 100 | SMB | New
1.5SMB20A | 1.5SMB20CA | 1500 | 19 | 21 | 1 | 5 | 17.1 | 54.15 | 27.7 | -55～+150 | 100 | SMB | New
1.5SMB22A | 1.5SMB22CA | 1500 | 20.9 | 23.1 | 1 | 5 | 18.8 | 49.02 | 30.6 | -55～+150 | 100 | SMB | New
1.5SMB24A | 1.5SMB24CA | 1500 | 22.8 | 25.2 | 1 | 5 | 20.5 | 45.18 | 33.2 | -55～+150 | 100 | SMB | New
1.5SMB27A | 1.5SMB27CA | 1500 | 25.65 | 28.35 | 1 | 5 | 23.1 | 40 | 37.5 | -55～+150 | 100 | SMB | New
1.5SMB30A | 1.5SMB30CA | 1500 | 28.5 | 31.5 | 1 | 5 | 25.6 | 36.23 | 41.4 | -55～+150 | 100 | SMB | New
1.5SMB33A | 1.5SMB33CA | 1500 | 31.35 | 34.65 | 1 | 5 | 28.2 | 32.82 | 45.7 | -55～+150 | 100 | SMB | New
1.5SMB36A | 1.5SMB36CA | 1500 | 34.2 | 37.8 | 1 | 5 | 30.8 | 30.06 | 50 | -55～+150 | 100 | SMB | New
1.5SMB39A | 1.5SMB39CA | 1500 | 37.05 | 40.95 | 1 | 5 | 33.3 | 27.83 | 53.9 | -55～+150 | 100 | SMB | New
1.5SMB43A | 1.5SMB43CA | 1500 | 40.85 | 45.15 | 1 | 5 | 36.8 | 25.3 | 59.3 | -55～+150 | 100 | SMB | New
1.5SMB47A | 1.5SMB47CA | 1500 | 44.65 | 49.35 | 1 | 5 | 40.2 | 23.15 | 64.8 | -55～+150 | 100 | SMB | New
1.5SMB51A | 1.5SMB51CA | 1500 | 48.45 | 53.55 | 1 | 5 | 43.6 | 21.4 | 70.1 | -55～+150 | 100 | SMB | New
1.5SMB56A | 1.5SMB56CA | 1500 | 53.2 | 58.8 | 1 | 5 | 47.8 | 19.48 | 77 | -55～+150 | 100 | SMB | New
1.5SMB62A | 1.5SMB62CA | 1500 | 58.9 | 65.1 | 1 | 5 | 53 | 17.65 | 85 | -55～+150 | 100 | SMB | New
1.5SMB68A | 1.5SMB68CA | 1500 | 64.6 | 71.4 | 1 | 5 | 58.1 | 16.3 | 92 | -55～+150 | 100 | SMB | New
1.5SMB75A | 1.5SMB75CA | 1500 | 71.25 | 78.75 | 1 | 5 | 64.1 | 14.56 | 103 | -55～+150 | 100 | SMB | New
1.5SMB82A | 1.5SMB82CA | 1500 | 77.9 | 86.1 | 1 | 5 | 70.1 | 13.27 | 113 | -55～+150 | 100 | SMB | New
1.5SMB91A | 1.5SMB91CA | 1500 | 86.45 | 95.35 | 1 | 5 | 77.8 | 12 | 125 | -55～+150 | 100 | SMB | New
1.5SMC6.8A | 1.5SMC6.8CA | 1500 | 6.46 | 7.14 | 10 | 1000 | 5.8 | 142.86 | 10.5 | -55～+150 | 200 | SMC | Active
1.5SMC7.5A | 1.5SMC7.5CA | 1500 | 7.13 | 7.88 | 10 | 500 | 6.4 | 132.74 | 11.3 | -55～+150 | 200 | SMC | Active
1.5SMC8.2A | 1.5SMC8.2CA | 1500 | 7.79 | 8.61 | 10 | 200 | 7 | 123.97 | 12.1 | -55～+150 | 200 | SMC | Active
1.5SMC9.1A | 1.5SMC9.1CA | 1500 | 8.65 | 9.56 | 1 | 50 | 7.8 | 111.94 | 13.4 | -55～+150 | 200 | SMC | Active
1.5SMC10A | 1.5SMC10CA | 1500 | 9.5 | 10.5 | 1 | 10 | 8.6 | 103.45 | 14.5 | -55～+150 | 200 | SMC | Active
1.5SMC11A | 1.5SMC11CA | 1500 | 10.45 | 11.55 | 1 | 5 | 9.4 | 96.15 | 15.6 | -55～+150 | 200 | SMC | Active
1.5SMC12A | 1.5SMC12CA | 1500 | 11.4 | 12.6 | 1 | 5 | 10.2 | 89.82 | 16.7 | -55～+150 | 200 | SMC | Active
1.5SMC13A | 1.5SMC13CA | 1500 | 12.35 | 13.65 | 1 | 5 | 11.1 | 82.42 | 18.2 | -55～+150 | 200 | SMC | Active
1.5SMC15A | 1.5SMC15CA | 1500 | 14.25 | 15.75 | 1 | 5 | 12.8 | 70.75 | 21.2 | -55～+150 | 200 | SMC | Active
1.5SMC16A | 1.5SMC16CA | 1500 | 15.2 | 16.8 | 1 | 5 | 13.6 | 66.67 | 22.5 | -55～+150 | 200 | SMC | Active
1.5SMC18A | 1.5SMC18CA | 1500 | 17.1 | 18.9 | 1 | 5 | 15.3 | 59.52 | 25.2 | -55～+150 | 200 | SMC | Active
1.5SMC20A | 1.5SMC20CA | 1500 | 19 | 21 | 1 | 5 | 17.1 | 54.15 | 27.7 | -55～+150 | 200 | SMC | Active
1.5SMC22A | 1.5SMC22CA | 1500 | 20.9 | 23.1 | 1 | 5 | 18.8 | 49.02 | 30.6 | -55～+150 | 200 | SMC | Active
1.5SMC24A | 1.5SMC24CA | 1500 | 22.8 | 25.2 | 1 | 5 | 20.5 | 45.18 | 33.2 | -55～+150 | 200 | SMC | Active
1.5SMC27A | 1.5SMC27CA | 1500 | 25.65 | 28.35 | 1 | 5 | 23.1 | 40 | 37.5 | -55～+150 | 200 | SMC | Active
1.5SMC30A | 1.5SMC30CA | 1500 | 28.5 | 31.5 | 1 | 5 | 25.6 | 36.23 | 41.4 | -55～+150 | 200 | SMC | Active
1.5SMC33A | 1.5SMC33CA | 1500 | 31.35 | 34.65 | 1 | 5 | 28.2 | 32.82 | 45.7 | -55～+150 | 200 | SMC | Active
1.5SMC36A | 1.5SMC36CA | 1500 | 34.2 | 37.8 | 1 | 5 | 30.8 | 30.06 | 50 | -55～+150 | 200 | SMC | Active
1.5SMC39A | 1.5SMC39CA | 1500 | 37.05 | 40.95 | 1 | 5 | 33.3 | 27.83 | 53.9 | -55～+150 | 200 | SMC | Active
1.5SMC43A | 1.5SMC43CA | 1500 | 40.85 | 45.15 | 1 | 5 | 36.8 | 25.3 | 59.3 | -55～+150 | 200 | SMC | Active
1.5SMC47A | 1.5SMC47CA | 1500 | 44.65 | 49.35 | 1 | 5 | 40.2 | 23.15 | 64.8 | -55～+150 | 200 | SMC | Active
1.5SMC51A | 1.5SMC51CA | 1500 | 48.45 | 53.55 | 1 | 5 | 43.6 | 21.4 | 70.1 | -55～+150 | 200 | SMC | Active
1.5SMC56A | 1.5SMC56CA | 1500 | 53.2 | 58.8 | 1 | 5 | 47.8 | 19.48 | 77 | -55～+150 | 200 | SMC | Active
1.5SMC62A | 1.5SMC62CA | 1500 | 58.9 | 65.1 | 1 | 5 | 53 | 17.65 | 85 | -55～+150 | 200 | SMC | Active
1.5SMC68A | 1.5SMC68CA | 1500 | 64.6 | 71.4 | 1 | 5 | 58.1 | 16.3 | 92 | -55～+150 | 200 | SMC | Active
1.5SMC75A | 1.5SMC75CA | 1500 | 71.25 | 78.75 | 1 | 5 | 64.1 | 14.56 | 103 | -55～+150 | 200 | SMC | Active
1.5SMC82A | 1.5SMC82CA | 1500 | 77.9 | 86.1 | 1 | 5 | 70.1 | 13.27 | 113 | -55～+150 | 200 | SMC | Active
1.5SMC91A | 1.5SMC91CA | 1500 | 86.45 | 95.35 | 1 | 5 | 77.8 | 12 | 125 | -55～+150 | 200 | SMC | Active
1.5SMC100A | 1.5SMC100CA | 1500 | 95 | 105 | 1 | 5 | 85.5 | 10.95 | 137 | -55～+150 | 200 | SMC | Active
1.5SMC110A | 1.5SMC110CA | 1500 | 104.5 | 115.5 | 1 | 5 | 94 | 9.87 | 152 | -55～+150 | 200 | SMC | Active
1.5SMC120A | 1.5SMC120CA | 1500 | 114 | 126 | 1 | 5 | 102 | 9.09 | 165 | -55～+150 | 200 | SMC | Active
1.5SMC130A | 1.5SMC130CA | 1500 | 123.5 | 136.5 | 1 | 5 | 111 | 8.38 | 179 | -55～+150 | 200 | SMC | Active
1.5SMC150A | 1.5SMC150CA | 1500 | 142.5 | 157.5 | 1 | 5 | 128 | 7.25 | 207 | -55～+150 | 200 | SMC | Active
1.5SMC160A | 1.5SMC160CA | 1500 | 152 | 168 | 1 | 5 | 136 | 6.85 | 219 | -55～+150 | 200 | SMC | Active
1.5SMC170A | 1.5SMC170CA | 1500 | 161.5 | 178.5 | 1 | 5 | 145 | 6.41 | 234 | -55～+150 | 200 | SMC | Active
1.5SMC180A | 1.5SMC180CA | 1500 | 171 | 189 | 1 | 5 | 154 | 6.1 | 246 | -55～+150 | 200 | SMC | Active
1.5SMC200A | 1.5SMC200CA | 1500 | 190 | 210 | 1 | 5 | 171 | 5.47 | 274 | -55～+150 | 200 | SMC | Active
1.5SMC220A | 1.5SMC220CA | 1500 | 209 | 231 | 1 | 5 | 185 | 4.57 | 328 | -55～+150 | 200 | SMC | Active
1.5SMC250A | 1.5SMC250CA | 1500 | 237.5 | 262.5 | 1 | 5 | 214 | 4.36 | 344 | -55～+150 | 200 | SMC | Active
1.5SMC300A | 1.5SMC300CA | 1500 | 285 | 315 | 1 | 5 | 256 | 3.62 | 414 | -55～+150 | 200 | SMC | Active
1.5SMC350A | 1.5SMC350CA | 1500 | 332.5 | 367.5 | 1 | 5 | 299.3 | 3.11 | 482 | -55～+150 | 200 | SMC | Active
1.5SMC380A | 1.5SMC380CA | 1500 | 361 | 399 | 1 | 5 | 324.9 | 2.86 | 524.4 | -55～+150 | 200 | SMC | Active
1.5SMC400A | 1.5SMC400CA | 1500 | 380 | 420 | 1 | 5 | 342 | 2.72 | 548 | -55～+150 | 200 | SMC | Active
1.5SMC440A | 1.5SMC440CA | 1500 | 418 | 462 | 1 | 5 | 376.2 | 2.47 | 602 | -55～+150 | 200 | SMC | Active
1.5SMC500A | 1.5SMC500CA | 1500 | 475 | 525 | 1 | 5 | 427.5 | 2.17 | 690 | -55～+150 | 200 | SMC | Active
1.5SMC520A | 1.5SMC520CA | 1500 | 494 | 546 | 1 | 5 | 444.6 | 2.09 | 717.6 | -55～+150 | 200 | SMC | Active
1.5SMC550A | 1.5SMC550CA | 1500 | 522.5 | 577.5 | 1 | 5 | 470.3 | 1.98 | 759 | -55～+150 | 200 | SMC | Active
1.5SMC600A | 1.5SMC600CA | 1500 | 570 | 630 | 1 | 5 | 513 | 1.81 | 828 | -55～+150 | 200 | SMC | Active
SMDJ5.0A | SMDJ5.0CA | 3000 | 6.4 | 7.07 | 10 | 1000 | 5 | 326.09 | 9.2 | -55～+150 | 300 | SMC | Active
SMDJ6.0A | SMDJ6.0CA | 3000 | 6.67 | 7.37 | 10 | 1000 | 6 | 291.26 | 10.3 | -55～+150 | 300 | SMC | Active
SMDJ6.5A | SMDJ6.5CA | 3000 | 7.22 | 7.98 | 10 | 500 | 6.5 | 267.86 | 11.2 | -55～+150 | 300 | SMC | Active
SMDJ7.0A | SMDJ7.0CA | 3000 | 7.78 | 8.6 | 10 | 200 | 7 | 250 | 12 | -55～+150 | 300 | SMC | Active
SMDJ7.5A | SMDJ7.5CA | 3000 | 8.33 | 9.21 | 1 | 100 | 7.5 | 232.56 | 12.9 | -55～+150 | 300 | SMC | Active
SMDJ8.0A | SMDJ8.0CA | 3000 | 8.89 | 9.83 | 1 | 50 | 8 | 220.59 | 13.6 | -55～+150 | 300 | SMC | Active
SMDJ8.5A | SMDJ8.5CA | 3000 | 9.44 | 10.4 | 1 | 25 | 8.5 | 208.33 | 14.4 | -55～+150 | 300 | SMC | Active
SMDJ9.0A | SMDJ9.0CA | 3000 | 10 | 11.1 | 1 | 10 | 9 | 194.81 | 15.4 | -55～+150 | 300 | SMC | Active
SMDJ10A | SMDJ10CA | 3000 | 11.1 | 12.3 | 1 | 5 | 10 | 176.47 | 17 | -55～+150 | 300 | SMC | Active
SMDJ11A | SMDJ11CA | 3000 | 12.2 | 13.5 | 1 | 5 | 11 | 164.84 | 18.2 | -55～+150 | 300 | SMC | Active
SMDJ12A | SMDJ12CA | 3000 | 13.3 | 14.7 | 1 | 5 | 12 | 150.75 | 19.9 | -55～+150 | 300 | SMC | Active
SMDJ13A | SMDJ13CA | 3000 | 14.4 | 15.9 | 1 | 5 | 13 | 139.53 | 21.5 | -55～+150 | 300 | SMC | Active
SMDJ14A | SMDJ14CA | 3000 | 15.6 | 17.2 | 1 | 5 | 14 | 129.31 | 23.2 | -55～+150 | 300 | SMC | Active
SMDJ15A | SMDJ15CA | 3000 | 16.7 | 18.5 | 1 | 5 | 15 | 122.95 | 24.4 | -55～+150 | 300 | SMC | Active
SMDJ16A | SMDJ16CA | 3000 | 17.8 | 19.7 | 1 | 5 | 16 | 115.38 | 26 | -55～+150 | 300 | SMC | Active
SMDJ17A | SMDJ17CA | 3000 | 18.9 | 20.9 | 1 | 5 | 17 | 108.7 | 27.6 | -55～+150 | 300 | SMC | Active
SMDJ18A | SMDJ18CA | 3000 | 20 | 22.1 | 1 | 5 | 18 | 102.74 | 29.2 | -55～+150 | 300 | SMC | Active
SMDJ19A | SMDJ19CA | 3000 | 21.1 | 23.3 | 1 | 5 | 19 | 97.47 | 30.8 | -55～+150 | 300 | SMC | Active
SMDJ20A | SMDJ20CA | 3000 | 22.2 | 24.5 | 1 | 5 | 20 | 92.59 | 32.4 | -55～+150 | 300 | SMC | Active
SMDJ22A | SMDJ22CA | 3000 | 24.4 | 26.9 | 1 | 5 | 22 | 84.51 | 35.5 | -55～+150 | 300 | SMC | Active
SMDJ24A | SMDJ24CA | 3000 | 26.7 | 29.5 | 1 | 5 | 24 | 77.12 | 38.9 | -55～+150 | 300 | SMC | Active
SMDJ26A | SMDJ26CA | 3000 | 28.9 | 31.9 | 1 | 5 | 26 | 71.26 | 42.1 | -55～+150 | 300 | SMC | Active
SMDJ28A | SMDJ28CA | 3000 | 31.1 | 34.4 | 1 | 5 | 28 | 66.08 | 45.4 | -55～+150 | 300 | SMC | Active
SMDJ30A | SMDJ30CA | 3000 | 33.3 | 36.8 | 1 | 5 | 30 | 61.98 | 48.4 | -55～+150 | 300 | SMC | Active
SMDJ33A | SMDJ33CA | 3000 | 36.7 | 40.6 | 1 | 5 | 33 | 56.29 | 53.3 | -55～+150 | 300 | SMC | Active
SMDJ36A | SMDJ36CA | 3000 | 40 | 44.2 | 1 | 5 | 36 | 51.64 | 58.1 | -55～+150 | 300 | SMC | Active
SMDJ40A | SMDJ40CA | 3000 | 44.4 | 49.1 | 1 | 5 | 40 | 46.51 | 64.5 | -55～+150 | 300 | SMC | Active
SMDJ43A | SMDJ43CA | 3000 | 47.8 | 52.8 | 1 | 5 | 43 | 43.23 | 69.4 | -55～+150 | 300 | SMC | Active
SMDJ45A | SMDJ45CA | 3000 | 50 | 55.3 | 1 | 5 | 45 | 41.27 | 72.7 | -55～+150 | 300 | SMC | Active
SMDJ48A | SMDJ48CA | 3000 | 53.3 | 58.9 | 1 | 5 | 48 | 38.76 | 77.4 | -55～+150 | 300 | SMC | Active
SMDJ51A | SMDJ51CA | 3000 | 56.7 | 62.7 | 1 | 5 | 51 | 36.41 | 82.4 | -55～+150 | 300 | SMC | Active
SMDJ54A | SMDJ54CA | 3000 | 60 | 66.3 | 1 | 5 | 54 | 34.44 | 87.1 | -55～+150 | 300 | SMC | Active
SMDJ58A | SMDJ58CA | 3000 | 64.4 | 71.2 | 1 | 5 | 58 | 32.05 | 93.6 | -55～+150 | 300 | SMC | Active
SMDJ60A | SMDJ60CA | 3000 | 66.7 | 73.7 | 1 | 5 | 60 | 30.99 | 96.8 | -55～+150 | 300 | SMC | Active
SMDJ64A | SMDJ64CA | 3000 | 71.1 | 78.6 | 1 | 5 | 64 | 29.13 | 103 | -55～+150 | 300 | SMC | Active
SMDJ70A | SMDJ70CA | 3000 | 77.8 | 86 | 1 | 5 | 70 | 26.55 | 113 | -55～+150 | 300 | SMC | Active
SMDJ75A | SMDJ75CA | 3000 | 83.3 | 92.1 | 1 | 5 | 75 | 24.79 | 121 | -55～+150 | 300 | SMC | Active
SMDJ78A | SMDJ78CA | 3000 | 86.7 | 95.8 | 1 | 5 | 78 | 23.81 | 126 | -55～+150 | 300 | SMC | Active
SMDJ80A | SMDJ80CA | 3000 | 88.8 | 97.6 | 1 | 5 | 80 | 23.15 | 129.6 | -55～+150 | 300 | SMC | Active
SMDJ85A | SMDJ85CA | 3000 | 94.4 | 104 | 1 | 5 | 85 | 21.9 | 137 | -55～+150 | 300 | SMC | Active
SMDJ90A | SMDJ90CA | 3000 | 100 | 111 | 1 | 5 | 90 | 20.55 | 146 | -55～+150 | 300 | SMC | Active
SMDJ100A | SMDJ100CA | 3000 | 111 | 123 | 1 | 5 | 100 | 18.52 | 162 | -55～+150 | 300 | SMC | Active
SMDJ110A | SMDJ110CA | 3000 | 122 | 135 | 1 | 5 | 110 | 16.95 | 177 | -55～+150 | 300 | SMC | Active
SMDJ120A | SMDJ120CA | 3000 | 133 | 147 | 1 | 5 | 120 | 15.54 | 193 | -55～+150 | 300 | SMC | Active
SMDJ130A | SMDJ130CA | 3000 | 144 | 159 | 1 | 5 | 130 | 14.35 | 209 | -55～+150 | 300 | SMC | Active
SMDJ140A | SMDJ140CA | 3000 | 155 | 171 | 1 | 5 | 140 | 13.23 | 226.8 | -55～+150 | 300 | SMC | Active
SMDJ150A | SMDJ150CA | 3000 | 167 | 185 | 1 | 5 | 150 | 12.35 | 243 | -55～+150 | 300 | SMC | Active
SMDJ160A | SMDJ160CA | 3000 | 178 | 197 | 1 | 5 | 160 | 11.58 | 259 | -55～+150 | 300 | SMC | Active
SMDJ170A | SMDJ170CA | 3000 | 189 | 209 | 1 | 5 | 170 | 10.91 | 275 | -55～+150 | 300 | SMC | Active
SMDJ180A | SMDJ180CA | 3000 | 200 | 220 | 1 | 5 | 180 | 10.29 | 291.6 | -55～+150 | 300 | SMC | Active
SMDJ190A | SMDJ190CA | 3000 | 211 | 232 | 1 | 5 | 190 | 9.75 | 307.8 | -55～+150 | 300 | SMC | Active
SMDJ200A | SMDJ200CA | 3000 | 224 | 247 | 1 | 5 | 200 | 9.26 | 324 | -55～+150 | 300 | SMC | Active
SMDJ220A | SMDJ220CA | 3000 | 246 | 272 | 1 | 5 | 220 | 8.43 | 356 | -55～+150 | 300 | SMC | Active
SMDJ250A | SMDJ250CA | 3000 | 279 | 309 | 1 | 5 | 250 | 7.41 | 405 | -55～+150 | 300 | SMC | Active
SMDJ300A | SMDJ300CA | 3000 | 335 | 371 | 1 | 5 | 300 | 6.17 | 486 | -55～+150 | 300 | SMC | Active
SMDJ350A | SMDJ350CA | 3000 | 391 | 432 | 1 | 5 | 350 | 5.29 | 567 | -55～+150 | 300 | SMC | Active
SMDJ400A | SMDJ400CA | 3000 | 447 | 494 | 1 | 5 | 400 | 4.63 | 648 | -55～+150 | 300 | SMC | Active
SMDJ440A | SMDJ440CA | 3000 | 492 | 543 | 1 | 5 | 440 | 4.21 | 713 | -55～+150 | 300 | SMC | Active
5.0SMDJ11A | 5.0SMDJ11CA | 5000 | 12.2 | 13.5 | 1 | 800 | 11.0 | 274.7253 | 18.2 | -55～+150 | 300 | SMC | Active
5.0SMDJ12A | 5.0SMDJ12CA | 5000 | 13.3 | 14.7 | 1 | 800 | 12.0 | 251.2563 | 19.9 | -55～+150 | 300 | SMC | Active
5.0SMDJ13A | 5.0SMDJ13CA | 5000 | 14.4 | 15.9 | 1 | 500 | 13.0 | 232.5581 | 21.5 | -55～+150 | 300 | SMC | Active
5.0SMDJ14A | 5.0SMDJ14CA | 5000 | 15.6 | 17.2 | 1 | 200 | 14.0 | 215.5172 | 23.2 | -55～+150 | 300 | SMC | Active
5.0SMDJ15A | 5.0SMDJ15CA | 5000 | 16.7 | 18.5 | 1 | 100 | 15.0 | 204.918 | 24.4 | -55～+150 | 300 | SMC | Active
5.0SMDJ16A | 5.0SMDJ16CA | 5000 | 17.8 | 19.7 | 1 | 50 | 16.0 | 192.3077 | 26 | -55～+150 | 300 | SMC | Active
5.0SMDJ17A | 5.0SMDJ17CA | 5000 | 18.9 | 20.9 | 1 | 20 | 17.0 | 181.1594 | 27.6 | -55～+150 | 300 | SMC | Active
5.0SMDJ18A | 5.0SMDJ18CA | 5000 | 20.0 | 22.1 | 1 | 10 | 18.0 | 171.2329 | 29.2 | -55～+150 | 300 | SMC | Active
5.0SMDJ19A | 5.0SMDJ19CA | 5000 | 21.1 | 23.3 | 1 | 10 | 19.0 | 162.3377 | 30.8 | -55～+150 | 300 | SMC | Active
5.0SMDJ20A | 5.0SMDJ20CA | 5000 | 22.2 | 24.5 | 1 | 5 | 20.0 | 154.321 | 32.4 | -55～+150 | 300 | SMC | Active
5.0SMDJ22A | 5.0SMDJ22CA | 5000 | 24.4 | 26.9 | 1 | 5 | 22.0 | 140.8451 | 35.5 | -55～+150 | 300 | SMC | Active
5.0SMDJ24A | 5.0SMDJ24CA | 5000 | 26.7 | 29.5 | 1 | 5 | 24.0 | 128.5347 | 38.9 | -55～+150 | 300 | SMC | Active
5.0SMDJ26A | 5.0SMDJ26CA | 5000 | 28.9 | 31.9 | 1 | 5 | 26.0 | 118.7648 | 42.1 | -55～+150 | 300 | SMC | Active
5.0SMDJ28A | 5.0SMDJ28CA | 5000 | 31.1 | 34.4 | 1 | 5 | 28.0 | 110.1322 | 45.4 | -55～+150 | 300 | SMC | Active
5.0SMDJ30A | 5.0SMDJ30CA | 5000 | 33.3 | 36.8 | 1 | 5 | 30.0 | 103.3058 | 48.4 | -55～+150 | 300 | SMC | Active
5.0SMDJ33A | 5.0SMDJ33CA | 5000 | 36.7 | 40.6 | 1 | 5 | 33.0 | 93.8086 | 53.3 | -55～+150 | 300 | SMC | Active
5.0SMDJ36A | 5.0SMDJ36CA | 5000 | 40.0 | 44.2 | 1 | 5 | 36.0 | 86.0585 | 58.1 | -55～+150 | 300 | SMC | Active
5.0SMDJ40A | 5.0SMDJ40CA | 5000 | 44.4 | 49.1 | 1 | 5 | 40.0 | 77.5194 | 64.5 | -55～+150 | 300 | SMC | Active
5.0SMDJ43A | 5.0SMDJ43CA | 5000 | 47.8 | 52.8 | 1 | 5 | 43.0 | 72.0461 | 69.4 | -55～+150 | 300 | SMC | Active
5.0SMDJ45A | 5.0SMDJ45CA | 5000 | 50.0 | 55.3 | 1 | 5 | 45.0 | 68.7758 | 72.7 | -55～+150 | 300 | SMC | Active
5.0SMDJ48A | 5.0SMDJ48CA | 5000 | 53.3 | 58.9 | 1 | 5 | 48.0 | 64.5995 | 77.4 | -55～+150 | 300 | SMC | Active
5.0SMDJ51A | 5.0SMDJ51CA | 5000 | 56.7 | 62.7 | 1 | 5 | 51.0 | 60.6796 | 82.4 | -55～+150 | 300 | SMC | Active
5.0SMDJ54A | 5.0SMDJ54CA | 5000 | 60.0 | 66.3 | 1 | 5 | 54.0 | 57.4053 | 87.1 | -55～+150 | 300 | SMC | Active
5.0SMDJ58A | 5.0SMDJ58CA | 5000 | 64.4 | 71.2 | 1 | 5 | 58.0 | 53.4188 | 93.6 | -55～+150 | 300 | SMC | Active
5.0SMDJ60A | 5.0SMDJ60CA | 5000 | 66.7 | 73.7 | 1 | 5 | 60.0 | 51.6529 | 96.8 | -55～+150 | 300 | SMC | Active
5.0SMDJ64A | 5.0SMDJ64CA | 5000 | 71.1 | 78.6 | 1 | 5 | 64.0 | 48.5437 | 103 | -55～+150 | 300 | SMC | Active
5.0SMDJ70A | 5.0SMDJ70CA | 5000 | 77.8 | 86.0 | 1 | 5 | 70.0 | 44.2478 | 113 | -55～+150 | 300 | SMC | Active
5.0SMDJ75A | 5.0SMDJ75CA | 5000 | 83.3 | 92.1 | 1 | 5 | 75.0 | 41.3223 | 121 | -55～+150 | 300 | SMC | Active
5.0SMDJ78A | 5.0SMDJ78CA | 5000 | 86.7 | 95.8 | 1 | 5 | 78.0 | 39.6825 | 126 | -55～+150 | 300 | SMC | Active
5.0SMDJ80A | 5.0SMDJ80CA | 5000 | 88.96 | 97.6 | 1 | 5 | 80.0 | 38.5802 | 129.6 | -55～+150 | 300 | SMC | Active
5.0SMDJ85A | 5.0SMDJ85CA | 5000 | 94.4 | 104.0 | 1 | 5 | 85.0 | 36.4964 | 137 | -55～+150 | 300 | SMC | Active
5.0SMDJ90A | 5.0SMDJ90CA | 5000 | 100.0 | 111.0 | 1 | 5 | 90.0 | 34.2466 | 146 | -55～+150 | 300 | SMC | Active
5.0SMDJ100A | 5.0SMDJ100CA | 5000 | 111.0 | 123.0 | 1 | 5 | 100.0 | 30.8642 | 162 | -55～+150 | 300 | SMC | Active
5.0SMDJ110A | 5.0SMDJ110CA | 5000 | 122.0 | 135.0 | 1 | 5 | 110.0 | 28.2486 | 177 | -55～+150 | 300 | SMC | Active
5.0SMDJ120A | 5.0SMDJ120CA | 5000 | 133.0 | 147.0 | 1 | 5 | 120.0 | 25.9067 | 193 | -55～+150 | 300 | SMC | Active
5.0SMDJ130A | 5.0SMDJ130CA | 5000 | 144.0 | 159.0 | 1 | 5 | 130.0 | 23.9234 | 209 | -55～+150 | 300 | SMC | Active
5.0SMDJ140A | 5.0SMDJ140CA | 5000 | 155.0 | 171.0 | 1 | 5 | 140.0 | 22.0459 | 226.8 | -55～+150 | 300 | SMC | Active
5.0SMDJ150A | 5.0SMDJ150CA | 5000 | 167.0 | 185.0 | 1 | 5 | 150.0 | 20.5761 | 243 | -55～+150 | 300 | SMC | Active
5.0SMDJ160A | 5.0SMDJ160CA | 5000 | 178.0 | 197.0 | 1 | 5 | 160.0 | 19.305 | 259 | -55～+150 | 300 | SMC | Active
5.0SMDJ170A | 5.0SMDJ170CA | 5000 | 189.0 | 209.0 | 1 | 5 | 170.0 | 18.1818 | 275 | -55～+150 | 300 | SMC | Active
5.0SMDJ180A | 5.0SMDJ180CA | 5000 | 200.2 | 220.0 | 1 | 5 | 180.0 | 17.1468 | 291.6 | -55～+150 | 300 | SMC | Active
5.0SMDJ190A | 5.0SMDJ190CA | 5000 | 211.0 | 232.0 | 1 | 5 | 190.0 | 16.2443 | 307.8 | -55～+150 | 300 | SMC | Active
5.0SMDJ200A | 5.0SMDJ200CA | 5000 | 224.0 | 247.0 | 1 | 5 | 200.0 | 15.4321 | 324 | -55～+150 | 300 | SMC | Active
5.0SMDJ220A | 5.0SMDJ220CA | 5000 | 246.0 | 272.0 | 1 | 5 | 220.0 | 14.0449 | 356 | -55～+150 | 300 | SMC | Active
5.0SMDJ250A | 5.0SMDJ250CA | 5000 | 279.0 | 309.0 | 1 | 5 | 250.0 | 12.3457 | 405 | -55～+150 | 300 | SMC | Active
5.0SMDJ300A | 5.0SMDJ300CA | 5000 | 335.0 | 371.0 | 1 | 5 | 300.0 | 10.2881 | 486 | -55～+150 | 300 | SMC | Active
5.0SMDJ350A | 5.0SMDJ350CA | 5000 | 391.0 | 432.0 | 1 | 5 | 350.0 | 8.8183 | 567 | -55～+150 | 300 | SMC | Active
5.0SMDJ400A | 5.0SMDJ400CA | 5000 | 447.0 | 494.0 | 1 | 5 | 400.0 | 7.716 | 648 | -55～+150 | 300 | SMC | Active
5.0SMDJ440A | 5.0SMDJ440CA | 5000 | 492.0 | 543.0 | 1 | 5 | 440.0 | 7.0126 | 713 | -55～+150 | 300 | SMC | Active
SM4FE5.0A | / | 400 | 6.4 | 7.07 | 10 | 800 | 5 | 43.38 | 9.2 | -55～+150 | 20 | SOD-123HE | Active
SM4FE6.0A | / | 400 | 6.67 | 7.37 | 10 | 800 | 6 | 38.83 | 10.3 | -55～+150 | 20 | SOD-123HE | Active
SM4FE6.5A | / | 400 | 7.22 | 7.98 | 10 | 500 | 6.5 | 35.71 | 11.2 | -55～+150 | 20 | SOD-123HE | Active
SM4FE7.0A | / | 400 | 7.78 | 8.6 | 10 | 200 | 7 | 33.33 | 12 | -55～+150 | 20 | SOD-123HE | Active
SM4FE7.5A | / | 400 | 8.33 | 9.21 | 1 | 100 | 7.5 | 31.01 | 12.9 | -55～+150 | 20 | SOD-123HE | Active
SM4FE8.0A | / | 400 | 8.89 | 9.83 | 1 | 50 | 8 | 29.41 | 13.6 | -55～+150 | 20 | SOD-123HE | Active
SM4FE8.5A | / | 400 | 9.44 | 10.4 | 1 | 10 | 8.5 | 27.78 | 14.4 | -55～+150 | 20 | SOD-123HE | Active
SM4FE9.0A | / | 400 | 10 | 11.1 | 1 | 5 | 9 | 25.97 | 15.4 | -55～+150 | 20 | SOD-123HE | Active
SM4FE10A | / | 400 | 11.1 | 12.3 | 1 | 2.5 | 10 | 23.52 | 17 | -55～+150 | 20 | SOD-123HE | Active
SM4FE11A | / | 400 | 12.2 | 13.5 | 1 | 2.5 | 11 | 21.98 | 18.2 | -55～+150 | 20 | SOD-123HE | Active
SM4FE12A | / | 400 | 13.3 | 14.7 | 1 | 2.5 | 12 | 20.1 | 19.9 | -55～+150 | 20 | SOD-123HE | Active
SM4FE13A | / | 400 | 14.4 | 15.9 | 1 | 1 | 13 | 18.6 | 20 | -55～+150 | 20 | SOD-123HE | Active
SM4FE14A | / | 400 | 15.6 | 17.2 | 1 | 1 | 14 | 17.24 | 23.2 | -55～+150 | 20 | SOD-123HE | Active
SM4FE15A | / | 400 | 16.7 | 18.5 | 1 | 1 | 15 | 16.4 | 24.4 | -55～+150 | 20 | SOD-123HE | Active
SM4FE16A | / | 400 | 17.8 | 19.7 | 1 | 1 | 16 | 15.38 | 26 | -55～+150 | 20 | SOD-123HE | Active
SM4FE17A | / | 400 | 18.9 | 20.9 | 1 | 1 | 17 | 14.5 | 27.6 | -55～+150 | 20 | SOD-123HE | Active
SM4FE18A | / | 400 | 20 | 22.1 | 1 | 1 | 18 | 13.7 | 29.2 | -55～+150 | 20 | SOD-123HE | Active
SM4FE19A | / | 400 | 21.1 | 23.3 | 1 | 1 | 19 | 13.08 | 30.6 | -55～+150 | 20 | SOD-123HE | Active
SM4FE20A | / | 400 | 22.2 | 24.5 | 1 | 1 | 20 | 12.34 | 32.4 | -55～+150 | 20 | SOD-123HE | Active
SM4FE22A | / | 400 | 24.4 | 26.9 | 1 | 1 | 22 | 11.26 | 35.5 | -55～+150 | 20 | SOD-123HE | Active
SM4FE24A | / | 400 | 26.7 | 29.5 | 1 | 1 | 24 | 10.28 | 38.9 | -55～+150 | 20 | SOD-123HE | Active
SM4FE26A | / | 400 | 28.9 | 31.9 | 1 | 1 | 26 | 9.5 | 42.1 | -55～+150 | 20 | SOD-123HE | Active
SM4FE28A | / | 400 | 31.1 | 34.4 | 1 | 1 | 28 | 8.82 | 45.4 | -55～+150 | 20 | SOD-123HE | Active
SM4FE30A | / | 400 | 33.3 | 36.8 | 1 | 1 | 30 | 8.26 | 48.4 | -55～+150 | 20 | SOD-123HE | Active
SM4FE33A | / | 400 | 36.7 | 40.6 | 1 | 1 | 33 | 7.5 | 53.3 | -55～+150 | 20 | SOD-123HE | Active
SM4FE36A | / | 400 | 40 | 44.2 | 1 | 1 | 36 | 6.88 | 58.1 | -55～+150 | 20 | SOD-123HE | Active
SM4FE40A | / | 400 | 44.4 | 49.1 | 1 | 1 | 40 | 6.2 | 64.5 | -55～+150 | 20 | SOD-123HE | Active
SM4FE43A | / | 400 | 47.8 | 52.8 | 1 | 1 | 43 | 5.76 | 69.4 | -55～+150 | 20 | SOD-123HE | Active
SM4FE45A | / | 400 | 50 | 55.3 | 1 | 1 | 45 | 5.5 | 72.7 | -55～+150 | 20 | SOD-123HE | Active
SM4FE48A | / | 400 | 53.3 | 58.9 | 1 | 1 | 48 | 5.16 | 77.4 | -55～+150 | 20 | SOD-123HE | Active
SM4FE51A | / | 400 | 56.7 | 62.7 | 1 | 1 | 51 | 4.86 | 82.4 | -55～+150 | 20 | SOD-123HE | Active
SM4FE54A | / | 400 | 60 | 66.3 | 1 | 1 | 54 | 4.6 | 87.1 | -55～+150 | 20 | SOD-123HE | Active
SM4FE58A | / | 400 | 64.4 | 71.2 | 1 | 1 | 58 | 4.28 | 93.6 | -55～+150 | 20 | SOD-123HE | Active
SM4FE60A | / | 400 | 66.7 | 73.7 | 1 | 1 | 60 | 4.14 | 96.8 | -55～+150 | 20 | SOD-123HE | Active
SM4FE64A | / | 400 | 71.1 | 78.6 | 1 | 1 | 64 | 3.88 | 103 | -55～+150 | 20 | SOD-123HE | Active
SM4FE70A | / | 400 | 77.8 | 86 | 1 | 1 | 70 | 3.54 | 113 | -55～+150 | 20 | SOD-123HE | Active
SM4FE75A | / | 400 | 83.3 | 92.1 | 1 | 1 | 75 | 3.3 | 121 | -55～+150 | 20 | SOD-123HE | Active
SM4FE78A | / | 400 | 86.7 | 95.8 | 1 | 1 | 78 | 3.18 | 126 | -55～+150 | 20 | SOD-123HE | Active
SM4FE80A | / | 400 | 88.8 | 97.6 | 1 | 1 | 80 | 3.1 | 129 | -55～+150 | 20 | SOD-123HE | Active
SM4FE85A | / | 400 | 94.4 | 104 | 1 | 1 | 85 | 2.92 | 137 | -55～+150 | 20 | SOD-123HE | Active
SM4FE90A | / | 400 | 100 | 111 | 1 | 1 | 90 | 2.74 | 146 | -55～+150 | 20 | SOD-123HE | Active
SM4FE100A | / | 400 | 111 | 123 | 1 | 1 | 100 | 2.46 | 162 | -55～+150 | 20 | SOD-123HE | Active
SMFE5.0A | / | 200 | 6.4 | 7.07 | 10 | 400 | 5 | 21.74 | 9.2 | -55～+150 | 20 | SOD-123HE | Active
SMFE6.0A | / | 200 | 6.67 | 7.37 | 10 | 400 | 6 | 19.42 | 10.3 | -55～+150 | 20 | SOD-123HE | Active
SMFE6.5A | / | 200 | 7.22 | 7.98 | 10 | 250 | 6.5 | 17.86 | 11.2 | -55～+150 | 20 | SOD-123HE | Active
SMFE7.0A | / | 200 | 7.78 | 8.6 | 10 | 100 | 7 | 16.67 | 12 | -55～+150 | 20 | SOD-123HE | Active
SMFE7.5A | / | 200 | 8.33 | 9.21 | 1 | 50 | 7.5 | 15.5 | 12.9 | -55～+150 | 20 | SOD-123HE | Active
SMFE8.0A | / | 200 | 8.89 | 9.83 | 1 | 25 | 8 | 14.71 | 13.6 | -55～+150 | 20 | SOD-123HE | Active
SMFE8.5A | / | 200 | 9.44 | 10.4 | 1 | 10 | 8.5 | 13.89 | 14.4 | -55～+150 | 20 | SOD-123HE | Active
SMFE9.0A | / | 200 | 10 | 11.1 | 1 | 5 | 9 | 12.99 | 15.4 | -55～+150 | 20 | SOD-123HE | Active
SMFE10A | / | 200 | 11.1 | 12.3 | 1 | 2.5 | 10 | 11.76 | 17 | -55～+150 | 20 | SOD-123HE | Active
SMFE11A | / | 200 | 12.2 | 13.5 | 1 | 2.5 | 11 | 10.99 | 18.2 | -55～+150 | 20 | SOD-123HE | Active
SMFE12A | / | 200 | 13.3 | 14.7 | 1 | 2.5 | 12 | 10.05 | 19.9 | -55～+150 | 20 | SOD-123HE | Active
SMFE13A | / | 200 | 14.4 | 15.9 | 1 | 1 | 13 | 9.3 | 21.5 | -55～+150 | 20 | SOD-123HE | Active
SMFE14A | / | 200 | 15.6 | 17.2 | 1 | 1 | 14 | 8.62 | 23.2 | -55～+150 | 20 | SOD-123HE | Active
SMFE15A | / | 200 | 16.7 | 18.5 | 1 | 1 | 15 | 8.2 | 24.4 | -55～+150 | 20 | SOD-123HE | Active
SMFE16A | / | 200 | 17.8 | 19.7 | 1 | 1 | 16 | 7.69 | 26 | -55～+150 | 20 | SOD-123HE | Active
SMFE17A | / | 200 | 18.9 | 20.9 | 1 | 1 | 17 | 7.25 | 27.6 | -55～+150 | 20 | SOD-123HE | Active
SMFE18A | / | 200 | 20 | 22.1 | 1 | 1 | 18 | 6.85 | 29.2 | -55～+150 | 20 | SOD-123HE | Active
SMFE19A | / | 200 | 21.1 | 23.3 | 1 | 1 | 19 | 6.54 | 30.6 | -55～+150 | 20 | SOD-123HE | Active
SMFE20A | / | 200 | 22.2 | 24.5 | 1 | 1 | 20 | 6.17 | 32.4 | -55～+150 | 20 | SOD-123HE | Active
SMFE22A | / | 200 | 24.4 | 26.9 | 1 | 1 | 22 | 5.63 | 35.5 | -55～+150 | 20 | SOD-123HE | Active
SMFE24A | / | 200 | 26.7 | 29.5 | 1 | 1 | 24 | 5.14 | 38.9 | -55～+150 | 20 | SOD-123HE | Active
SMFE26A | / | 200 | 28.9 | 31.9 | 1 | 1 | 26 | 4.75 | 42.1 | -55～+150 | 20 | SOD-123HE | Active
SMFE28A | / | 200 | 31.1 | 34.4 | 1 | 1 | 28 | 4.41 | 45.4 | -55～+150 | 20 | SOD-123HE | Active
SMFE30A | / | 200 | 33.3 | 36.8 | 1 | 1 | 30 | 4.13 | 48.4 | -55～+150 | 20 | SOD-123HE | Active
SMFE33A | / | 200 | 36.7 | 40.6 | 1 | 1 | 33 | 3.75 | 53.3 | -55～+150 | 20 | SOD-123HE | Active
SMFE36A | / | 200 | 40 | 44.2 | 1 | 1 | 36 | 3.44 | 58.1 | -55～+150 | 20 | SOD-123HE | Active
SMFE40A | / | 200 | 44.4 | 49.1 | 1 | 1 | 40 | 3.1 | 64.5 | -55～+150 | 20 | SOD-123HE | Active
SMFE43A | / | 200 | 47.8 | 52.8 | 1 | 1 | 43 | 2.88 | 69.4 | -55～+150 | 20 | SOD-123HE | Active
SMFE45A | / | 200 | 50 | 55.3 | 1 | 1 | 45 | 2.75 | 72.7 | -55～+150 | 20 | SOD-123HE | Active
SMFE48A | / | 200 | 53.3 | 58.9 | 1 | 1 | 48 | 2.58 | 77.4 | -55～+150 | 20 | SOD-123HE | Active
SMFE51A | / | 200 | 56.7 | 62.7 | 1 | 1 | 51 | 2.43 | 82.4 | -55～+150 | 20 | SOD-123HE | Active
SMFE54A | / | 200 | 60 | 66.3 | 1 | 1 | 54 | 2.3 | 87.1 | -55～+150 | 20 | SOD-123HE | Active
SMFE58A | / | 200 | 64.4 | 71.2 | 1 | 1 | 58 | 2.14 | 93.6 | -55～+150 | 20 | SOD-123HE | Active
SMFE60A | / | 200 | 66.7 | 73.7 | 1 | 1 | 60 | 2.07 | 96.8 | -55～+150 | 20 | SOD-123HE | Active
SMFE64A | / | 200 | 71.1 | 78.6 | 1 | 1 | 64 | 1.94 | 103 | -55～+150 | 20 | SOD-123HE | Active
SMFE70A | / | 200 | 77.8 | 86 | 1 | 1 | 70 | 1.77 | 113 | -55～+150 | 20 | SOD-123HE | Active
SMFE75A | / | 200 | 83.3 | 92.1 | 1 | 1 | 75 | 1.65 | 121 | -55～+150 | 20 | SOD-123HE | Active
SMFE78A | / | 200 | 86.7 | 95.8 | 1 | 1 | 78 | 1.59 | 126 | -55～+150 | 20 | SOD-123HE | Active
SMFE80A | / | 200 | 88.8 | 97.6 | 1 | 1 | 80 | 1.55 | 129 | -55～+150 | 20 | SOD-123HE | Active
SMFE85A | / | 200 | 94.4 | 104 | 1 | 1 | 85 | 1.46 | 137 | -55～+150 | 20 | SOD-123HE | Active
SMFE90A | / | 200 | 100 | 111 | 1 | 1 | 90 | 1.37 | 146 | -55～+150 | 20 | SOD-123HE | Active
SMFE100A | / | 200 | 111 | 123 | 1 | 1 | 100 | 1.23 | 162 | -55～+150 | 20 | SOD-123HE | Active
SMBF5.0A | SMBF5.0CA | 600 | 6.4 | 7.07 | 10 | 800 | 5 | 65.22 | 9.2 | -55～+150 | 100 | SMBF | Active
SMBF6.0A | SMBF6.0CA | 600 | 6.67 | 7.37 | 10 | 800 | 6 | 58.25 | 10.3 | -55～+150 | 100 | SMBF | Active
SMBF6.5A | SMBF6.5CA | 600 | 7.22 | 7.98 | 10 | 500 | 6.5 | 53.57 | 11.2 | -55～+150 | 100 | SMBF | Active
SMBF7.0A | SMBF7.0CA | 600 | 7.78 | 8.6 | 10 | 200 | 7 | 50 | 12 | -55～+150 | 100 | SMBF | Active
SMBF7.5A | SMBF7.5CA | 600 | 8.33 | 9.21 | 1 | 100 | 7.5 | 46.51 | 12.9 | -55～+150 | 100 | SMBF | Active
SMBF8.0A | SMBF8.0CA | 600 | 8.89 | 9.83 | 1 | 50 | 8 | 44.12 | 13.6 | -55～+150 | 100 | SMBF | Active
SMBF8.5A | SMBF8.5CA | 600 | 9.44 | 10.4 | 1 | 10 | 8.5 | 41.67 | 14.4 | -55～+150 | 100 | SMBF | Active
SMBF9.0A | SMBF9.0CA | 600 | 10 | 11.1 | 1 | 5 | 9 | 38.96 | 15.4 | -55～+150 | 100 | SMBF | Active
SMBF10A | SMBF10CA | 600 | 11.1 | 12.3 | 1 | 5 | 10 | 35.29 | 17 | -55～+150 | 100 | SMBF | Active
SMBF11A | SMBF11CA | 600 | 12.2 | 13.5 | 1 | 5 | 11 | 32.97 | 18.2 | -55～+150 | 100 | SMBF | Active
SMBF12A | SMBF12CA | 600 | 13.3 | 14.7 | 1 | 5 | 12 | 30.15 | 19.9 | -55～+150 | 100 | SMBF | Active
SMBF13A | SMBF13CA | 600 | 14.4 | 15.9 | 1 | 1 | 13 | 27.91 | 21.5 | -55～+150 | 100 | SMBF | Active
SMBF14A | SMBF14CA | 600 | 15.6 | 17.2 | 1 | 1 | 14 | 25.86 | 23.2 | -55～+150 | 100 | SMBF | Active
SMBF15A | SMBF15CA | 600 | 16.7 | 18.5 | 1 | 1 | 15 | 24.59 | 24.4 | -55～+150 | 100 | SMBF | Active
SMBF16A | SMBF16CA | 600 | 17.8 | 19.7 | 1 | 1 | 16 | 23.08 | 26 | -55～+150 | 100 | SMBF | Active
SMBF17A | SMBF17CA | 600 | 18.9 | 20.9 | 1 | 1 | 17 | 21.74 | 27.6 | -55～+150 | 100 | SMBF | Active
SMBF18A | SMBF18CA | 600 | 20 | 22.1 | 1 | 1 | 18 | 20.55 | 29.2 | -55～+150 | 100 | SMBF | Active
SMBF19A | SMBF19CA | 600 | 21.1 | 23.3 | 1 | 1 | 19 | 19.49 | 30.8 | -55～+150 | 100 | SMBF | Active
SMBF20A | SMBF20CA | 600 | 22.2 | 24.5 | 1 | 1 | 20 | 18.52 | 32.4 | -55～+150 | 100 | SMBF | Active
SMBF22A | SMBF22CA | 600 | 24.4 | 26.9 | 1 | 1 | 22 | 16.9 | 35.5 | -55～+150 | 100 | SMBF | Active
SMBF24A | SMBF24CA | 600 | 26.7 | 29.5 | 1 | 1 | 24 | 15.42 | 38.9 | -55～+150 | 100 | SMBF | Active
SMBF26A | SMBF26CA | 600 | 28.9 | 31.9 | 1 | 1 | 26 | 14.25 | 42.1 | -55～+150 | 100 | SMBF | Active
SMBF28A | SMBF28CA | 600 | 31.1 | 34.4 | 1 | 1 | 28 | 13.22 | 45.4 | -55～+150 | 100 | SMBF | Active
SMBF30A | SMBF30CA | 600 | 33.3 | 36.8 | 1 | 1 | 30 | 12.4 | 48.4 | -55～+150 | 100 | SMBF | Active
SMBF33A | SMBF33CA | 600 | 36.7 | 40.6 | 1 | 1 | 33 | 11.26 | 53.3 | -55～+150 | 100 | SMBF | Active
SMBF36A | SMBF36CA | 600 | 40 | 44.2 | 1 | 1 | 36 | 10.33 | 58.1 | -55～+150 | 100 | SMBF | Active
SMBF40A | SMBF40CA | 600 | 44.4 | 49.1 | 1 | 1 | 40 | 9.3 | 64.5 | -55～+150 | 100 | SMBF | Active
SMBF43A | SMBF43CA | 600 | 47.8 | 52.8 | 1 | 1 | 43 | 8.65 | 69.4 | -55～+150 | 100 | SMBF | Active
SMBF45A | SMBF45CA | 600 | 50 | 55.3 | 1 | 1 | 45 | 8.25 | 72.7 | -55～+150 | 100 | SMBF | Active
SMBF48A | SMBF48CA | 600 | 53.3 | 58.9 | 1 | 1 | 48 | 7.75 | 77.4 | -55～+150 | 100 | SMBF | Active
SMBF51A | SMBF51CA | 600 | 56.7 | 62.7 | 1 | 1 | 51 | 7.28 | 82.4 | -55～+150 | 100 | SMBF | Active
SMBF54A | SMBF54CA | 600 | 60 | 66.3 | 1 | 1 | 54 | 6.89 | 87.1 | -55～+150 | 100 | SMBF | Active
SMBF58A | SMBF58CA | 600 | 64.4 | 71.2 | 1 | 1 | 58 | 6.41 | 93.6 | -55～+150 | 100 | SMBF | Active
SMBF60A | SMBF60CA | 600 | 66.7 | 73.7 | 1 | 1 | 60 | 6.2 | 96.8 | -55～+150 | 100 | SMBF | Active
SMBF64A | SMBF64CA | 600 | 71.1 | 78.6 | 1 | 1 | 64 | 5.83 | 103 | -55～+150 | 100 | SMBF | Active
SMBF70A | SMBF70CA | 600 | 77.8 | 86 | 1 | 1 | 70 | 5.31 | 113 | -55～+150 | 100 | SMBF | Active
SMBF75A | SMBF75CA | 600 | 83.3 | 92.1 | 1 | 1 | 75 | 4.96 | 121 | -55～+150 | 100 | SMBF | Active
SMBF78A | SMBF78CA | 600 | 86.7 | 95.8 | 1 | 1 | 78 | 4.76 | 126 | -55～+150 | 100 | SMBF | Active
SMBF80A | SMBF80CA | 600 | 88.8 | 97.6 | 1 | 1 | 80 | 4.63 | 129.6 | -55～+150 | 100 | SMBF | Active
SMBF85A | SMBF85CA | 600 | 94.4 | 104 | 1 | 1 | 85 | 4.38 | 137 | -55～+150 | 100 | SMBF | Active
SMBF90A | SMBF90CA | 600 | 100 | 111 | 1 | 1 | 90 | 4.11 | 146 | -55～+150 | 100 | SMBF | Active
SMBF100A | SMBF100CA | 600 | 111 | 123 | 1 | 1 | 100 | 3.7 | 162 | -55～+150 | 100 | SMBF | Active
SMBF110A | SMBF110CA | 600 | 122 | 135 | 1 | 1 | 110 | 3.39 | 177 | -55～+150 | 100 | SMBF | Active
SMBF120A | SMBF120CA | 600 | 133 | 147 | 1 | 1 | 120 | 3.11 | 193 | -55～+150 | 100 | SMBF | Active
SMBF130A | SMBF130CA | 600 | 144 | 159 | 1 | 1 | 130 | 2.87 | 209 | -55～+150 | 100 | SMBF | Active
SMBF140A | SMBF140CA | 600 | 155 | 171 | 1 | 1 | 140 | 2.65 | 226.8 | -55～+150 | 100 | SMBF | Active
SMBF150A | SMBF150CA | 600 | 167 | 185 | 1 | 1 | 150 | 2.47 | 243 | -55～+150 | 100 | SMBF | Active
SMBF160A | SMBF160CA | 600 | 178 | 197 | 1 | 1 | 160 | 2.32 | 259 | -55～+150 | 100 | SMBF | Active
SMBF170A | SMBF170CA | 600 | 189 | 209 | 1 | 1 | 170 | 2.18 | 275 | -55～+150 | 100 | SMBF | Active
SMBF180A | SMBF180CA | 600 | 200 | 220 | 1 | 1 | 180 | 2.06 | 291.6 | -55～+150 | 100 | SMBF | Active
SMBF190A | SMBF190CA | 600 | 211 | 232 | 1 | 1 | 190 | 1.95 | 307.8 | -55～+150 | 100 | SMBF | Active
SMBF200A | SMBF200CA | 600 | 224 | 247 | 1 | 1 | 200 | 1.85 | 324 | -55～+150 | 100 | SMBF | Active
SMBF220A | SMBF220CA | 600 | 246 | 272 | 1 | 1 | 220 | 1.69 | 356 | -55～+150 | 100 | SMBF | Active
Note:
1.Suffix"A" denotes 5% tolerance device. Without"A" denotes 10% tolerance device
2.Add suffix"C"or"CA" after part number to specify Bi-directional devices
3.For Bi-directional devices having VR of 10 volts and under,the IR limit is double
返回目录

## 静电二极管
型号 TYPE NO. | 极性Configuration | 击穿电压 Breakdown Voltage@IT VBR(V) |  |  | 最大反向漏电流 Maximum Reverse Leakage IR@VRWM | 峰值工作反向电压 Reverse Stand-off Voltage | 最大脉冲峰值电流Peak Pulse Current | 最大箝位电压 Maximun Clamping Voltage VC@IPP | 工作温度范围Operation Temp.Range | 结电容Cj(Typ) | 印字代码 Marking Code | 封装 Package | 产品状态 Product status
|  | Min.(V) | Max.(V) | IT(mA) | (μA) | VRWM(V) | IPP(A) | (V) | Tj（℃） | (pF)
ESD3V3D3 | Uni | 4.5 | 6.5 | 1 | 0.5 | 3.3 | 22 | 17 | 125 | 400 | ZE | SOD-323 | Active
ESD5V0D3 | Uni | 6.2 | 7.3 | 1 | 1 | 5 | 15 | 15.5 | 125 | 140 | ZF | SOD-323 | Active
ESD12VD3 | Uni | 13 | 16 | 1 | 0.5 | 12 | 17 | 26 | 125 | 120 | ZM | SOD-323 | Active
ESD24VD3 | Uni | 26 | 30 | 1 | 1 | 24 | 5 | 52 | 125 | 75 | ZY | SOD-323 | Active
ESD5V0D3B | Bi | 5.8 | 8.8 | 1 | 1 | 5 | 8 | 15 | 125 | 30 | B5 | SOD-323 | Active
ESD6V2D3B | Bi | 6.3 |  | 1 | 0.5 | 6.2 | 24 | 13 | 125 | 66 | 6B | SOD-323 | New
ESD3V3D5 | Uni | 5 |  | 1 | 0.08 | 3.3 | 16 | 14 | 125 | 120 | ZE | SOD-523 | Active
ESD5V0D5 | Uni | 6.2 | 7.5 | 1 | 1 | 5 | 13 | 17 | 125 | 100 | ZF | SOD-523 | Active
ESD7V0D5 | Uni | 7.5 |  | 1 | 0.03 | 7 | 8.8 | 22.7 | 125 | 65 | ZH | SOD-523 | Active
ESD12VD5 | Uni | 13.5 | 16.5 | 1 | 0.5 | 12 | 9.6 | 26 | 125 | 45 | ZM | SOD-523 | Active
ESD5V0D5B | Bi | 5.8 | 8.7 | 1 | 1 | 5 | 8 | 16 | 125 | 35 | B5 | SOD-523 | Active
ESD3V3D5B | Bi | 3.6 | 5 | 1 | 0.5 | 3.3 | 8 | 11 | 125 | 15 | 3Y | SOD-523 | Active
ESDLC3V3LA | Bi | 3.6 | 5 | 1 | 1 | 3.3 | 10 | 10 | 125 | 13 | Y1 | DFN1006-2L | 无规格书
ESD5V0LB | Bi | 5.3 |  | 1 | 0.1 | 5 | 8 | 10 | 125 | 10 | 5A | DFN1006-2L | Active
ESD3V3LB | Bi | 3.5 |  | 1 | 0.1 | 3.3 | 9 | 9 | 125 | 10 | 3A | DFN1006-2L | Active
ESD5V5LB | Bi | 6.1 |  |  | 0.1 | 5.5 | 7 | 11 | 125 | 10 | 6A | DFN1006-2L | Active
ESD7V0LB | Bi | 7.2 | 10.5 | 1 | 0.1 | 7 | 6 | 12 | 125 | 10 | 7A | DFN1006-2L | Active
ESDLC5V0LB | Bi | 5.3 |  | 1 | 0.1 | 5 | 3.5 | 10 | 125 | 3 | 5C | DFN1006-2L | Active
ESD5V0LBA | Bi | 5.3 |  | 1 | 0.1 | 5 | 20 | 12 | 125 | 35 | 5B | DFN1006-2L | Active
ESDLC12VLB | Bi | 13 |  | 1 | 0.1 | 12 | 6 | 20 | 125 | 5 | cD | DFN1006-2L | Active
ESD4V5LBA | Bi | 46 |  | 1 | 1 | 4.5 | 40 | 12 | 125 | 75 | 4G | DFN1006-2L | Active
ESD3V3LBA | Bi | 3.6 |  | 1 | 1 | 3.3 | 60 | 10 | 125 | 95 | 3M | DFN1006-2L | Active
ESDSLC5V0LBS | Bi | 6 |  | 1 | 0.05 | 5 | 4 | 10 | 125 | 0.35 | 5U | DFN1006-2L | Active
ESDSLC5V0LB | Bi | 6 |  | 1 | 0.05 | 5 | 8 | 11 | 125 | 0.8 | 5T | DFN1006-2L | Active
ESDSLC3V3LB | Bi | 7 |  | 1 | 0.05 | 3.3 | 4 | 7 | 125 | 0.35 | 3U | DFN1006-2L | Active
ESDSLC18VLB | Bi | 18.5 |  | 1 | 0.05 | 18 | 4 | 9 | 125 | 0.35 | 8U | DFN1006-2L | Active
ESDSLC24VLB | Bi | 24.5 |  | 1 | 0.05 | 24 | 4 | 9 | 125 | 0.35 | qU | DFN1006-2L | Obsoleted
ESDSLC5V0LBA | Bi | 6 |  | 1 | 0.05 | 5 | 15 | 12 | 125 | 1.35 | 5S | DFN1006-2L | Obsoleted
ESD5V0LZB | Bi | 5.3 |  | 1 | 0.1 | 5 | 8 | 10 | 125 | 10 | A5 | DFN0603-2L | Active
ESD3V3LZB | Bi | 3.5 |  | 1 | 0.1 | 3.3 | 9 | 9 | 125 | 10 | A3 | DFN0603-2L | Active
ESD5V5LZB | Bi | 6.1 |  | 1 | 0.1 | 5.5 | 7 | 11 | 125 | 10 | A6 | DFN0603-2L | Active
ESD7V0LZB | Bi | 7.2 | 10.5 | 1 | 0.1 | 7 | 6 | 12 | 125 | 10 | A7 | DFN0603-2L | Active
ESDLC5V0LZB | Bi | 5.3 |  | 1 | 0.1 | 5 | 3.5 | 10 | 125 | 3 | C5 | DFN0603-2L | Active
ESDULC5V0LZB | Bi | 6 |  | 1 | 0.05 | 5 | 4 | 10 | 125 | 0.35 | U5 | DFN0603-2L | Active
ESDSLC3V3LZB | Bi | 7 |  | 1 | 0.05 | 3.3 | 4 | 7 | 125 | 0.35 | U3 | DFN0603-2L | Active
ESDSLC18VLZB | Bi | 18.5 |  | 1 | 0.05 | 18 | 4 | 9 | 125 | 0.35 | U8 | DFN0603-2L | Active
ESDSLC24VLZB | Bi | 24.5 |  | 1 | 0.05 | 24 | 4 | 9 | 125 | 0.35 | Uq | DFN0603-2L | Obsoleted
ESDSLC3V3D3BS | Bi | 6 |  | 1 | 0.05 | 3.3 | 7 | 11 | 125 | 1 | 5TD | SOD-323 | Active
ESDSLC5V0D3BS | Bi | 6 |  | 1 | 0.05 | 5 | 8 | 11 | 125 | 1 | 5TD | SOD-323 | Obsoleted
ESDSLC3V3D3B | Bi | 6 |  | 1 | 0.05 | 3.3 | 15 | 12 | 125 | 1.6 | 5SD | SOD-323 | CLOSED
ESDSLC5V0D3B | Bi | 6 |  | 1 | 0.05 | 5 | 15 | 12 | 125 | 1.6 | 5SD | SOD-323 | Obsoleted
ESD3V3LZBA | Bi | 3.5 |  | 1 | 0.1 | 3.3 | 18 | 10 | 125 | 25 | E3 | DFN0603-2L | Obsoleted
ESD3V6LZBA | Bi | 3.8 |  | 1 | 100 | 3.6 | 20 | 8.5 | 125 | 25 | E3 | DFN0603‐2L | New
ESD5V0LZBA | Bi | 5.3 |  | 1 | 0.1 | 5 | 16 | 12 | 125 | 25 | E5 | DFN0603-2L | Obsoleted
ESD5V0LBA1 | Bi | 5.1 |  | 1 | 1 | 5 | 35 | 11.5 | 125 | 65 | 5G | DFN1006-2L | New
ESD3V3LBA1 | Bi | 3.5 |  | 1 | 1 | 3.3 | 95 | 9 | 125 | 180 | 3R | DFN1006-2L | Obsoleted
ESD4V5LBA2 | Bi | 4.6 |  | 1 | 1 | 4.5 | 90 | 10 | 125 | 180 | 4R | DFN1006-2L | Obsoleted
ESD5V0LBA3 | Bi | 5.1 |  | 1 | 1 | 5 | 85 | 11.5 | 125 | 180 | 5R | DFN1006-2L | Obsoleted
ESDSLC3V3LBA | Bi | 7 |  | 1 | 0.05 | 3.3 | 7 | 8.5 | 125 | 0.65 | 5Y | DFN1006-2L | New
ESDLC15VLB | Bi | 15.5 | 20 | 1 | 0.1 | 15 | 6 | 23 | 125 | 5 | fD | DFN1006-2L | New
0524P | 4 lines Uni | 6.1 | 8.5 | 1 | 0.9 | 5 | 5 | 18 | 125 | 0.8 | 0524P | DFN2510 | New
0524PL | 4 lines Uni | 5.8 | 9.5 | 1 | 0.2 | 5 | 8 | 7 | 125 | 1 | 0524L | DFN2510 | New
3324P | 4 lines Uni | 5.6 |  | 1 | 1 | 3.3 | 5 | 13 | 125 | 0.5 | 3324P | DFN2510 | New
3304J | 4 lines Uni | 3.5 |  | 1 | 0.2 | 3.3 | 6 | 10 | 125 | 0.6 | 3304J | DFN2510 | New
ESD15VD3 | Uni | 16 | 20 | 1 | 1 | 15 | 17 | 26 | 125 | 90 | ZP | SOD-323 | New
ESD4V5D3BA | Bi | 4.6 |  | 1 | 1 | 4.5 | 160 | 12 | 125 | 280 | 4SA | SOD-323 | New
ESDSLC3V3D3BA | Bi | 3.5 |  | 0.002 | 0.2 | 3.3 | 21 | 16 | 125 | 1 | R3 | SOD-323 | New
ESDSLC5V0D3BA | Bi | 6 |  | 1 | 0.2 | 5 | 18 | 20 | 125 | 1 | R5 | SOD-323 | New
ESDSLC8V0D3BA | Bi | 8.5 |  | 1 | 0.2 | 8 | 18 | 19.5 | 125 | 1 | BC | SOD-323 | New
ESDSLC12VD3BA | Bi | 13.3 |  | 1 | 0.2 | 12 | 14 | 25 | 125 | 1 | R2 | SOD-323 | New
ESDSLC15VD3BA | Bi | 16.7 |  | 1 | 0.2 | 15 | 10 | 30 | 125 | 1 | R15 | SOD-323 | Active
ESDSLC18VD3BA | Bi | 19.8 |  | 1 | 0.2 | 18 | 8 | 45 | 125 | 1 | FC | SOD-323 | New
ESDSLC24VD3BA | Bi | 27 |  | 1 | 0.2 | 24 | 6 | 55 | 125 | 1 | HC | SOD-323 | New
ESD5V0D5BS | Bi | 5.3 |  | 1 | 0.1 | 5 | 8 | 10 | 125 | 10 | 5A | SOD-523 | New
ESD5V0D5BA | Bi | 5.1 |  | 1 | 0.1 | 5 | 20 | 12 | 125 | 35 | 5B | SOD-523 | New
ESD5V0D5BS1 | Bi | 5.7 |  | 1 | 0.1 | 5 | 6 | 12 | 125 | 15 | 5C | SOD-523 | New
ESD12VE | 2 lines Uni | 13 | 17 | 1 | 0.1 | 12 | 25 | 26 | 125 | 90 | cTB | SOT-23 | New
ESDSLC5V0E | 2 lines Uni | 7 | 9 | 1 | 0.1 | 5 | 3.5 | 12 | 125 | 0.4 | 5TA | SOT-23 | New
SM712 | Bi | 13.3/7.5 |  | 1 | 0.5 | 12/7 | 13 | 25/16 | 125 | 40 | B712 | SOT-23 | New
ASM712H | Bi | 13.3/7.5 |  | 1 | 0.5 | 12/7 | 30/38 | 25/17 | 125 | 75 | H712 | SOT-23 | New
ASM05 | 2 lines Uni | 6 |  | 1 | 0.5 | 5 | 23 | 14 | 125 | 160 | S05 | SOT-23 | New
ASM24 | 2 lines Uni | 27 |  | 1 | 0.2 | 24 | 6 | 45 | 125 | 40 | S24 | SOT-23 | New
ESDSLC5V0H1 | 4 lines Uni | 7 | 9 | 1 | 0.1 | 5 | 3.5 | 12 | 125 | 0.4 | 5L | SOT-23-6L | Obsoleted
ASRV05-4 | 4 lines Uni | 6 |  | 1 | 1 | 5 | 25 | 20 | 125 | 3 | SRV05 | SOT-23-6L | New
ESDSLC0504S2 | 4 lines Uni | 6 |  | 1 | 0.5 | 5 | 5 | 15 | 125 | 0.3 | 0504A | SOT-23-6L | New
ESDSLC0504S2A | 4 lines Uni | 7 | 9 | 1 | 0.1 | 5 | 6 | 12 | 125 | 1.2 | 5U | SOT-23-6L | New
ESDLC12VLZB | Bi | 13 |  | 1 | 0.1 | 12 | 6 | 20 | 125 | 5 | Dc | DFN0603-2L | New
ESDLC15VLZB | Bi | 15.5 | 20 | 1 | 0.1 | 15 | 6 | 23 | 125 | 5 | Df | DFN0603-2L | New
ESD7V0LA | Uni | 8 | 9.5 | 1 | 0.1 | 7 | 32 | 15 | 125 | 150 | 7Q | DFN1006-2L | New
ESD12VLA | Uni | 13 | 17 | 1 | 0.1 | 12 | 25 | 26 | 125 | 90 | cQ | DFN1006-2L | New
ESD24VLA | Uni | 25 |  | 1 | 0.1 | 24 | 12 | 46 | 125 | 60 | oQ | DFN1006-2L | New
ESDSLC5V0L | Uni | 7 | 9 | 1 | 0.1 | 5 | 3.5 | 12 | 125 | 0.4 | 1L | DFN1006-2L | New
ESD5V0LTB | 2 lines Bi | 5.3 |  | 1 | 0.1 | 5 | 7 | 11 | 125 | 10 | 2A | DFN1006-3L | New
ESDSLC5V0LT | 2 lines Uni | 7 | 9 | 1 | 0.1 | 5 | 3.5 | 12 | 125 | 0.4 | 2L | DFN1006-3L | New
ESD7V0P6A | Uni | 8 | 10 | 1 | 1 | 7 | 100 | 17 | 125 | 900 | 7DA | DFN1610-2L | New
ESD10VP6A | Uni | 10.7 | 12.3 | 1 | 1 | 10 | 86 | 20 | 125 | 650 | aDA | DFN1610-2L | New
ESD12VP6A | Uni | 12.8 | 14.6 | 1 | 1 | 12 | 75 | 22 | 125 | 510 | cDA | DFN1610-2L | New
ESD15VP6A | Uni | 15.5 | 18 | 1 | 1 | 15 | 60 | 30 | 125 | 380 | fDA | DFN1610-2L | New
ESD10VP4A | Uni | 10.5 | 12.5 | 1 | 1 | 10 | 205 | 21 | 125 | 2150 | V10 | DFN2020-3L | New
ESD12VP4A | Uni | 12.5 | 15 | 1 | 1 | 12 | 200 | 24 | 125 | 1650 | V12 | DFN2020-3L | New
ESD15VP4A | Uni | 15.5 | 18 | 1 | 1 | 15 | 160 | 28 | 125 | 1250 | V15 | DFN2020-3L | New
ESD18VP4A | Uni | 18.5 | 21 | 1 | 1 | 18 | 150 | 33 | 125 | 1000 | V18 | DFN2020-3L | New
ESD18VD5 | Uni | 19 | 28 | 1 | 0.5 | 18 | 8 | 38 | 125 | 39 | 18 | SOD-523 | New
ESD24VP4A | Uni | 24.5 | 28 | 1 | 1 | 24 | 120 | 38 | 125 | 800 | V24 | DFN2020-3L | New
ESD24VD5 | Uni | 25 | 32 | 1 | 0.5 | 24 | 7 | 44 | 125 | 36 | 24 | SOD-523 | New
ESD24VD3B | Bi | 25 | 32 | 1 | 0.5 | 24 | 7 | 44 | 125 | 17 | 24B | SOD-323 | New
ESD36VD3B | Bi | 38 | 47 | 1 | 0.5 | 36 | 5 | 76 | 125 | 13 | 36B | SOD-323 | New
AU2804S8 | 4 lines Uni | 2.8 |  | 1 | 0.05 | 2.8 | 10 | 10 | 125 | 1.3 | 2804 | SOP8 | New
SLVU2.8-4 | 4 lines Uni | 3 |  | 50 | 1 | 2.8 | 30 | 20 | 125 | 2 | 2.8-4 | SOP8 | New
ESDSLC24VLBS | Bi | 26.5 |  | 1 | 0.5 | 24 | 1.5 | 30 | 125 | 0.3 | R24 | DFN1006-2L | Active
ESDSLC5V0D5B | Bi | 6.5 | 9.5 | 1 | 0.2 | 5 | 4 | 25 | 125 | 0.3 | 25 | SOD-523 | Active
SRV05-4 | 4 lines Uni | 6 |  | 1 | 0.5 | 5 | 12 | 25 | 125 | 1.5 | SV05 | SOT-23-6L | New
SRV05-4C | 4 lines Uni | 6 | 9.5 | 1 | 0.1 | 5 | 4.5 | 15 | 125 | 0.7 | 0544 | SOT-23-6L | New
VESDSLC3V3LZBA |  | 7 | 10 | 1 | 1 | 3.3 | 5 | 7 | 125 | 0.35 | U3 | DFN0603-2L | 未上架
ESDULC5V0LBS | Bi | 6 | 8 | 1 | 50 | 5 | 4 | 14 | 125 | 0.35 | 5U | DFN1006-2L | New
ESD2402EB | 2 lines Bi | 26.3 | 31 | 1 | 0.5 | 24 | 8 | 44 | 125 | 27 | 24EB | SOT-23 | New
ESD36VD5 | Uni | 38 |  | 1 | 0.5 | 36 | 5 | 75 | 125 | 40 | 36 | SOD-523 | New
ESDSLC0504S2S | 4 lines Uni | 7 | 9 | 1 | 0.1 | 5 | 4.5 | 12 | 125 | 0.7 | 1103 5U | SOT-23-6L | Active
ESD15VLBA | Bi | 16 | 20 | 1 | 0.2 | 15 | 22 | 26 | 125 | 30 | BE | DFN1006-2L | Active
ESD24VP4A1 | Uni | 24.8 | 30 | 1 | 1 | 24 | 180 | 34 | 125 | 410 | N24004 | DFN2020-3L | Active
ESDSLC3V3LZBA1 | Bi | 3.5 |  | 0.002 | 0.2 | 3.3 | 10 | 5 | 125 | 0.6 | 3Z | DFN0603-2L | Active
ESDSLC15VLB | Bi | 15.5 | 19.5 | 1 | 10 | 15 | 9 | 19 | 125 | 1 | cT | DFN1006-2L | Active
ESDSLC0504P5A | 4 lines Uni | 7 | 9 | 1 | 0.1 | 5 | 4.5 | 12 | 125 | 0.6 | 1105 | DFN2510-10 | Active
ESDSLC0504S2S | 4 lines Uni | 7 | 9 | 1 | 0.1 | 5 | 4.5 | 12 | 125 | 0.5 | 1103 5U | SOT-23-6L | Active
ESD4V5LBA3 | Bi | 4.8 |  | 1 | 0.2 | 4.5 | 40 | 10 | 125 | 100 | 45 | DFN1006-2L | Active
ESDSLC3302P2S | 2 lines Bi | 3.5 |  | 1 | 0.2 | 3.3 | 3 | 17 | 125 | 0.15 | 32P | DFN1209-6L | Active
MMBZ20VA | 2 lines Uni | 19 | 21 | 1 | 0.05 | 17 | 12 | 32 | 150 | 77 | 20A | SOT-23 | Active
ESD5V0LBS | Bi | 6 | 8 | 1 | 0.2 | 5 | 8 | 11.5 | 125 | 16 | PB | DFN1006-2L | Active
ESDSLC5V0LBS1 | Bi | 7 | 9 | 1 | 0.05 | 5 | 3.5 | 16 | 125 | 0.3 | 5L | DFN1006-2L | Active
ESD12VD3BA | Bi | 12.6 |  | 1 | 0.5 | 12 | 24 | 28 | 125 | 35 | 12BA | SOD-323 | Active
ESDLC0502EB | 2 lines Bi | 5.5 | 9.5 | 1 | 0.5 | 5 | 2 | 14 | 125 | 3 | STC | SOT-23 | Active
ESD3V3LBS | Bi | 3.5 |  | 50 | 0.2 | 3.3 | 8 | 10 | 125 | 25 | 3X | DFN1006-2L | Active
ESDSLC0502P6 | 2 lines Uni | 6 |  | 1 | 0.6 | 5 | 5 | 12 | 125 | 0.5 | 0502P | DFN1610-6L | Active
ESD0502EB | 2 lines Bi | 5.5 | 9.5 | 1 | 0.5 | 5 | 24 | 13 | 125 | 66 | 05B | SOT-23 | Active
ESDULC5V0LZBS | Bi | 6 |  | 1 | 0.2 | 5 | 3 | 15 | 125 | 0.15 | ZV | DFN0603-2L | Active
ESDULC0504P5 | 4 lines Bi | 6 |  | 1 | 0.5 | 5 | 3 | 16 | 125 | 0.15 | 054LV | DFN2510-10 | Active
ESD18VD3 | Uni | 19 |  | 1 | 0.5 | 18 | 8 | 38 | 125 | 39 | 18 | SOD-323 | Active
ESD24VD3A | Uni | 25 | 32 | 1 | 0.5 | 24 | 7 | 44 | 125 | 36 | ZS | SOD-323 | Active
ESD15VD5 | Uni | 16.5 |  | 1 | 0.5 | 15 | 10 | 40 | 125 | 45 | 15 | SOD-523 | Active
ESD3V3LA | Uni | 8.5 |  | 1 | 0.05 | 3.3 | 18 | 5 | 125 | 2.5 | 3Z | DFN1006-3L | Active
ESD3V3D3BA | Bi | 3.7 | 6 | 1 | 0.5 | 3.3 | 29 | 11 | 125 | 50 | 3BA | SOD-323 | Active
ESDSLC3V3LT | 2 lines Uni | 8.5 |  | 1 | 0.05 | 3.3 | 9 | 5 | 125 | 1.2 | 3X | DFN1006-3L | Active
SM712Y | 2 lines Bi | 13.3/7.5 |  | 1 | 0.5 | 12/7 | 12/17 | 13/14.5 | 125 | 25 | 712Y | SOT-23 | Active
ESDSLC0504S3 | 4 lines Uni | 6 |  | 1 | 0.5 | 5 | 5 | 15 | 125 | 0.3 | 0504S | SOT-363 | Active
HESD24VLB | Bi | 27 |  | 1 | 0.2 | 24 | 5 | 36 | 125 | 5 | 4B | DFN1006-2L | Active
HESD24VLZB | Bi | 27 |  | 1 | 0.2 | 24 | 5 | 36 | 125 | 5 | CL | DFN0603-2L | Active
SRL05 | 2 lines Uni | 6.1 | 9.6 | 1 | 1 | 5 | 5 | 17 | 125 | 1 | UL26 | SOT-23-6L | Active
SRV05-4L | 4 lines Uni | 6 |  | 1 | 0.5 | 5 | 16 | 15 | 125 | 5 | SV05L | SOT-23-6L | Active
ESD15VD3B | Bi | 15.5 | 21 | 1 | 0.5 | 15 | 10 | 32 | 125 | 25 | 15B | SOD-323 | Active
ESD5V0F1 | Uni | 6.4 | 7.1 | 1 | 400 | 5 | 105 | 12 | 150 | 1600 | 05 | SDO-123FL | Active
ESD7V0F1 | Uni | 7.7 | 8.7 | 1 | 100 | 7 | 85 | 16 | 150 | 900 | 07 | SDO-123FL | Active
ESD12VF1 | Uni | 13.2 | 15 | 1 | 2.5 | 12 | 50 | 26 | 150 | 600 | 12 | SDO-123FL | Active
ESD15VF1 | Uni | 16.5 | 19 | 1 | 1 | 15 | 40 | 32 | 150 | 450 | 15 | SDO-123FL | Active
ESD18VF1 | Uni | 20 | 23 | 1 | 1 | 18 | 35 | 38 | 150 | 400 | 18 | SDO-123FL | Active
ESD24VF1 | Uni | 26.7 | 30 | 1 | 1 | 24 | 25 | 51 | 150 | 270 | 24 | SDO-123FL | Active
ESD36VF1 | Uni | 40 | 45 | 1 | 1 | 36 | 17 | 75 | 150 | 200 | 36 | SDO-123FL | Active
ESD5V0F1B | Bi | 6.4 | 7.1 | 1 | 400 | 5 | 105 | 12 | 150 | 850 | 5B | SDO-123FL | Active
ESD7V0F1B | Bi | 7.7 | 8.7 | 1 | 100 | 7 | 85 | 16 | 150 | 700 | 7B | SDO-123FL | Active
ESD12VF1B | Bi | 13.2 | 15 | 1 | 2.5 | 12 | 50 | 26 | 150 | 400 | 12B | SDO-123FL | Active
ESD15VF1B | Bi | 16.5 | 19 | 1 | 1 | 15 | 40 | 32 | 150 | 250 | 15B | SDO-123FL | Active
ESD18VF1B | Bi | 20 | 23 | 1 | 1 | 18 | 35 | 38 | 150 | 170 | 18B | SDO-123FL | Active
ESD24VF1B | Bi | 26.7 | 30 | 1 | 1 | 24 | 25 | 51 | 150 | 160 | 24B | SDO-123FL | Active
ESD36VF1B | Bi | 40 | 45 | 1 | 1 | 36 | 17 | 75 | 150 | 100 | 36B | SDO-123FL | Active
ESD1202EB | 2 lines Bi | 13.5 | 16.7 | 1 | 0.5 | 12 | 12 | 30 | 125 | 30 | 12B | SOT-23 | Active
ESD3V3D5A | Uni | 3.5 |  | 1 | 0.2 | 3.3 | 15 | 10 | 125 | 22 | 3D | SOD-523 | Active
ESD2404P5B | 4 lines Bi | 26.5 |  | 1 | 0.2 | 24 | 5 | 34 | 125 | 6 | 245LV | DFN2510-10 | Active
SESDULC0504P5 | 4 lines Uni | 6 | 10 | 1 | 0.2 | 5 | 7 | 8 | 125 | 0.55 | S0504 | DFN2510 | Active
SESDULC0504P5B | 4 lines Bi | 6 | 10 | 1 | 0.2 | 5 | 7 | 8 | 125 | 0.28 | S0504B | DFN2510 | Active
SESDULC3304P5 | 4 lines Uni | 6 | 10 | 1 | 0.2 | 3.3 | 7 | 8 | 125 | 0.55 | S0504 | DFN2510 | Active
SESDULC1E04P5B | 4 lines Bi | 6 | 10 | 1 | 0.2 | 1.5 | 7 | 8 | 125 | 0.28 | S0504B | DFN2510 | Active
SESDULC1E04P5 | 4 lines Uni | 6 | 10 | 1 | 0.2 | 1.5 | 7 | 8 | 125 | 0.55 | S0504 | DFN2510 | Active
SESDULC3304P5B | 4 lines Bi | 6 | 10 | 1 | 0.2 | 3.3 | 7 | 8 | 125 | 0.28 | S0504B | DFN2510 | Active
SESDSLC5V0LB | Bi | 7 |  | 1 | 0.05 | 5 | 4 | 8 | 125 | 0.4 | 3U | DFN1006-2L | Active
ESDSLC5V5LBA1 | Bi | 6 |  | 1 | 0.2 | 5.5 | 5 | 16 | 125 | 0.3 | 2V | DFN1006-2L | Active
ESDSLC5V5LBS1 | Bi | 7 | 9 | 1 | 0.05 | 5.5 | 3.5 | 16 | 125 | 0.3 | 5L | DFN1006-2L | Active
ESDSLC5V5LBS2 | Bi | 6 |  | 1 | 0.2 | 5.5 | 3 | 15 | 125 | 0.15 | BV | DFN1006-2L | Active
ESD24VP6A | Uni | 24.7 | 29 | 1 | 1 | 24 | 40 | 43 | 125 | 210 | ODA | DFN1610-2L | Active
ESD18VLB | Bi | 20 |  | 1 | 0.1 | 18 | 11 | 35 | 125 | 35 | iN | DFN0603-2L | Active
SESDSLC3V3D3B | Bi | 3.5 |  | 0.002 | 1 | 3.3 | 26 | 5.4 | 125 | 1.5 | S3 | SOD-323 | Active
ESDSLC12VLB | Bi | 13 | 18 | 1 | 0.05 | 12 | 9 | 19 | 125 | 1 | cT | DFN1006-2L | Active
ESD5V0L | Uni | 6 | 8 | 1 | 0.1 | 5 | 9 | 12 | 125 | 52 | 05 | DFN1006-2L | Active
ESD5V0D3A | Uni | 5.5 | 7.5 | 1 | 1 | 5 | 30 | 20 | 125 | 220 | 05A | SOD-323 | Active
ESDLC20VLZB | Bi | 22 |  | 1 | 0.5 | 5 | 5 | 29.1 | 125 | 5 | DL | DFN0603-2L | Active
ESD4V5LBA4 | Bi | 5 | 7 | 1 | 0.5 | 5 | 100 | 7.4 | 125 | 200 | A8 | DFN1006-2L | Active
ASD24C | Bi | 26 | 32 | 1 | 0.5 | 24 | 8 | 44 | 125 | 21 | 24 | SOD-323 | Active
ESD2V1LZA | Uni | 4 |  | 1 | 0.1 | 2.1 | 22 | 6.6 | 125 | 50 | J2 | DFN0603-2L | Active
ESD12VLZA | Uni | 12.9 | 16 | 1 | 0.1 | 12 | 8 | 20 | 125 | 44 | Fc | DFN0603-2L | Active
ESD4V5LBA1 | Bi | 4.6 |  | 1 | 1 | 4.5 | 46 | 12 | 125 | 85 | 4M | DFN1006-2L | Active
ESD5V0LZA | Uni | 6 |  | 1 | 0.1 | 5 | 18 | 11 | 125 | 40 | J5 | DFN0603-2L | Active
ESDSLC5V5LBS | Bi | 6 |  | 1 | 0.1 | 5.5 | 4 | 10 | 125 | 0.35 | 5U | DFN1006-2L | Active
ESDULC0504P5 | 4 lines Bi | 6 |  | 1 | 0.5 | 5 | 3 | 16 | 125 | 0.15 | 054LV | DFN2510-10 | Active
返回目录

## 放电管
型号 TYPE NO. | 最小峰值关断电压 Minimum Peak Off-state Voltage | 最大开关电压 Maximum Switching Voltage | 最大通态电压 Maximun On-state Voltage | 最大反向电流 Maximum Leakage Current | 最大转折电流 Maximum Switching Current | 最大导通电流 Maximum On-state Current | 通态维持电流 Minimum Holding Current | 典型热阻 Typical Thermal Resistance | 工作结温Operation Temp.Range | 峰值脉冲电流 Ipp | 峰值脉冲电流 Ipp | 峰值脉冲电流 Ipp | 峰值脉冲电流 Ipp | 峰值脉冲电流 Ipp | Itsm | di/dt | 封装 Package | 产品状态 Product status
| VDRM(V) | VS(V) | VT(V) | IDRM(uA) | IS(mA) | IT(A) | IH(mA) | RθJA(℃/W) | Tj（℃） | 2/10us | 8/20us | 10/160us | 10/560us | 10/1000us | 60Hz | Typ(A)
[10 empty] | Min(A) | Min(A) | Min(A) | Min(A) | Min(A) | Min(A)
P0080SA | 6 | 25 | 4 | 5 | 800 | 2.2 | 50 | 80 | -55～+150 | 150 | 150 | 90 | 50 | 45 | 20 | 500 | SMB | Active
P0080SB | 6 | 25 | 4 | 5 | 800 | 2.2 | 50 | 80 | -55～+150 | 250 | 250 | 150 | 100 | 80 | 30 | 500 | SMB | Active
P0080SC | 6 | 25 | 4 | 5 | 800 | 2.2 | 50 | 80 | -55～+150 | 500 | 400 | 200 | 150 | 100 | 50 | 500 | SMB | Active
P0300SA | 25 | 40 | 4 | 5 | 800 | 2.2 | 50 | 80 | -55～+150 | 150 | 150 | 90 | 50 | 45 | 20 | 500 | SMB | Active
P0300SB | 25 | 40 | 4 | 5 | 800 | 2.2 | 50 | 80 | -55～+150 | 250 | 250 | 150 | 100 | 80 | 30 | 500 | SMB | Active
P0300SC | 25 | 40 | 4 | 5 | 800 | 2.2 | 50 | 80 | -55～+150 | 500 | 400 | 200 | 150 | 100 | 50 | 500 | SMB | Active
P0640SA | 58 | 77 | 4 | 5 | 800 | 2.2 | 150 | 80 | -55～+150 | 150 | 150 | 90 | 50 | 45 | 20 | 500 | SMB | Active
P0640SB | 58 | 77 | 4 | 5 | 800 | 2.2 | 150 | 80 | -55～+150 | 250 | 250 | 150 | 100 | 80 | 30 | 500 | SMB | Active
P0640SC | 58 | 77 | 4 | 5 | 800 | 2.2 | 150 | 80 | -55～+150 | 500 | 400 | 200 | 150 | 100 | 50 | 500 | SMB | Active
P0720SA | 65 | 88 | 4 | 5 | 800 | 2.2 | 150 | 80 | -55～+150 | 150 | 150 | 90 | 50 | 45 | 20 | 500 | SMB | Active
P0720SB | 65 | 88 | 4 | 5 | 800 | 2.2 | 150 | 80 | -55～+150 | 250 | 250 | 150 | 100 | 80 | 30 | 500 | SMB | Active
P0720SC | 65 | 88 | 4 | 5 | 800 | 2.2 | 150 | 80 | -55～+150 | 500 | 400 | 200 | 150 | 100 | 50 | 500 | SMB | Active
P0721SA | 64 | 72 | 4 | 5 | 800 | 2.2 | 150 | 80 | -55～+150 | 150 | 150 | 90 | 50 | 45 | 20 | 500 | SMB | Active
P0721SB | 64 | 72 | 4 | 5 | 800 | 2.2 | 150 | 80 | -55～+150 | 250 | 250 | 150 | 100 | 80 | 30 | 500 | SMB | Active
P0721SC | 64 | 72 | 4 | 5 | 800 | 2.2 | 150 | 80 | -55～+150 | 500 | 400 | 200 | 150 | 100 | 50 | 500 | SMB | Active
P0900SA | 75 | 98 | 4 | 5 | 800 | 2.2 | 150 | 80 | -55～+150 | 150 | 150 | 90 | 50 | 45 | 20 | 500 | SMB | Active
P0900SB | 75 | 98 | 4 | 5 | 800 | 2.2 | 150 | 80 | -55～+150 | 250 | 250 | 150 | 100 | 80 | 30 | 500 | SMB | Active
P0900SC | 75 | 98 | 4 | 5 | 800 | 2.2 | 150 | 80 | -55～+150 | 500 | 400 | 200 | 150 | 100 | 50 | 500 | SMB | Active
P1100SA | 90 | 130 | 4 | 5 | 800 | 2.2 | 150 | 80 | -55～+150 | 150 | 150 | 90 | 50 | 45 | 20 | 500 | SMB | Active
P1100SB | 90 | 130 | 4 | 5 | 800 | 2.2 | 150 | 80 | -55～+150 | 250 | 250 | 150 | 100 | 80 | 30 | 500 | SMB | Active
P1100SC | 90 | 130 | 4 | 5 | 800 | 2.2 | 150 | 80 | -55～+150 | 500 | 400 | 200 | 150 | 100 | 50 | 500 | SMB | Active
P1300SA | 120 | 160 | 4 | 5 | 800 | 2.2 | 150 | 80 | -55～+150 | 150 | 150 | 90 | 50 | 45 | 20 | 500 | SMB | Active
P1300SB | 120 | 160 | 4 | 5 | 800 | 2.2 | 150 | 80 | -55～+150 | 250 | 250 | 150 | 100 | 80 | 30 | 500 | SMB | Active
P1300SC | 120 | 160 | 4 | 5 | 800 | 2.2 | 150 | 80 | -55～+150 | 500 | 400 | 200 | 150 | 100 | 50 | 500 | SMB | Active
P1500SA | 140 | 180 | 4 | 5 | 800 | 2.2 | 150 | 80 | -55～+150 | 150 | 150 | 90 | 50 | 45 | 20 | 500 | SMB | Active
P1500SB | 140 | 180 | 4 | 5 | 800 | 2.2 | 150 | 80 | -55～+150 | 250 | 250 | 150 | 100 | 80 | 30 | 500 | SMB | Active
P1500SC | 140 | 180 | 4 | 5 | 800 | 2.2 | 150 | 80 | -55～+150 | 500 | 400 | 200 | 150 | 100 | 50 | 500 | SMB | Active
P1800SA | 170 | 220 | 4 | 5 | 800 | 2.2 | 150 | 80 | -55～+150 | 150 | 150 | 90 | 50 | 45 | 20 | 500 | SMB | Active
P1800SB | 170 | 220 | 4 | 5 | 800 | 2.2 | 150 | 80 | -55～+150 | 250 | 250 | 150 | 100 | 80 | 30 | 500 | SMB | Active
P1800SC | 170 | 220 | 4 | 5 | 800 | 2.2 | 150 | 80 | -55～+150 | 500 | 400 | 200 | 150 | 100 | 50 | 500 | SMB | Active
P2000SA | 180 | 220 | 4 | 5 | 800 | 2.2 | 150 | 80 | -55～+150 | 150 | 150 | 90 | 50 | 45 | 20 | 500 | SMB | Active
P2000SB | 180 | 220 | 4 | 5 | 800 | 2.2 | 150 | 80 | -55～+150 | 250 | 250 | 150 | 100 | 80 | 30 | 500 | SMB | Active
P2000SC | 180 | 220 | 4 | 5 | 800 | 2.2 | 150 | 80 | -55～+150 | 500 | 400 | 200 | 150 | 100 | 50 | 500 | SMB | Active
P2300SA | 190 | 260 | 4 | 5 | 800 | 2.2 | 150 | 80 | -55～+150 | 150 | 150 | 90 | 50 | 45 | 20 | 500 | SMB | Active
P2300SB | 190 | 260 | 4 | 5 | 800 | 2.2 | 150 | 80 | -55～+150 | 250 | 250 | 150 | 100 | 80 | 30 | 500 | SMB | Active
P2300SC | 190 | 260 | 4 | 5 | 800 | 2.2 | 150 | 80 | -55～+150 | 500 | 400 | 200 | 150 | 100 | 50 | 500 | SMB | Active
P2600SA | 220 | 300 | 4 | 5 | 800 | 2.2 | 150 | 80 | -55～+150 | 150 | 150 | 90 | 50 | 45 | 20 | 500 | SMB | Active
P2600SB | 220 | 300 | 4 | 5 | 800 | 2.2 | 150 | 80 | -55～+150 | 250 | 250 | 150 | 100 | 80 | 30 | 500 | SMB | Active
P2600SC | 220 | 300 | 4 | 5 | 800 | 2.2 | 150 | 80 | -55～+150 | 500 | 400 | 200 | 150 | 100 | 50 | 500 | SMB | Active
P3100SA | 275 | 350 | 4 | 5 | 800 | 2.2 | 150 | 80 | -55～+150 | 150 | 150 | 90 | 50 | 45 | 20 | 500 | SMB | Active
P3100SB | 275 | 350 | 4 | 5 | 800 | 2.2 | 150 | 80 | -55～+150 | 250 | 250 | 150 | 100 | 80 | 30 | 500 | SMB | Active
P3100SC | 275 | 350 | 4 | 5 | 800 | 2.2 | 150 | 80 | -55～+150 | 500 | 400 | 200 | 150 | 100 | 50 | 500 | SMB | Active
P3500SA | 320 | 400 | 4 | 5 | 800 | 2.2 | 150 | 80 | -55～+150 | 150 | 150 | 90 | 50 | 45 | 20 | 500 | SMB | Active
P3500SB | 320 | 400 | 4 | 5 | 800 | 2.2 | 150 | 80 | -55～+150 | 250 | 250 | 150 | 100 | 80 | 30 | 500 | SMB | Active
P3500SC | 320 | 400 | 4 | 5 | 800 | 2.2 | 150 | 80 | -55～+150 | 500 | 400 | 200 | 150 | 100 | 50 | 500 | SMB | Active
P4000SA | 360 | 460 | 4 | 5 | 800 | 2.2 | 150 | 80 | -55～+150 | 150 | 150 | 90 | 50 | 45 | 20 | 500 | SMB | Active
P4000SB | 360 | 460 | 4 | 5 | 800 | 2.2 | 150 | 80 | -55～+150 | 250 | 250 | 150 | 100 | 80 | 30 | 500 | SMB | Active
P4000SC | 360 | 460 | 4 | 5 | 800 | 2.2 | 150 | 80 | -55～+150 | 500 | 400 | 200 | 150 | 100 | 50 | 500 | SMB | Active
P4500SA | 400 | 540 | 4 | 5 | 800 | 2.2 | 150 | 80 | -55～+150 | 150 | 150 | 90 | 50 | 45 | 20 | 500 | SMB | Active
P4500SB | 400 | 540 | 4 | 5 | 800 | 2.2 | 150 | 80 | -55～+150 | 250 | 250 | 150 | 100 | 80 | 30 | 500 | SMB | Active
P4500SC | 400 | 540 | 4 | 5 | 800 | 2.2 | 150 | 80 | -55～+150 | 500 | 400 | 200 | 150 | 100 | 50 | 500 | SMB | Active
P5000SA | 440 | 600 | 4 | 5 | 800 | 2.2 | 150 | 80 | -55～+150 | 150 | 150 | 90 | 50 | 45 | 20 | 500 | SMB | Active
P5000SB | 440 | 600 | 4 | 5 | 800 | 2.2 | 150 | 80 | -55～+150 | 250 | 250 | 150 | 100 | 80 | 30 | 500 | SMB | Active
P5000SC | 440 | 600 | 4 | 5 | 800 | 2.2 | 150 | 80 | -55～+150 | 500 | 400 | 200 | 150 | 100 | 50 | 500 | SMB | Active
返回目录

## 稳压二极管
0.5Ｗ AXIAL GLASS ZENER
型号 TYPE NO. | 稳压电压 Nominal Zener Voltage |  | 最大齐纳阻抗 Maximum Zener Impedance |  |  | 最大反向漏电流 Maximum Reverse Leakage Current |  | 最大齐纳电流 Maximum DC Zener Current | 最大正向电压 MaximumVF@IF=200mA | 典型热阻 Typical Thermal Resistance | 工作结温 Operation Temp.Range | 功耗 DC power dissipation at TL=50℃ | 封装 Package |  |  | 产品状态 Product status
| VZ@IZT | IZT | ZZT@IZT | ZZK@IZK | IZK | IR@VR |  | Izm |  | RθJA | Tj | PD
| (V) | (mA) | (Ω) | (Ω) | (mA) | (μA) | (V) | (mA) | (V) | (℃/W) | （℃） | (W)
BZX55C2V4 | 2.28-2.56 | 5.0 | 85.0 | 600 | 1 | 100 | 1 | 145 | 1.5 | 300 | -55～+175 | 0.5 | DO-35
BZX55C2V7 | 2.50-2.90 | 5.0 | 85.0 | 600 | 1 | 50 | 1 | 135 | 1.5 | 300 | -55～+175 | 0.5 | DO-35
BZX55C3V0 | 2.80-3.20 | 5.0 | 85.0 | 600 | 1 | 40 | 1 | 125 | 1.5 | 300 | -55～+175 | 0.5 | DO-35
BZX55C3V3 | 3.10-3.50 | 5.0 | 85.0 | 600 | 1 | 40 | 1 | 115 | 1.5 | 300 | -55～+175 | 0.5 | DO-35
BZX55C3V6 | 3.40-3.80 | 5.0 | 85.0 | 600 | 1 | 40 | 1 | 105 | 1.5 | 300 | -55～+175 | 0.5 | DO-35
BZX55C3V9 | 3.70-4.10 | 5.0 | 85.0 | 600 | 1 | 40 | 1 | 95 | 1.5 | 300 | -55～+175 | 0.5 | DO-35
BZX55C4V3 | 4.00-4.60 | 5.0 | 75.0 | 600 | 1 | 20 | 1 | 90 | 1.5 | 300 | -55～+175 | 0.5 | DO-35
BZX55C4V7 | 4.40-5.00 | 5.0 | 60.0 | 600 | 1 | 10 | 1 | 85 | 1.5 | 300 | -55～+175 | 0.5 | DO-35
BZX55C5V1 | 4.80-5.40 | 5.0 | 35.0 | 550 | 1 | 2 | 1 | 80 | 1.5 | 300 | -55～+175 | 0.5 | DO-35
BZX55C5V6 | 5.20-6.00 | 5.0 | 25.0 | 450 | 1 | 2 | 1 | 70 | 1.5 | 300 | -55～+175 | 0.5 | DO-35
BZX55C6V2 | 5.80-6.60 | 5.0 | 10.0 | 200 | 1 | 2 | 2 | 64 | 1.5 | 300 | -55～+175 | 0.5 | DO-35
BZX55C6V8 | 6.40-7.20 | 5.0 | 8.0 | 150 | 1 | 2 | 3 | 58 | 1.5 | 300 | -55～+175 | 0.5 | DO-35
BZX55C7V5 | 7.00-7.90 | 5.0 | 7.0 | 50 | 1 | 2 | 5 | 53 | 1.5 | 300 | -55～+175 | 0.5 | DO-35
BZX55C8V2 | 7.70-8.70 | 5.0 | 7.0 | 50 | 1 | 2 | 6.2 | 47 | 1.5 | 300 | -55～+175 | 0.5 | DO-35
BZX55C9V1 | 8.50-9.60 | 5.0 | 10.0 | 50 | 1 | 2 | 6.8 | 43 | 1.5 | 300 | -55～+175 | 0.5 | DO-35
BZX55C10 | 9.40-10.60 | 5.0 | 15.0 | 70 | 1 | 2 | 7.5 | 40 | 1.5 | 300 | -55～+175 | 0.5 | DO-35
BZX55C11 | 10.40-11.60 | 5.0 | 20.0 | 70 | 1 | 2 | 8.2 | 36 | 1.5 | 300 | -55～+175 | 0.5 | DO-35
BZX55C12 | 11.40-12.70 | 5.0 | 20.0 | 90 | 1 | 2 | 9.1 | 32 | 1.5 | 300 | -55～+175 | 0.5 | DO-35
BZX55C13 | 12.4-14.1 | 5.0 | 26.0 | 110 | 1 | 2 | 10 | 29 | 1.5 | 300 | -55～+175 | 0.5 | DO-35
BZX55C15 | 13.8-15.6 | 5.0 | 30.0 | 110 | 1 | 2 | 11 | 27 | 1.5 | 300 | -55～+175 | 0.5 | DO-35
BZX55C16 | 15.3-17.1 | 5.0 | 40.0 | 170 | 1 | 2 | 12 | 24 | 1.5 | 300 | -55～+175 | 0.5 | DO-35
BZX55C18 | 16.8-19.1 | 5.0 | 50.0 | 170 | 1 | 2 | 13 | 21 | 1.5 | 300 | -55～+175 | 0.5 | DO-35
BZX55C20 | 18.8-21.2 | 5.0 | 55.0 | 220 | 1 | 2 | 15 | 20 | 1.5 | 300 | -55～+175 | 0.5 | DO-35
BZX55C22 | 20.8-23.3 | 5.0 | 55.0 | 220 | 1 | 2 | 16 | 18 | 1.5 | 300 | -55～+175 | 0.5 | DO-35
BZX55C24 | 22.8-25.6 | 5.0 | 80.0 | 220 | 1 | 2 | 18 | 16 | 1.5 | 300 | -55～+175 | 0.5 | DO-35
BZX55C27 | 25.1-28.9 | 5.0 | 80.0 | 220 | 1 | 2 | 20 | 14 | 1.5 | 300 | -55～+175 | 0.5 | DO-35
BZX55C30 | 28.0-32.0 | 5.0 | 80.0 | 220 | 1 | 2 | 22 | 13 | 1.5 | 300 | -55～+175 | 0.5 | DO-35
BZX55C33 | 31.0-35.0 | 5.0 | 80.0 | 220 | 1 | 2 | 24 | 12 | 1.5 | 300 | -55～+175 | 0.5 | DO-35
BZX55C36 | 34.0-38.0 | 5.0 | 80.0 | 220 | 1 | 2 | 27 | 11 | 1.5 | 300 | -55～+175 | 0.5 | DO-35
BZX55C39 | 37.0-41.0 | 2.5 | 90 | 500 | 0.5 | 5 | 30 | 10 | 1.5 | 300 | -55～+175 | 0.5 | DO-35
BZX55C43 | 40.0-46.0 | 2.5 | 90 | 600 | 0.5 | 5 | 33 | 9.2 | 1.5 | 300 | -55～+175 | 0.5 | DO-35
BZX55C47 | 44.0-50.0 | 2.5 | 110 | 700 | 0.5 | 5 | 36 | 8.5 | 1.5 | 300 | -55～+175 | 0.5 | DO-35
BZX55C51 | 48.0-54.0 | 2.5 | 125 | 700 | 0.5 | 10 | 39 | 7.8 | 1.5 | 300 | -55～+175 | 0.5 | DO-35
BZX55C56 | 52.0-60.0 | 2.5 | 135 | 1000 | 0.5 | 10 | 43 | 7 | 1.5 | 300 | -55～+175 | 0.5 | DO-35
BZX55C62 | 58.0-66.0 | 2.5 | 150 | 1000 | 0.5 | 10 | 47 | 6.4 | 1.5 | 300 | -55～+175 | 0.5 | DO-35
BZX55C68 | 64.0-72.0 | 2.5 | 200 | 1000 | 0.5 | 10 | 51 | 5.9 | 1.5 | 300 | -55～+175 | 0.5 | DO-35
BZX55C75 | 70.0-79.0 | 2.5 | 250 | 1500 | 0.5 | 10 | 56 | 5.3 | 1.5 | 300 | -55～+175 | 0.5 | DO-35
BZX55B2V7 | 2.64-2.76 | 5.0 | 85.0 | 600 | 1 | 10 | 1 | 135 | 1.5 | 300 | -65～+175 | 0.5 | DO-35
BZX55B3V0 | 2.94-3.06 | 5.0 | 90.0 | 600 | 1 | 4 | 1 | 125 | 1.5 | 300 | -65～+175 | 0.5 | DO-35
BZX55B3V3 | 2.24-3.36 | 5.0 | 90.0 | 600 | 1 | 2 | 1 | 115 | 1.5 | 300 | -65～+175 | 0.5 | DO-35
BZX55B3V6 | 3.52-3.68 | 5.0 | 90.0 | 600 | 1 | 2 | 1 | 105 | 1.5 | 300 | -65～+175 | 0.5 | DO-35
BZX55B3V9 | 3.82-3.98 | 5.0 | 90.0 | 600 | 1 | 2 | 1 | 95 | 1.5 | 300 | -65～+175 | 0.5 | DO-35
BZX55B4V3 | 4.22-4.38 | 5.0 | 90.0 | 600 | 1 | 1 | 1 | 90 | 1.5 | 300 | -65～+175 | 0.5 | DO-35
BZX55B4V7 | 4.60-4.80 | 5.0 | 80.0 | 600 | 1 | 0.5 | 1 | 85 | 1.5 | 300 | -65～+175 | 0.5 | DO-35
BZX55B5V1 | 5.00-5.20 | 5.0 | 60.0 | 550 | 1 | 0.1 | 1 | 80 | 1.5 | 300 | -65～+175 | 0.5 | DO-35
BZX55B5V6 | 5.48-5.72 | 5.0 | 40.0 | 450 | 1 | 0.1 | 1 | 70 | 1.5 | 300 | -65～+175 | 0.5 | DO-35
BZX55B6V2 | 6.08-6.32 | 5.0 | 10.0 | 200 | 1 | 0.1 | 2 | 64 | 1.5 | 300 | -65～+175 | 0.5 | DO-35
BZX55B6V8 | 6.66-6.94 | 5.0 | 8.0 | 150 | 1 | 0.1 | 3 | 58 | 1.5 | 300 | -65～+175 | 0.5 | DO-35
BZX55B7V5 | 7.35-7.65 | 5.0 | 7.0 | 50 | 1 | 0.1 | 5 | 53 | 1.5 | 300 | -65～+175 | 0.5 | DO-35
BZX55B8V2 | 8.04-8.36 | 5.0 | 7.0 | 50 | 1 | 0.1 | 6.2 | 47 | 1.5 | 300 | -65～+175 | 0.5 | DO-35
BZX55B9V1 | 8.92-9.28 | 5.0 | 10.0 | 50 | 1 | 0.1 | 6.8 | 43 | 1.5 | 300 | -65～+175 | 0.5 | DO-35
BZX55B10 | 9.8-10.2 | 5.0 | 15.0 | 70 | 1 | 0.1 | 7.5 | 40 | 1.5 | 300 | -65～+175 | 0.5 | DO-35
BZX55B11 | 10.78-11.22 | 5.0 | 20.0 | 70 | 1 | 0.1 | 8.2 | 36 | 1.5 | 300 | -65～+175 | 0.5 | DO-35
BZX55B12 | 11.76-12.24 | 5.0 | 20.0 | 90 | 1 | 0.1 | 9.1 | 32 | 1.5 | 300 | -65～+175 | 0.5 | DO-35
BZX55B13 | 12.74-13.26 | 5.0 | 26.0 | 110 | 1 | 0.1 | 10 | 29 | 1.5 | 300 | -65～+175 | 0.5 | DO-35
BZX55B15 | 14.7-15.3 | 5.0 | 30.0 | 110 | 1 | 0.1 | 11 | 27 | 1.5 | 300 | -65～+175 | 0.5 | DO-35
BZX55B16 | 15.7-16.3 | 5.0 | 40.0 | 170 | 1 | 0.1 | 12 | 24 | 1.5 | 300 | -65～+175 | 0.5 | DO-35
BZX55B18 | 17.64-18.36 | 5.0 | 50.0 | 170 | 1 | 0.1 | 13 | 21 | 1.5 | 300 | -65～+175 | 0.5 | DO-35
BZX55B20 | 19.6-20.4 | 5.0 | 55.0 | 220 | 1 | 0.1 | 15 | 20 | 1.5 | 300 | -65～+175 | 0.5 | DO-35
BZX55B22 | 21.55-22.45 | 5.0 | 55.0 | 220 | 1 | 0.1 | 16 | 18 | 1.5 | 300 | -65～+175 | 0.5 | DO-35
BZX55B24 | 23.5-24.5 | 5.0 | 80.0 | 220 | 1 | 0.1 | 18 | 16 | 1.5 | 300 | -65～+175 | 0.5 | DO-35
BZX55B27 | 26.4-27.6 | 5.0 | 80.0 | 220 | 1 | 0.1 | 20 | 14 | 1.5 | 300 | -65～+175 | 0.5 | DO-35
BZX55B30 | 29.4-30.6 | 5.0 | 80.0 | 220 | 1 | 0.1 | 22 | 13 | 1.5 | 300 | -65～+175 | 0.5 | DO-35
BZX55B33 | 32.4-33.6 | 5.0 | 80.0 | 220 | 1 | 0.1 | 24 | 12 | 1.5 | 300 | -65～+175 | 0.5 | DO-35
BZX55B36 | 35.3-36.7 | 5.0 | 80.0 | 220 | 1 | 0.1 | 27 | 11 | 1.5 | 300 | -65～+175 | 0.5 | DO-35
BZX55B39 | 38.2-39.8 | 2.5 | 90 | 500 | 0.5 | 0.1 | 30 | 10 | 1.5 | 300 | -65～+175 | 0.5 | DO-35
BZX55B43 | 42.1-43.9 | 2.5 | 90 | 600 | 0.5 | 0.1 | 33 | 9.2 | 1.5 | 300 | -65～+175 | 0.5 | DO-35
BZX55B47 | 46.1-47.9 | 2.5 | 110 | 700 | 0.5 | 0.1 | 36 | 8.5 | 1.5 | 300 | -65～+175 | 0.5 | DO-35
BZX55B51 | 50.0-52.0 | 2.5 | 125 | 700 | 0.5 | 0.1 | 39 | 7.8 | 1.5 | 300 | -65～+175 | 0.5 | DO-35
BZX55B56 | 54.9-57.1 | 2.5 | 135 | 1000 | 0.5 | 0.1 | 43 | 7 | 1.5 | 300 | -65～+175 | 0.5 | DO-35
BZX55B62 | 60.8-63.2 | 2.5 | 150 | 1000 | 0.5 | 0.1 | 47 | 6.4 | 1.5 | 300 | -65～+175 | 0.5 | DO-35
BZX55B68 | 66.6-69.4 | 2.5 | 200 | 1000 | 0.5 | 0.1 | 51 | 5.9 | 1.5 | 300 | -65～+175 | 0.5 | DO-35
BZX55B75 | 73-76.5 | 2.5 | 250 | 1500 | 0.5 | 0.1 | 56 | 5.3 | 1.5 | 300 | -65～+175 | 0.5 | DO-35
1N5221B | 2.4 | 20.0 | 30.0 | 1200 | 0.25 | 100 | 1 | 191 | 1.1 | 300 | -65～+175 | 0.5 | DO-35
1N5222B | 2.5 | 20.0 | 30.0 | 1250 | 0.25 | 100 | 1 | 182 | 1.1 | 300 | -65～+175 | 0.5 | DO-35
1N5223B | 2.7 | 20.0 | 30.0 | 1300 | 0.25 | 75 | 1 | 168 | 1.1 | 300 | -65～+175 | 0.5 | DO-35
1N5224B | 2.8 | 20.0 | 30.0 | 1400 | 0.25 | 75 | 1 | 162 | 1.1 | 300 | -65～+175 | 0.5 | DO-35
1N5225B | 3.0 | 20.0 | 29.0 | 1600 | 0.25 | 50 | 1 | 152 | 1.1 | 300 | -65～+175 | 0.5 | DO-35
1N5226B | 3.3 | 20.0 | 28.0 | 1600 | 0.25 | 25 | 1 | 138 | 1.1 | 300 | -65～+175 | 0.5 | DO-35
1N5227B | 3.6 | 20.0 | 24.0 | 1700 | 0.25 | 15 | 1 | 126 | 1.1 | 300 | -65～+175 | 0.5 | DO-35
1N5228B | 3.9 | 20.0 | 23.0 | 1900 | 0.25 | 10 | 1 | 115 | 1.1 | 300 | -65～+175 | 0.5 | DO-35
1N5229B | 4.3 | 20.0 | 22.0 | 2000 | 0.25 | 5 | 1 | 106 | 1.1 | 300 | -65～+175 | 0.5 | DO-35
1N5230B | 4.7 | 20.0 | 19.0 | 1900 | 0.25 | 5 | 2 | 97 | 1.1 | 300 | -65～+175 | 0.5 | DO-35
1N5231B | 5.1 | 20.0 | 17.0 | 1600 | 0.25 | 5 | 2 | 89 | 1.1 | 300 | -65～+175 | 0.5 | DO-35
1N5232B | 5.6 | 20.0 | 11.0 | 1600 | 0.25 | 5 | 3 | 81 | 1.1 | 300 | -65～+175 | 0.5 | DO-35
1N5233B | 6.0 | 20.0 | 7.0 | 1600 | 0.25 | 5 | 3.5 | 76 | 1.1 | 300 | -65～+175 | 0.5 | DO-35
1N5234B | 6.2 | 20.0 | 7.0 | 1000 | 0.25 | 5 | 3 | 73 | 1.1 | 300 | -65～+175 | 0.5 | DO-35
1N5235B | 6.8 | 20.0 | 5.0 | 750 | 0.25 | 3 | 4 | 67 | 1.1 | 300 | -65～+175 | 0.5 | DO-35
1N5236B | 7.5 | 20.0 | 6.0 | 500 | 0.25 | 3 | 5 | 61 | 1.1 | 300 | -65～+175 | 0.5 | DO-35
1N5237B | 8.2 | 20.0 | 8.0 | 500 | 0.25 | 3 | 6 | 55 | 1.1 | 300 | -65～+175 | 0.5 | DO-35
1N5238B | 8.7 | 20.0 | 8.0 | 600 | 0.25 | 3 | 6.5 | 52 | 1.1 | 300 | -65～+175 | 0.5 | DO-35
1N5239B | 9.1 | 20.0 | 10.0 | 600 | 0.25 | 3 | 6.5 | 50 | 1.1 | 300 | -65～+175 | 0.5 | DO-35
1N5240B | 10.0 | 20.0 | 17.0 | 600 | 0.25 | 3 | 7 | 45 | 1.1 | 300 | -65～+175 | 0.5 | DO-35
1N5241B | 11.0 | 20.0 | 22.0 | 600 | 0.25 | 2 | 8 | 41 | 1.1 | 300 | -65～+175 | 0.5 | DO-35
1N5242B | 12.0 | 20.0 | 30.0 | 600 | 0.25 | 1 | 9.1 | 38 | 1.1 | 300 | -65～+175 | 0.5 | DO-35
1N5243B | 13.0 | 9.5 | 13.0 | 600 | 0.25 | 0.5 | 9.9 | 35 | 1.1 | 300 | -65～+175 | 0.5 | DO-35
1N5244B | 14.0 | 9.0 | 15.0 | 600 | 0.25 | 0.1 | 10 | 32 | 1.1 | 300 | -65～+175 | 0.5 | DO-35
1N5245B | 15.0 | 8.5 | 16.0 | 600 | 0.25 | 0.1 | 11 | 30 | 1.1 | 300 | -65～+175 | 0.5 | DO-35
1N5246B | 16.0 | 7.8 | 17.0 | 600 | 0.25 | 0.1 | 12 | 28 | 1.1 | 300 | -65～+175 | 0.5 | DO-35
1N5247B | 17.0 | 7.4 | 19.0 | 600 | 0.25 | 0.1 | 13 | 27 | 1.1 | 300 | -65～+175 | 0.5 | DO-35
1N5248B | 18.0 | 7.0 | 21.0 | 600 | 0.25 | 0.1 | 14 | 25 | 1.1 | 300 | -65～+175 | 0.5 | DO-35
1N5249B | 19.0 | 6.6 | 23.0 | 600 | 0.25 | 0.1 | 14 | 24 | 1.1 | 300 | -65～+175 | 0.5 | DO-35
1N5250B | 20.0 | 6.2 | 25.0 | 600 | 0.25 | 0.1 | 15 | 23 | 1.1 | 300 | -65～+175 | 0.5 | DO-35
1N5251B | 22.0 | 5.6 | 29.0 | 600 | 0.25 | 0.1 | 17 | 21 | 1.1 | 300 | -65～+175 | 0.5 | DO-35
1N5252B | 24.0 | 5.2 | 33.0 | 600 | 0.25 | 0.1 | 18 | 19.1 | 1.1 | 300 | -65～+175 | 0.5 | DO-35
1N5253B | 25.0 | 5.0 | 35.0 | 600 | 0.25 | 0.1 | 19 | 18.2 | 1.1 | 300 | -65～+175 | 0.5 | DO-35
1N5254B | 27.0 | 4.6 | 41.0 | 600 | 0.25 | 0.1 | 21 | 16.8 | 1.1 | 300 | -65～+175 | 0.5 | DO-35
1N5255B | 28.0 | 4.5 | 44.0 | 600 | 0.25 | 0.1 | 21 | 16.2 | 1.1 | 300 | -65～+175 | 0.5 | DO-35
1N5256B | 30.0 | 4.2 | 49 | 600 | 0.25 | 0.1 | 23 | 15.1 | 1.1 | 300 | -65～+175 | 0.5 | DO-35
1N5257B | 33.0 | 3.8 | 58 | 700 | 0.25 | 0.1 | 25 | 13.8 | 1.1 | 300 | -65～+175 | 0.5 | DO-35
1N5258B | 36.0 | 3.4 | 70 | 700 | 0.25 | 0.1 | 27 | 12.6 | 1.1 | 300 | -65～+175 | 0.5 | DO-35
1N5259B | 39.0 | 3.2 | 80 | 800 | 0.25 | 0.1 | 30 | 11.6 | 1.1 | 300 | -65～+175 | 0.5 | DO-35
1N5260B | 43.0 | 3.0 | 93 | 900 | 0.25 | 0.1 | 33 | 10.6 | 1.1 | 300 | -65～+175 | 0.5 | DO-35
1N5261B | 47.0 | 2.7 | 105 | 1000 | 0.25 | 0.1 | 36 | 9.7 | 1.1 | 300 | -65～+175 | 0.5 | DO-35
1N5262B | 51.0 | 2.5 | 125 | 1100 | 0.25 | 0.1 | 39 | 8.9 | 1.1 | 300 | -65～+175 | 0.5 | DO-35
1N4728A | 3.3 | 76.0 | 10.0 | 400 | 1 | 100 | 1 | 276 | 1.2 | 110 | -65～+175 | 1 | DO-41G
1N4729A | 3.6 | 69.0 | 10.0 | 400 | 1 | 100 | 1 | 252 | 1.2 | 110 | -65～+175 | 1 | DO-41G
1N4730A | 3.9 | 64.0 | 9.0 | 400 | 1 | 50 | 1 | 234 | 1.2 | 110 | -65～+175 | 1 | DO-41G
1N4731A | 4.3 | 58.0 | 9.0 | 400 | 1 | 10 | 1 | 217 | 1.2 | 110 | -65～+175 | 1 | DO-41G
1N4732A | 4.7 | 53.0 | 8.0 | 400 | 1 | 10 | 1 | 193 | 1.2 | 110 | -65～+175 | 1 | DO-41G
1N4733A | 5.1 | 49.0 | 7.0 | 500 | 1 | 10 | 1 | 178 | 1.2 | 110 | -65～+175 | 1 | DO-41G
1N4734A | 5.6 | 45.0 | 5.0 | 550 | 1 | 10 | 2 | 162 | 1.2 | 110 | -65～+175 | 1 | DO-41G
1N4735A | 6.2 | 41.0 | 2.0 | 700 | 1 | 10 | 3 | 146 | 1.2 | 110 | -65～+175 | 1 | DO-41G
1N4736A | 6.8 | 37.0 | 3.5 | 700 | 1 | 10 | 4 | 133 | 1.2 | 110 | -65～+175 | 1 | DO-41G
1N4737A | 7.5 | 34.0 | 4.0 | 700 | 0.5 | 10 | 5 | 121 | 1.2 | 110 | -65～+175 | 1 | DO-41G
1N4738A | 8.2 | 31.0 | 4.5 | 700 | 0.5 | 10 | 6 | 110 | 1.2 | 110 | -65～+175 | 1 | DO-41G
1N4739A | 9.1 | 28.0 | 5.0 | 700 | 0.5 | 10 | 7 | 100 | 1.2 | 110 | -65～+175 | 1 | DO-41G
1N4740A | 10.0 | 25.0 | 7.0 | 700 | 0.25 | 10 | 7.6 | 91 | 1.2 | 110 | -65～+175 | 1 | DO-41G
1N4741A | 11.0 | 23.0 | 8.0 | 700 | 0.25 | 5 | 8.4 | 83 | 1.2 | 110 | -65～+175 | 1 | DO-41G
1N4742A | 12.0 | 21.0 | 9.0 | 700 | 0.25 | 5 | 9.1 | 76 | 1.2 | 110 | -65～+175 | 1 | DO-41G
1N4743A | 13.0 | 19.0 | 10.0 | 700 | 0.25 | 5 | 9.9 | 69 | 1.2 | 110 | -65～+175 | 1 | DO-41G
1N4744A | 15.0 | 17.0 | 14.0 | 700 | 0.25 | 5 | 11.4 | 61 | 1.2 | 110 | -65～+175 | 1 | DO-41G
1N4745A | 16.0 | 15.5 | 16.0 | 700 | 0.25 | 5 | 12.2 | 57 | 1.2 | 110 | -65～+175 | 1 | DO-41G
1N4746A | 18.0 | 14.0 | 20.0 | 750 | 0.25 | 5 | 13.7 | 50 | 1.2 | 110 | -65～+175 | 1 | DO-41G
1N4747A | 20.0 | 12.5 | 22.0 | 750 | 0.25 | 5 | 15.2 | 45 | 1.2 | 110 | -65～+175 | 1 | DO-41G
1N4748A | 22.0 | 11.5 | 23.0 | 750 | 0.25 | 5 | 16.7 | 41 | 1.2 | 110 | -65～+175 | 1 | DO-41G
1N4749A | 24.0 | 10.5 | 25.0 | 750 | 0.25 | 5 | 18.2 | 38 | 1.2 | 110 | -65～+175 | 1 | DO-41G
1N4750A | 27.0 | 9.5 | 35.0 | 750 | 0.25 | 5 | 20.6 | 34 | 1.2 | 110 | -65～+175 | 1 | DO-41G
1N4751A | 30.0 | 8.5 | 40.0 | 1000 | 0.25 | 5 | 22.8 | 30 | 1.2 | 110 | -65～+175 | 1 | DO-41G
1N4752A | 33.0 | 7.5 | 45.0 | 1000 | 0.25 | 5 | 25.1 | 27 | 1.2 | 110 | -65～+175 | 1 | DO-41G
1N4753A | 36.0 | 7.0 | 50.0 | 1000 | 0.25 | 5 | 27.4 | 25 | 1.2 | 110 | -65～+175 | 1 | DO-41G
1N4754A | 39.0 | 6.5 | 60.0 | 1000 | 0.25 | 5 | 29.7 | 23 | 1.2 | 110 | -65～+175 | 1 | DO-41G
1N4755A | 43.0 | 6.0 | 70.0 | 1500 | 0.25 | 5 | 32.7 | 22 | 1.2 | 110 | -65～+175 | 1 | DO-41G
1N4756A | 47.0 | 5.5 | 80.0 | 1500 | 0.25 | 5 | 35.8 | 19 | 1.2 | 110 | -65～+175 | 1 | DO-41G
1N4757A | 51.0 | 5.0 | 95.0 | 1500 | 0.25 | 5 | 38.8 | 18 | 1.2 | 110 | -65～+175 | 1 | DO-41G
1N4758A | 56.0 | 4.5 | 110.0 | 2000 | 0.25 | 5 | 42.6 | 16 | 1.2 | 110 | -65～+175 | 1 | DO-41G
1N4759A | 62.0 | 4.0 | 125.0 | 2000 | 0.25 | 5 | 47.1 | 14 | 1.2 | 110 | -65～+175 | 1 | DO-41G
1N4760A | 68.0 | 3.7 | 150.0 | 2000 | 0.25 | 5 | 51.7 | 13 | 1.2 | 110 | -65～+175 | 1 | DO-41G
1N4761A | 75.0 | 3.3 | 175.0 | 2000 | 0.25 | 5 | 56 | 12 | 1.2 | 110 | -65～+175 | 1 | DO-41G
1N4762A | 82.0 | 3.0 | 200.0 | 3000 | 0.25 | 5 | 62.2 | 11 | 1.2 | 110 | -65～+175 | 1 | DO-41G
1N4763A | 91.0 | 2.8 | 250.0 | 3000 | 0.25 | 5 | 69.7 | 10 | 1.2 | 110 | -65～+175 | 1 | DO-41G
1N4764A | 100.0 | 2.5 | 350.0 | 3000 | 0.25 | 5 | 76 | 9 | 1.2 | 110 | -65～+175 | 1 | DO-41G
1N5920B | 6.2 | 60.5 | 2.0 | 200 | 1 | 2.5 | 4 | 241 | 1.5 | 28 | -55～+175 | 1.5 | DO-41 |  |  | closed
1N5921B | 6.8 | 55.1 | 2.5 | 200 | 1 | 2.5 | 5.2 | 220 | 1.5 | 28 | -55～+175 | 1.5 | DO-41 |  |  | closed
1N5922B | 7.5 | 50.0 | 3.0 | 400 | 0.5 | 2.5 | 6 | 200 | 1.5 | 28 | -55～+175 | 1.5 | DO-41 |  |  | closed
1N5923B | 8.2 | 45.7 | 3.5 | 400 | 0.5 | 2.5 | 6.5 | 182 | 1.5 | 28 | -55～+175 | 1.5 | DO-41 |  |  | closed
1N5924B | 9.1 | 41.2 | 4.0 | 500 | 0.5 | 2.5 | 7 | 164 | 1.5 | 28 | -55～+175 | 1.5 | DO-41 |  |  | closed
1N5925B | 10.0 | 37.5 | 4.5 | 500 | 0.25 | 2.5 | 8 | 150 | 1.5 | 28 | -55～+175 | 1.5 | DO-41 |  |  | closed
1N5926B | 11.0 | 34.1 | 5.5 | 550 | 0.25 | 0.5 | 8.4 | 136 | 1.5 | 28 | -55～+175 | 1.5 | DO-41 |  |  | closed
1N5927B | 12.0 | 31.2 | 6.5 | 550 | 0.25 | 0.5 | 9.1 | 125 | 1.5 | 28 | -55～+175 | 1.5 | DO-41 |  |  | closed
1N5928B | 13.0 | 28.8 | 7.0 | 550 | 0.25 | 0.5 | 9.9 | 115 | 1.5 | 28 | -55～+175 | 1.5 | DO-41 |  |  | closed
1N5929B | 15.0 | 25.0 | 9.0 | 600 | 0.25 | 0.5 | 11.4 | 100 | 1.5 | 28 | -55～+175 | 1.5 | DO-41 |  |  | closed
1N5930B | 16.0 | 23.4 | 10.0 | 600 | 0.25 | 0.5 | 12.2 | 93 | 1.5 | 28 | -55～+175 | 1.5 | DO-41 |  |  | closed
1N5931B | 18.0 | 20.8 | 12.0 | 650 | 0.25 | 0.5 | 13.7 | 83 | 1.5 | 28 | -55～+175 | 1.5 | DO-41 |  |  | closed
1N5932B | 20.0 | 18.7 | 14.0 | 650 | 0.25 | 0.5 | 15.2 | 75 | 1.5 | 28 | -55～+175 | 1.5 | DO-41 |  |  | closed
1N5933B | 22.0 | 17.0 | 17.5 | 650 | 0.25 | 0.5 | 16.7 | 68 | 1.5 | 28 | -55～+175 | 1.5 | DO-41 |  |  | closed
1N5934B | 24.0 | 15.6 | 19.0 | 700 | 0.25 | 0.5 | 18.2 | 62 | 1.5 | 28 | -55～+175 | 1.5 | DO-41 |  |  | closed
1N5935B | 27.0 | 13.9 | 23.0 | 700 | 0.25 | 0.5 | 20.6 | 55 | 1.5 | 28 | -55～+175 | 1.5 | DO-41 |  |  | closed
1N5936B | 30.0 | 12.5 | 26.0 | 750 | 0.25 | 0.5 | 22.8 | 50 | 1.5 | 28 | -55～+175 | 1.5 | DO-41 |  |  | closed
1N5937B | 33.0 | 11.4 | 33.0 | 800 | 0.25 | 0.5 | 25.1 | 45 | 1.5 | 28 | -55～+175 | 1.5 | DO-41 |  |  | closed
1N5938B | 36.0 | 10.4 | 38.0 | 850 | 0.25 | 0.5 | 27.4 | 41 | 1.5 | 28 | -55～+175 | 1.5 | DO-41 |  |  | closed
1N5939B | 39.0 | 9.6 | 45.0 | 900 | 0.25 | 0.5 | 29.7 | 38 | 1.5 | 28 | -55～+175 | 1.5 | DO-41 |  |  | closed
1N5940B | 43.0 | 8.7 | 53.0 | 950 | 0.25 | 0.5 | 32.7 | 34 | 1.5 | 28 | -55～+175 | 1.5 | DO-41 |  |  | closed
1N5941B | 47.0 | 8.0 | 67.0 | 1000 | 0.25 | 0.5 | 35.8 | 31 | 1.5 | 28 | -55～+175 | 1.5 | DO-41 |  |  | closed
1N5942B | 51.0 | 7.3 | 70.0 | 1100 | 0.25 | 0.5 | 38.8 | 29 | 1.5 | 28 | -55～+175 | 1.5 | DO-41 |  |  | closed
1N5943B | 56.0 | 6.7 | 86.0 | 1300 | 0.25 | 0.5 | 42.6 | 26 | 1.5 | 28 | -55～+175 | 1.5 | DO-41 |  |  | closed
1N5944B | 62.0 | 6.0 | 100.0 | 1500 | 0.25 | 0.5 | 47.1 | 24 | 1.5 | 28 | -55～+175 | 1.5 | DO-41 |  |  | closed
1N5945B | 68.0 | 5.5 | 120.0 | 1700 | 0.25 | 0.5 | 51.7 | 22 | 1.5 | 28 | -55～+175 | 1.5 | DO-41 |  |  | closed
1N5946B | 75.0 | 5.0 | 140.0 | 2000 | 0.25 | 0.5 | 56 | 20 | 1.5 | 28 | -55～+175 | 1.5 | DO-41 |  |  | closed
1N5947B | 82.0 | 4.6 | 160.0 | 2500 | 0.25 | 0.5 | 62.2 | 18 | 1.5 | 28 | -55～+175 | 1.5 | DO-41 |  |  | closed
1N5948B | 91.0 | 4.1 | 200.0 | 3000 | 0.25 | 0.5 | 69.7 | 16 | 1.5 | 28 | -55～+175 | 1.5 | DO-41 |  |  | closed
1N5949B | 100.0 | 3.7 | 250.0 | 3100 | 0.25 | 0.5 | 76 | 15 | 1.5 | 28 | -55～+175 | 1.5 | DO-41 |  |  | closed
1N5950B | 110.0 | 3.4 | 300.0 | 4000 | 0.25 | 0.5 | 83.6 | 13 | 1.5 | 28 | -55～+175 | 1.5 | DO-41 |  |  | closed
1N5951B | 120.0 | 3.1 | 380.0 | 4500 | 0.25 | 0.5 | 91.2 | 12 | 1.5 | 28 | -55～+175 | 1.5 | DO-41 |  |  | closed
1N5952B | 130.0 | 2.9 | 450.0 | 5000 | 0.25 | 0.5 | 98.8 | 11 | 1.5 | 28 | -55～+175 | 1.5 | DO-41 |  |  | closed
1N5953B | 150.0 | 2.5 | 600.0 | 6000 | 0.25 | 0.5 | 114 | 10 | 1.5 | 28 | -55～+175 | 1.5 | DO-41 |  |  | closed
1N5954B | 160.0 | 2.3 | 700.0 | 6500 | 0.25 | 0.5 | 121.6 | 9 | 1.5 | 28 | -55～+175 | 1.5 | DO-41 |  |  | closed
1N5955B | 180.0 | 2.1 | 900.0 | 7000 | 0.25 | 0.5 | 136.8 | 8 | 1.5 | 28 | -55～+175 | 1.5 | DO-41 |  |  | closed
1N5956B | 200.0 | 1.9 | 1200.0 | 8000 | 0.25 | 0.5 | 152 | 7 | 1.5 | 28 | -55～+175 | 1.5 | DO-41 |  |  | closed
1N5341B | 6.2 | 200.0 | 1.0 | 200 | 1 | 1 | 3 | 766 | 1.2 | 20 | -55～+150 | 5 | DO-201AE |  |  | closed
1N5342B | 6.8 | 175.0 | 1.0 | 200 | 1 | 10 | 5.2 | 699 | 1.2 | 20 | -55～+150 | 5 | DO-201AE |  |  | closed
1N5343B | 7.5 | 175.0 | 1.5 | 200 | 1 | 10 | 5.7 | 633 | 1.2 | 20 | -55～+150 | 5 | DO-201AE |  |  | closed
1N5344B | 8.2 | 150.0 | 1.5 | 200 | 1 | 10 | 6.2 | 579 | 1.2 | 20 | -55～+150 | 5 | DO-201AE |  |  | closed
1N5345B | 8.7 | 150.0 | 2.0 | 200 | 1 | 10 | 6.6 | 546 | 1.2 | 20 | -55～+150 | 5 | DO-201AE |  |  | closed
1N5346B | 9.1 | 150.0 | 2.0 | 150 | 1 | 7.5 | 6.9 | 522 | 1.2 | 20 | -55～+150 | 5 | DO-201AE |  |  | closed
1N5347B | 10.0 | 125.0 | 2.0 | 125 | 1 | 5 | 7.6 | 475 | 1.2 | 20 | -55～+150 | 5 | DO-201AE |  |  | closed
1N5348B | 11.0 | 125.0 | 2.5 | 125 | 1 | 5 | 8.4 | 432 | 1.2 | 20 | -55～+150 | 5 | DO-201AE |  |  | closed
1N5349B | 12.0 | 100.0 | 2.5 | 125 | 1 | 2 | 9.1 | 396 | 1.2 | 20 | -55～+150 | 5 | DO-201AE |  |  | closed
1N5350B | 13.0 | 100.0 | 2.5 | 100 | 1 | 1 | 9.9 | 365 | 1.2 | 20 | -55～+150 | 5 | DO-201AE |  |  | closed
1N5351B | 14.0 | 100.0 | 2.5 | 75 | 1 | 1 | 10.6 | 339 | 1.2 | 20 | -55～+150 | 5 | DO-201AE |  |  | closed
1N5352B | 15.0 | 75.0 | 2.5 | 75 | 1 | 1 | 11.5 | 317 | 1.2 | 20 | -55～+150 | 5 | DO-201AE |  |  | closed
1N5353B | 16.0 | 75.0 | 2.5 | 75 | 1 | 1 | 12.2 | 297 | 1.2 | 20 | -55～+150 | 5 | DO-201AE |  |  | closed
1N5354B | 17.0 | 70.0 | 2.5 | 75 | 1 | 0.5 | 12.9 | 279 | 1.2 | 20 | -55～+150 | 5 | DO-201AE |  |  | closed
1N5355B | 18.0 | 65.0 | 2.5 | 75 | 1 | 0.5 | 13.7 | 264 | 1.2 | 20 | -55～+150 | 5 | DO-201AE |  |  | closed
1N5356B | 19.0 | 65.0 | 3.0 | 75 | 1 | 0.5 | 14.4 | 250 | 1.2 | 20 | -55～+150 | 5 | DO-201AE |  |  | closed
1N5357B | 20.0 | 65.0 | 3.0 | 75 | 1 | 0.5 | 15.2 | 238 | 1.2 | 20 | -55～+150 | 5 | DO-201AE |  |  | closed
1N5358B | 22.0 | 50.0 | 3.5 | 75 | 1 | 0.5 | 16.7 | 216 | 1.2 | 20 | -55～+150 | 5 | DO-201AE |  |  | closed
1N5359B | 24.0 | 50.0 | 3.5 | 100 | 1 | 0.5 | 18.2 | 198 | 1.2 | 20 | -55～+150 | 5 | DO-201AE |  |  | closed
1N5360B | 25.0 | 50.0 | 4.0 | 110 | 1 | 0.5 | 19.0 | 190 | 1.2 | 20 | -55～+150 | 5 | DO-201AE |  |  | closed
1N5361B | 27.0 | 50.0 | 5.0 | 120 | 1 | 0.5 | 20.6 | 176 | 1.2 | 20 | -55～+150 | 5 | DO-201AE |  |  | closed
1N5362B | 28.0 | 50.0 | 6.0 | 130 | 1 | 0.5 | 21.2 | 170 | 1.2 | 20 | -55～+150 | 5 | DO-201AE |  |  | closed
1N5363B | 30.0 | 40.0 | 8.0 | 140 | 1 | 0.5 | 22.8 | 158 | 1.2 | 20 | -55～+150 | 5 | DO-201AE |  |  | closed
1N5364B | 33.0 | 40.0 | 10.0 | 150 | 1 | 0.5 | 25.1 | 144 | 1.2 | 20 | -55～+150 | 5 | DO-201AE |  |  | closed
1N5365B | 36.0 | 30.0 | 11.0 | 160 | 1 | 0.5 | 27.4 | 132 | 1.2 | 20 | -55～+150 | 5 | DO-201AE |  |  | closed
1N5366B | 39.0 | 30.0 | 14.0 | 170 | 1 | 0.5 | 29.7 | 122 | 1.2 | 20 | -55～+150 | 5 | DO-201AE |  |  | closed
1N5367B | 43.0 | 30.0 | 20.0 | 190 | 1 | 0.5 | 32.7 | 110 | 1.2 | 20 | -55～+150 | 5 | DO-201AE |  |  | closed
1N5368B | 47.0 | 25.0 | 25.0 | 210 | 1 | 0.5 | 35.8 | 101 | 1.2 | 20 | -55～+150 | 5 | DO-201AE |  |  | closed
1N5369B | 51.0 | 25.0 | 27.0 | 230 | 1 | 0.5 | 38.8 | 93 | 1.2 | 20 | -55～+150 | 5 | DO-201AE |  |  | closed
1N5370B | 56.0 | 20.0 | 35.0 | 280 | 1 | 0.5 | 42.6 | 85 | 1.2 | 20 | -55～+150 | 5 | DO-201AE |  |  | closed
1N5371B | 60.0 | 20.0 | 40.0 | 350 | 1 | 0.5 | 45.2 | 79 | 1.2 | 20 | -55～+150 | 5 | DO-201AE |  |  | closed
1N5372B | 62.0 | 20.0 | 42.0 | 400 | 1 | 0.5 | 47.1 | 77 | 1.2 | 20 | -55～+150 | 5 | DO-201AE |  |  | closed
1N5373B | 68.0 | 20.0 | 44.0 | 500 | 1 | 0.5 | 51.7 | 70 | 1.2 | 20 | -55～+150 | 5 | DO-201AE |  |  | closed
1N5374B | 75.0 | 20.0 | 45.0 | 620 | 1 | 0.5 | 56 | 63 | 1.2 | 20 | -55～+150 | 5 | DO-201AE |  |  | closed
1N5375B | 82.0 | 15.0 | 65.0 | 720 | 1 | 0.5 | 62.2 | 58 | 1.2 | 20 | -55～+150 | 5 | DO-201AE |  |  | closed
1N5376B | 87.0 | 15.0 | 75.0 | 760 | 1 | 0.5 | 66 | 55 | 1.2 | 20 | -55～+150 | 5 | DO-201AE |  |  | closed
1N5377B | 91.0 | 15.0 | 65.0 | 760 | 1 | 0.5 | 69.2 | 52 | 1.2 | 20 | -55～+150 | 5 | DO-201AE |  |  | closed
1N5378B | 100.0 | 12.0 | 90.0 | 800 | 1 | 0.5 | 76 | 48 | 1.2 | 20 | -55～+150 | 5 | DO-201AE |  |  | closed
1N5379B | 110.0 | 12.0 | 125,.0 | 1000 | 1 | 0.5 | 83.6 | 43 | 1.2 | 20 | -55～+150 | 5 | DO-201AE |  |  | closed
1N5380B | 120.0 | 10.0 | 170.0 | 1150 | 1 | 0.5 | 91.2 | 40 | 1.2 | 20 | -55～+150 | 5 | DO-201AE |  |  | closed
1N5381B | 130.0 | 10.0 | 190.0 | 1250 | 1 | 0.5 | 98.8 | 37 | 1.2 | 20 | -55～+150 | 5 | DO-201AE |  |  | closed
1N5382B | 140.0 | 8.0 | 230.0 | 1500 | 1 | 0.5 | 106 | 34 | 1.2 | 20 | -55～+150 | 5 | DO-201AE |  |  | closed
1N5383B | 150.0 | 8.0 | 330.0 | 1500 | 1 | 0.5 | 114 | 32 | 1.2 | 20 | -55～+150 | 5 | DO-201AE |  |  | closed
1N5384B | 160.0 | 8.0 | 350.0 | 1650 | 1 | 0.5 | 122 | 30 | 1.2 | 20 | -55～+150 | 5 | DO-201AE |  |  | closed
1N5385B | 170.0 | 8.0 | 380.0 | 1750 | 1 | 0.5 | 129 | 28 | 1.2 | 20 | -55～+150 | 5 | DO-201AE |  |  | closed
1N5386B | 180.0 | 5.0 | 430.0 | 1750 | 1 | 0.5 | 137 | 26 | 1.2 | 20 | -55～+150 | 5 | DO-201AE |  |  | closed
1N5387B | 190.0 | 5.0 | 450.0 | 1850 | 1 | 0.5 | 144 | 25 | 1.2 | 20 | -55～+150 | 5 | DO-201AE |  |  | closed
1N5388B | 200.0 | 5.0 | 480.0 | 1850 | 1 | 0.5 | 152 | 24 | 1.2 | 20 | -55～+150 | 5 | DO-201AE |  |  | closed
ZMM55C2V4 | 2.28-2.56 | 5.0 | 85.0 | 600 | 1 | 50 | 1 | 145 | 1.5 | 300 | -65～+175 | 0.5 | LL-34
ZMM55C2V7 | 2.50-2.90 | 5.0 | 85.0 | 600 | 1 | 10 | 1 | 135 | 1.5 | 300 | -65～+175 | 0.5 | LL-34
ZMM55C3V0 | 2.80-3.20 | 5.0 | 85.0 | 600 | 1 | 4 | 1 | 125 | 1.5 | 300 | -65～+175 | 0.5 | LL-34
ZMM55C3V3 | 3.10-3.50 | 5.0 | 85.0 | 600 | 1 | 2 | 1 | 115 | 1.5 | 300 | -65～+175 | 0.5 | LL-34
ZMM55C3V6 | 3.40-3.80 | 5.0 | 85.0 | 600 | 1 | 2 | 1 | 105 | 1.5 | 300 | -65～+175 | 0.5 | LL-34
ZMM55C3V9 | 3.70-4.10 | 5.0 | 85.0 | 600 | 1 | 2 | 1 | 95 | 1.5 | 300 | -65～+175 | 0.5 | LL-34
ZMM55C4V3 | 4.00-4.60 | 5.0 | 75.0 | 600 | 1 | 1 | 1 | 90 | 1.5 | 300 | -65～+175 | 0.5 | LL-34
ZMM55C4V7 | 4.40-5.00 | 5.0 | 60.0 | 600 | 1 | 0.5 | 1 | 85 | 1.5 | 300 | -65～+175 | 0.5 | LL-34
ZMM55C5V1 | 4.80-5.40 | 5.0 | 35.0 | 550 | 1 | 0.1 | 1 | 80 | 1.5 | 300 | -65～+175 | 0.5 | LL-34
ZMM55C5V6 | 5.20-6.00 | 5.0 | 25.0 | 450 | 1 | 0.1 | 1 | 70 | 1.5 | 300 | -65～+175 | 0.5 | LL-34
ZMM55C6V2 | 5.80-6.00 | 5.0 | 10.0 | 200 | 1 | 0.1 | 2 | 64 | 1.5 | 300 | -65～+175 | 0.5 | LL-34
ZMM55C6V8 | 6.40-7.20 | 5.0 | 8.0 | 150 | 1 | 0.1 | 3 | 58 | 1.5 | 300 | -65～+175 | 0.5 | LL-34
ZMM55C7V5 | 7.00-7.90 | 5.0 | 7.0 | 50 | 1 | 0.1 | 5 | 53 | 1.5 | 300 | -65～+175 | 0.5 | LL-34
ZMM55C8V2 | 7.70-8.70 | 5.0 | 7.0 | 50 | 1 | 0.1 | 6.2 | 47 | 1.5 | 300 | -65～+175 | 0.5 | LL-34
ZMM55C9V1 | 8.50-9.60 | 5.0 | 10.0 | 50 | 1 | 0.1 | 6.8 | 43 | 1.5 | 300 | -65～+175 | 0.5 | LL-34
ZMM55C10V | 9.40-10.6 | 5.0 | 15.0 | 70 | 1 | 0.1 | 7.5 | 40 | 1.5 | 300 | -65～+175 | 0.5 | LL-34
ZMM55C11V | 10.4-11.6 | 5.0 | 20.0 | 70 | 1 | 0.1 | 8.2 | 36 | 1.5 | 300 | -65～+175 | 0.5 | LL-34
ZMM55C12V | 11.4-12.7 | 5.0 | 20.0 | 90 | 1 | 0.1 | 9.1 | 32 | 1.5 | 300 | -65～+175 | 0.5 | LL-34
ZMM55C13V | 12.4-14.1 | 5.0 | 26.0 | 110 | 1 | 0.1 | 10 | 29 | 1.5 | 300 | -65～+175 | 0.5 | LL-34
ZMM55C15V | 13.8-15.6 | 5.0 | 30.0 | 110 | 1 | 0.1 | 11 | 27 | 1.5 | 300 | -65～+175 | 0.5 | LL-34
ZMM55C16V | 15.3-17.1 | 5.0 | 40.0 | 170 | 1 | 0.1 | 12 | 24 | 1.5 | 300 | -65～+175 | 0.5 | LL-34
ZMM55C18V | 16.9-19.1 | 5.0 | 50.0 | 170 | 1 | 0.1 | 13 | 21 | 1.5 | 300 | -65～+175 | 0.5 | LL-34
ZMM55C20V | 18.8-21.2 | 5.0 | 55.0 | 220 | 1 | 0.1 | 15 | 20 | 1.5 | 300 | -65～+175 | 0.5 | LL-34
ZMM55C22V | 20.8-23.3 | 5.0 | 55.0 | 220 | 1 | 0.1 | 16 | 18 | 1.5 | 300 | -65～+175 | 0.5 | LL-34
ZMM55C24V | 22.8-25.6 | 5.0 | 80.0 | 220 | 1 | 0.1 | 18 | 16 | 1.5 | 300 | -65～+175 | 0.5 | LL-34
ZMM55C27V | 25.1-28.9 | 5.0 | 80.0 | 220 | 1 | 0.1 | 20 | 14 | 1.5 | 300 | -65～+175 | 0.5 | LL-34
ZMM55C30V | 28.0-32.0 | 5.0 | 80.0 | 220 | 1 | 0.1 | 22 | 13 | 1.5 | 300 | -65～+175 | 0.5 | LL-34
ZMM55C33V | 31.0-35.0 | 5.0 | 80.0 | 220 | 1 | 0.1 | 24 | 12 | 1.5 | 300 | -65～+175 | 0.5 | LL-34
ZMM55C36V | 34.0-38.0 | 5.0 | 80.0 | 220 | 1 | 0.1 | 27 | 11 | 1.5 | 300 | -65～+175 | 0.5 | LL-34
ZMM55C39V | 37.0-41.0 | 2.5 | 90 | 500 | 0.5 | 0.1 | 30 | 10 | 1.5 | 300 | -65～+175 | 0.5 | LL-34
ZMM55C43V | 40.0-46.0 | 2.5 | 90 | 600 | 0.5 | 0.1 | 33 | 9.2 | 1.5 | 300 | -65～+175 | 0.5 | LL-34
ZMM55C47V | 44.0-50.0 | 2.5 | 110 | 700 | 0.5 | 0.1 | 36 | 8.5 | 1.5 | 300 | -65～+175 | 0.5 | LL-34
ZMM55C51V | 48.0-54.0 | 2.5 | 125 | 700 | 0.5 | 0.1 | 39 | 7.8 | 1.5 | 300 | -65～+175 | 0.5 | LL-34
ZMM55C56V | 52.0-60.0 | 2.5 | 135 | 1000 | 0.5 | 0.1 | 43 | 7 | 1.5 | 300 | -65～+175 | 0.5 | LL-34
ZMM55C62V | 58.0-66.0 | 2.5 | 150 | 1000 | 0.5 | 0.1 | 47 | 6.4 | 1.5 | 300 | -65～+175 | 0.5 | LL-34
ZMM55C68V | 64.0-72.0 | 2.5 | 200 | 1000 | 0.5 | 0.1 | 51 | 5.9 | 1.5 | 300 | -65～+175 | 0.5 | LL-34
ZMM55C75V | 70.0-79.0 | 2.5 | 250 | 1500 | 0.5 | 0.1 | 56 | 5.3 | 1.5 | 300 | -65～+175 | 0.5 | LL-34
ZMM55B2V7 | 2.64-2.76 | 5.0 | 85.0 | 600 | 1 | 10 | 1 | 135 | 1.5 | 300 | -65～+175 | 0.5 | LL-35
ZMM55B3V0 | 2.94-3.06 | 5.0 | 85.0 | 600 | 1 | 4 | 1 | 125 | 1.5 | 300 | -65～+175 | 0.5 | LL-35
ZMM55B3V3 | 3.24-3.36 | 5.0 | 85.0 | 600 | 1 | 2 | 1 | 115 | 1.5 | 300 | -65～+175 | 0.5 | LL-35
ZMM55B3V6 | 3.52-3.68 | 5.0 | 85.0 | 600 | 1 | 2 | 1 | 105 | 1.5 | 300 | -65～+175 | 0.5 | LL-35
ZMM55B3V9 | 3.82-3.98 | 5.0 | 85.0 | 600 | 1 | 2 | 1 | 95 | 1.5 | 300 | -65～+175 | 0.5 | LL-35
ZMM55B4V3 | 4.22-4.38 | 5.0 | 75.0 | 600 | 1 | 1 | 1 | 90 | 1.5 | 300 | -65～+175 | 0.5 | LL-35
ZMM55B4V7 | 4.6-4.8 | 5.0 | 60.0 | 600 | 1 | 10 | 1 | 85 | 1.5 | 300 | -65～+175 | 0.5 | LL-35
ZMM55B5V1 | 5.00-5.20 | 5.0 | 35.0 | 550 | 1 | 0.5 | 1 | 80 | 1.5 | 300 | -65～+175 | 0.5 | LL-35
ZMM55B5V6 | 5.48-5.72 | 5.0 | 25.0 | 450 | 1 | 0.1 | 1 | 70 | 1.5 | 300 | -65～+175 | 0.5 | LL-35
ZMM55B6V2 | 6.08-6.32 | 5.0 | 10.0 | 200 | 1 | 0.1 | 2 | 64 | 1.5 | 300 | -65～+175 | 0.5 | LL-35
ZMM55B6V8 | 6.66-6.94 | 5.0 | 8.0 | 150 | 1 | 0.1 | 3 | 58 | 1.5 | 300 | -65～+175 | 0.5 | LL-35
ZMM55B7V5 | 7.35-7.65 | 5.0 | 7.0 | 50 | 1 | 0.1 | 5 | 53 | 1.5 | 300 | -65～+175 | 0.5 | LL-35
ZMM55B8V2 | 8.04-8.36 | 5.0 | 7.0 | 50 | 1 | 0.1 | 6.2 | 47 | 1.5 | 300 | -65～+175 | 0.5 | LL-35
ZMM55B9V1 | 8.92-9.28 | 5.0 | 10.0 | 50 | 1 | 0.1 | 6.8 | 43 | 1.5 | 300 | -65～+175 | 0.5 | LL-35
ZMM55B10V | 9.8-10.2 | 5.0 | 15.0 | 70 | 1 | 0.1 | 7.5 | 40 | 1.5 | 300 | -65～+175 | 0.5 | LL-35
ZMM55B11V | 10.78-11.22 | 5.0 | 20.0 | 70 | 1 | 0.1 | 8.2 | 36 | 1.5 | 300 | -65～+175 | 0.5 | LL-35
ZMM55B12V | 11.76-12.24 | 5.0 | 20.0 | 90 | 1 | 0.1 | 9.1 | 32 | 1.5 | 300 | -65～+175 | 0.5 | LL-35
ZMM55B13V | 12.74-13.26 | 5.0 | 26.0 | 110 | 1 | 0.1 | 10 | 29 | 1.5 | 300 | -65～+175 | 0.5 | LL-35
ZMM55B15V | 14.7-15.3 | 5.0 | 30.0 | 110 | 1 | 0.1 | 11 | 27 | 1.5 | 300 | -65～+175 | 0.5 | LL-35
ZMM55B16V | 15.7-16.3 | 5.0 | 40.0 | 170 | 1 | 0.1 | 12 | 24 | 1.5 | 300 | -65～+175 | 0.5 | LL-35
ZMM55B18V | 17.64-18.36 | 5.0 | 50.0 | 170 | 1 | 0.1 | 13 | 21 | 1.5 | 300 | -65～+175 | 0.5 | LL-35
ZMM55B20V | 19.6-20.4 | 5.0 | 55.0 | 220 | 1 | 0.1 | 15 | 20 | 1.5 | 300 | -65～+175 | 0.5 | LL-35
ZMM55B22V | 21.55-22.45 | 5.0 | 55.0 | 220 | 1 | 0.1 | 16 | 18 | 1.5 | 300 | -65～+175 | 0.5 | LL-35
ZMM55B24V | 23.5-24.5 | 5.0 | 80.0 | 220 | 1 | 0.1 | 18 | 16 | 1.5 | 300 | -65～+175 | 0.5 | LL-35
ZMM55B27V | 26.4-27.6 | 5.0 | 80.0 | 220 | 1 | 0.1 | 20 | 14 | 1.5 | 300 | -65～+175 | 0.5 | LL-35
ZMM55B30V | 29.4-30.6 | 5.0 | 80.0 | 220 | 1 | 0.1 | 22 | 13 | 1.5 | 300 | -65～+175 | 0.5 | LL-35
ZMM55B33V | 32.4-33.6 | 5.0 | 80.0 | 220 | 1 | 0.1 | 24 | 12 | 1.5 | 300 | -65～+175 | 0.5 | LL-35
ZMM55B36V | 35.3-36.7 | 5.0 | 80.0 | 220 | 1 | 0.1 | 27 | 11 | 1.5 | 300 | -65～+175 | 0.5 | LL-35
ZMM55B39V | 38.2-39.8 | 2.5 | 90 | 500 | 0.5 | 0.1 | 30 | 10 | 1.5 | 300 | -65～+175 | 0.5 | LL-35
ZMM55B43V | 42.1-43.9 | 2.5 | 90 | 600 | 0.5 | 0.1 | 33 | 9.2 | 1.5 | 300 | -65～+175 | 0.5 | LL-35
ZMM55B47V | 46.1-47.9 | 2.5 | 110 | 700 | 0.5 | 0.1 | 36 | 8.5 | 1.5 | 300 | -65～+175 | 0.5 | LL-35
ZMM55B51V | 50.0-52.0 | 2.5 | 125 | 700 | 0.5 | 0.1 | 39 | 7.8 | 1.5 | 300 | -65～+175 | 0.5 | LL-35
ZMM55B56V | 54.9-57.1 | 2.5 | 135 | 1000 | 0.5 | 0.1 | 43 | 7 | 1.5 | 300 | -65～+175 | 0.5 | LL-35
ZMM55B62V | 60.8-63.2 | 2.5 | 150 | 1000 | 0.5 | 0.1 | 47 | 6.4 | 1.5 | 300 | -65～+175 | 0.5 | LL-35
ZMM55B68V | 66.6-69.4 | 2.5 | 200 | 1000 | 0.5 | 0.1 | 51 | 5.9 | 1.5 | 300 | -65～+175 | 0.5 | LL-35
ZMM55B75V | 73.5-76.5 | 2.5 | 250 | 1500 | 0.5 | 0.1 | 56 | 5.3 | 1.5 | 300 | -65～+175 | 0.5 | LL-35
ZMM5221B | 2.4 | 20.0 | 30.0 | 1200 | 0.25 | 100 | 1 | 191 | 1.1 | 500 | -65～+175 | 0.5 | LL-35
ZMM5222B | 2.5 | 20.0 | 30.0 | 1250 | 0.25 | 100 | 1 | 182 | 1.1 | 500 | -65～+175 | 0.5 | LL-35
ZMM5223B | 2.7 | 20.0 | 30.0 | 1300 | 0.25 | 75 | 1 | 168 | 1.1 | 500 | -65～+175 | 0.5 | LL-35
ZMM5224B | 2.8 | 20.0 | 30.0 | 1400 | 0.25 | 75 | 1 | 162 | 1.1 | 500 | -65～+175 | 0.5 | LL-35
ZMM5225B | 3.0 | 20.0 | 29.0 | 1600 | 0.25 | 50 | 1 | 152 | 1.1 | 500 | -65～+175 | 0.5 | LL-35
ZMM5226B | 3.3 | 20.0 | 28.0 | 1600 | 0.25 | 25 | 1 | 138 | 1.1 | 500 | -65～+175 | 0.5 | LL-35
ZMM5227B | 3.6 | 20.0 | 24.0 | 1700 | 0.25 | 15 | 1 | 126 | 1.1 | 500 | -65～+175 | 0.5 | LL-35
ZMM5228B | 3.9 | 20.0 | 23.0 | 1900 | 0.25 | 10 | 1 | 115 | 1.1 | 500 | -65～+175 | 0.5 | LL-35
ZMM5229B | 4.3 | 20.0 | 22.0 | 2000 | 0.25 | 5 | 1 | 106 | 1.1 | 500 | -65～+175 | 0.5 | LL-35
ZMM5230B | 4.7 | 20.0 | 19.0 | 1900 | 0.25 | 5 | 2 | 97 | 1.1 | 500 | -65～+175 | 0.5 | LL-35
ZMM5231B | 5.1 | 20.0 | 17.0 | 1600 | 0.25 | 5 | 2 | 89 | 1.1 | 500 | -65～+175 | 0.5 | LL-35
ZMM5232B | 5.6 | 20.0 | 11.0 | 1600 | 0.25 | 5 | 3 | 81 | 1.1 | 500 | -65～+175 | 0.5 | LL-35
ZMM5233B | 6.0 | 20.0 | 7.0 | 1600 | 0.25 | 5 | 3.5 | 76 | 1.1 | 500 | -65～+175 | 0.5 | LL-35
ZMM5234B | 6.2 | 20.0 | 7.0 | 1000 | 0.25 | 5 | 4 | 73 | 1.1 | 500 | -65～+175 | 0.5 | LL-35
ZMM5235B | 6.8 | 20.0 | 5.0 | 750 | 0.25 | 3 | 5 | 67 | 1.1 | 500 | -65～+175 | 0.5 | LL-35
ZMM5236B | 7.5 | 20.0 | 6.0 | 500 | 0.25 | 3 | 6 | 61 | 1.1 | 500 | -65～+175 | 0.5 | LL-35
ZMM5237B | 8.2 | 20.0 | 8.0 | 500 | 0.25 | 3 | 6.5 | 55 | 1.1 | 500 | -65～+175 | 0.5 | LL-35
ZMM5238B | 8.7 | 20.0 | 8.0 | 600 | 0.25 | 3 | 6.5 | 52 | 1.1 | 500 | -65～+175 | 0.5 | LL-35
ZMM5239B | 9.1 | 20.0 | 10.0 | 600 | 0.25 | 3 | 7 | 50 | 1.1 | 500 | -65～+175 | 0.5 | LL-35
ZMM5240B | 10.0 | 20.0 | 17.0 | 600 | 0.25 | 3 | 8 | 45 | 1.1 | 500 | -65～+175 | 0.5 | LL-35
ZMM5241B | 11.0 | 20.0 | 22.0 | 600 | 0.25 | 2 | 8.4 | 41 | 1.1 | 500 | -65～+175 | 0.5 | LL-35
ZMM5242B | 12.0 | 20.0 | 30.0 | 600 | 0.25 | 1 | 9.1 | 38 | 1.1 | 500 | -65～+175 | 0.5 | LL-35
ZMM5243B | 13.0 | 9.5 | 13.0 | 600 | 0.25 | 0.5 | 9.9 | 35 | 1.1 | 500 | -65～+175 | 0.5 | LL-35
ZMM5244B | 14.0 | 9.0 | 15.0 | 600 | 0.25 | 0.1 | 10 | 32 | 1.1 | 500 | -65～+175 | 0.5 | LL-35
ZMM5245B | 15.0 | 8.5 | 16.0 | 600 | 0.25 | 0.1 | 11 | 30 | 1.1 | 500 | -65～+175 | 0.5 | LL-35
ZMM5246B | 16.0 | 7.8 | 17.0 | 600 | 0.25 | 0.1 | 12 | 28 | 1.1 | 500 | -65～+175 | 0.5 | LL-35
ZMM5247B | 17.0 | 7.4 | 19.0 | 600 | 0.25 | 0.1 | 13 | 27 | 1.1 | 500 | -65～+175 | 0.5 | LL-35
ZMM5248B | 18.0 | 7.0 | 21.0 | 600 | 0.25 | 0.1 | 14 | 25 | 1.1 | 500 | -65～+175 | 0.5 | LL-35
ZMM5249B | 19.0 | 6.6 | 23.0 | 600 | 0.25 | 0.1 | 14 | 24 | 1.1 | 500 | -65～+175 | 0.5 | LL-35
ZMM5250B | 20.0 | 6.2 | 25.0 | 600 | 0.25 | 0.1 | 15 | 23 | 1.1 | 500 | -65～+175 | 0.5 | LL-35
ZMM5251B | 22.0 | 5.6 | 29.0 | 600 | 0.25 | 0.1 | 17 | 21 | 1.1 | 500 | -65～+175 | 0.5 | LL-35
ZMM5252B | 24.0 | 5.2 | 33.0 | 600 | 0.25 | 0.1 | 18 | 19.1 | 1.1 | 500 | -65～+175 | 0.5 | LL-35
ZMM5253B | 25.0 | 5.0 | 35.0 | 600 | 0.25 | 0.1 | 19 | 18.2 | 1.1 | 500 | -65～+175 | 0.5 | LL-35
ZMM5254B | 27.0 | 4.6 | 41.0 | 600 | 0.25 | 0.1 | 21 | 16.8 | 1.1 | 500 | -65～+175 | 0.5 | LL-35
ZMM5255B | 28.0 | 4.5 | 44.0 | 600 | 0.25 | 0.1 | 21 | 16.2 | 1.1 | 500 | -65～+175 | 0.5 | LL-35
ZMM5256B | 30.0 | 4.2 | 49.0 | 600 | 0.25 | 0.1 | 23 | 15.1 | 1.1 | 500 | -65～+175 | 0.5 | LL-35
ZMM5257B | 33.0 | 3.8 | 58.0 | 700 | 0.25 | 0.1 | 25 | 13.8 | 1.1 | 500 | -65～+175 | 0.5 | LL-35
ZMM5258B | 36.0 | 3.4 | 70.0 | 700 | 0.25 | 0.1 | 27 | 12.6 | 1.1 | 500 | -65～+175 | 0.5 | LL-35
ZMM5259B | 39.0 | 3.2 | 80.0 | 800 | 0.25 | 0.1 | 30 | 11.6 | 1.1 | 500 | -65～+175 | 0.5 | LL-35
ZMM5260B | 43.0 | 3.0 | 93.0 | 900 | 0.25 | 0.1 | 33 | 10.6 | 1.1 | 500 | -65～+175 | 0.5 | LL-35
ZMM5261B | 47.0 | 2.7 | 105.0 | 1000 | 0.25 | 0.1 | 36 | 9.7 | 1.1 | 500 | -65～+175 | 0.5 | LL-35
ZMM5262B | 51.0 | 2.5 | 125.0 | 1100 | 0.25 | 0.1 | 39 | 8.9 | 1.1 | 500 | -65～+175 | 0.5 | LL-35
Note：
1.Standard Zener voltage tolerance is ±5% with a "B" suffix, and ±10% with a "A" suffix.
1W SMA47XXA ZENER
型号 TYPE NO. | 稳压电压 Nominal Zener Voltage |  |  |  | 最大齐纳阻抗 Maximum Zener Impedance |  |  | 最大反向漏电流 Maximum Reverse Leakage Current |  | 最大齐纳电流 Maximum DC Zener Current | 最大正向电压 MaximumVF@ IF=200mA | 典型热阻 Typical Thermal Resistance | 工作温度范围 Operation Temp.Range | 功耗 DC power dissipation at TL=50℃ | 封装 Package | 产品状态 Product status
| VZmin@IZT | VZtyp@IZT | VZmax@IZT | IZT | ZZT@IZT | ZZK@IZK | IZK | IR@VR |  |  |  | RθJA | Tj | PD
| (V) | (V) | (V) | (mA) | (Ω) | (Ω) | (mA) | (μA) | (V) | (mA) | (V) | (℃/W) | （℃） | (W)
SMF4728A | 3.14 | 3.3 | 3.47 | 76 | 10 | 400 | 1 | 100 | 1 | 274 | 1.2 | 60 | -55～+150 | 1 | SOD-123FL | NEW
SMF4729A | 3.42 | 3.6 | 3.78 | 69 | 10 | 400 | 1 | 100 | 1 | 251 | 1.2 | 60 | -55～+150 | 1 | SOD-123FL | NEW
SMF4730A | 3.71 | 3.9 | 4.1 | 64 | 9 | 400 | 1 | 50 | 1 | 232 | 1.2 | 60 | -55～+150 | 1 | SOD-123FL | NEW
SMF4731A | 4.09 | 4.3 | 4.52 | 58 | 9 | 400 | 1 | 10 | 1 | 210 | 1.2 | 60 | -55～+150 | 1 | SOD-123FL | NEW
SMF4732A | 4.47 | 4.7 | 4.94 | 53 | 8 | 500 | 1 | 10 | 1 | 192 | 1.2 | 60 | -55～+150 | 1 | SOD-123FL | NEW
SMF4733A | 4.85 | 5.1 | 5.36 | 49 | 7 | 550 | 1 | 10 | 1 | 177 | 1.2 | 60 | -55～+150 | 1 | SOD-123FL | NEW
SMF4734A | 5.32 | 5.6 | 5.88 | 45 | 5 | 600 | 1 | 10 | 2 | 161 | 1.2 | 60 | -55～+150 | 1 | SOD-123FL | NEW
SMF4735A | 5.89 | 6.2 | 6.51 | 41 | 2 | 700 | 1 | 10 | 3 | 146 | 1.2 | 60 | -55～+150 | 1 | SOD-123FL | NEW
SMF4736A | 6.46 | 6.8 | 7.14 | 37 | 3.5 | 700 | 1 | 10 | 4 | 133 | 1.2 | 60 | -55～+150 | 1 | SOD-123FL | NEW
SMF4737A | 7.125 | 7.5 | 7.875 | 34 | 4 | 700 | 0.5 | 10 | 5 | 121 | 1.2 | 60 | -55～+150 | 1 | SOD-123FL | NEW
SMF4738A | 7.79 | 8.2 | 8.61 | 31 | 4.5 | 700 | 0.5 | 10 | 6 | 110 | 1.2 | 60 | -55～+150 | 1 | SOD-123FL | NEW
SMF4739A | 8.645 | 9.1 | 9.555 | 28 | 5 | 700 | 0.5 | 10 | 7 | 100 | 1.2 | 60 | -55～+150 | 1 | SOD-123FL | NEW
SMF4740A | 9.5 | 10 | 10.5 | 25 | 7 | 700 | 0.25 | 10 | 7.6 | 91 | 1.2 | 60 | -55～+150 | 1 | SOD-123FL | NEW
SMF4741A | 10.45 | 11 | 11.55 | 23 | 8 | 700 | 0.25 | 0.5 | 8.4 | 83 | 1.2 | 60 | -55～+150 | 1 | SOD-123FL | NEW
SMF4742A | 11.4 | 12 | 12.6 | 21 | 9 | 700 | 0.25 | 0.5 | 9.1 | 76 | 1.2 | 60 | -55～+150 | 1 | SOD-123FL | NEW
SMF4743A | 12.35 | 13 | 13.65 | 19 | 10 | 700 | 0.25 | 0.5 | 9.9 | 69 | 1.2 | 60 | -55～+150 | 1 | SOD-123FL | NEW
SMF4744A | 14.25 | 15 | 15.75 | 17 | 14 | 700 | 0.25 | 0.5 | 11.4 | 61 | 1.2 | 60 | -55～+150 | 1 | SOD-123FL | NEW
SMF4745A | 15.2 | 16 | 16.8 | 15.5 | 16 | 700 | 0.25 | 0.5 | 12.2 | 57 | 1.2 | 60 | -55～+150 | 1 | SOD-123FL | NEW
SMF4746A | 17.1 | 18 | 18.9 | 14 | 20 | 750 | 0.25 | 0.5 | 13.7 | 50 | 1.2 | 60 | -55～+150 | 1 | SOD-123FL | NEW
SMF4747A | 19 | 20 | 21 | 12.5 | 22 | 750 | 0.25 | 0.5 | 15.2 | 45 | 1.2 | 60 | -55～+150 | 1 | SOD-123FL | NEW
SMF4748A | 20.9 | 22 | 23.1 | 11.5 | 23 | 750 | 0.25 | 0.5 | 16.7 | 41 | 1.2 | 60 | -55～+150 | 1 | SOD-123FL | NEW
SMF4749A | 22.8 | 24 | 25.2 | 10.5 | 25 | 750 | 0.25 | 0.5 | 18.2 | 38 | 1.2 | 60 | -55～+150 | 1 | SOD-123FL | NEW
SMF4750A | 25.65 | 27 | 28.35 | 9.5 | 35 | 750 | 0.25 | 0.5 | 20.6 | 34 | 1.2 | 60 | -55～+150 | 1 | SOD-123FL | NEW
SMF4751A | 28.5 | 30 | 31.5 | 8.5 | 40 | 1000 | 0.25 | 0.5 | 22.8 | 30 | 1.2 | 60 | -55～+150 | 1 | SOD-123FL | NEW
SMF4752A | 31.35 | 33 | 34.65 | 7.5 | 45 | 1000 | 0.25 | 0.5 | 25.1 | 27 | 1.2 | 60 | -55～+150 | 1 | SOD-123FL | NEW
SMF4753A | 34.2 | 36 | 37.8 | 7 | 50 | 1000 | 0.25 | 0.5 | 27.4 | 25 | 1.2 | 60 | -55～+150 | 1 | SOD-123FL | NEW
SMF4754A | 37.05 | 39 | 40.95 | 6.5 | 60 | 1000 | 0.25 | 0.5 | 29.7 | 23 | 1.2 | 60 | -55～+150 | 1 | SOD-123FL | NEW
SMF4755A | 40.85 | 43 | 45.15 | 6 | 70 | 1500 | 0.25 | 0.5 | 32.7 | 22 | 1.2 | 60 | -55～+150 | 1 | SOD-123FL | NEW
SMF4756A | 44.65 | 47 | 49.35 | 5.5 | 80 | 1500 | 0.25 | 0.5 | 35.8 | 19 | 1.2 | 60 | -55～+150 | 1 | SOD-123FL | NEW
SMF4757A | 48.45 | 51 | 53.55 | 5 | 95 | 1500 | 0.25 | 0.5 | 38.8 | 18 | 1.2 | 60 | -55～+150 | 1 | SOD-123FL | NEW
SMF4758A | 53.2 | 56 | 58.8 | 4.5 | 110 | 2000 | 0.25 | 0.5 | 42.6 | 16 | 1.2 | 60 | -55～+150 | 1 | SOD-123FL | NEW
SMF4759A | 58.9 | 62 | 65.1 | 4 | 125 | 2000 | 0.25 | 0.5 | 47.1 | 14 | 1.2 | 60 | -55～+150 | 1 | SOD-123FL | NEW
SMF4760A | 64.6 | 68 | 71.4 | 3.7 | 150 | 2000 | 0.25 | 0.5 | 51.7 | 13 | 1.2 | 60 | -55～+150 | 1 | SOD-123FL | NEW
SMF4761A | 71.25 | 75 | 78.75 | 3.3 | 175 | 2000 | 0.25 | 0.5 | 56 | 12 | 1.2 | 60 | -55～+150 | 1 | SOD-123FL | NEW
SMF4762A | 77.9 | 82 | 86.1 | 3 | 200 | 3000 | 0.25 | 0.5 | 62.2 | 11 | 1.2 | 60 | -55～+150 | 1 | SOD-123FL | NEW
SMF4763A | 86.45 | 91 | 95.55 | 2.8 | 250 | 3000 | 0.25 | 0.5 | 69.2 | 10 | 1.2 | 60 | -55～+150 | 1 | SOD-123FL | NEW
SMF4764A | 95 | 100 | 105 | 2.5 | 350 | 3000 | 0.25 | 0.5 | 76 | 9 | 1.2 | 60 | -55～+150 | 1 | SOD-123FL | NEW
SMAF4727A | 2.85 | 3 | 3.15 | 80 | 10 | 400 | 1 | 100 | 1 | 288 | 1.2 | 150 | -55～+150 | 1 | SMAF | NEW
SMAF4728A | 3.14 | 3.3 | 3.47 | 76 | 10 | 400 | 1 | 100 | 1 | 274 | 1.2 | 150 | -55～+150 | 1 | SMAF | NEW
SMAF4729A | 3.42 | 3.6 | 3.78 | 69 | 10 | 400 | 1 | 100 | 1 | 251 | 1.2 | 150 | -55～+150 | 1 | SMAF | NEW
SMAF4730A | 3.71 | 3.9 | 4.1 | 64 | 9 | 400 | 1 | 50 | 1 | 232 | 1.2 | 150 | -55～+150 | 1 | SMAF | NEW
SMAF4731A | 4.09 | 4.3 | 4.52 | 58 | 9 | 400 | 1 | 10 | 1 | 210 | 1.2 | 150 | -55～+150 | 1 | SMAF | NEW
SMAF4732A | 4.47 | 4.7 | 4.94 | 53 | 8 | 500 | 1 | 10 | 1 | 192 | 1.2 | 150 | -55～+150 | 1 | SMAF | NEW
SMAF4733A | 4.85 | 5.1 | 5.36 | 49 | 7 | 550 | 1 | 10 | 1 | 177 | 1.2 | 150 | -55～+150 | 1 | SMAF | NEW
SMAF4734A | 5.32 | 5.6 | 5.88 | 45 | 5 | 600 | 1 | 10 | 2 | 161 | 1.2 | 150 | -55～+150 | 1 | SMAF | NEW
SMAF4735A | 5.89 | 6.2 | 6.51 | 41 | 2 | 700 | 1 | 10 | 3 | 146 | 1.2 | 150 | -55～+150 | 1 | SMAF | NEW
SMAF4736A | 6.46 | 6.8 | 7.14 | 37 | 3.5 | 700 | 1 | 10 | 4 | 133 | 1.2 | 150 | -55～+150 | 1 | SMAF | NEW
SMAF4737A | 7.13 | 7.5 | 7.88 | 34 | 4 | 700 | 0.5 | 10 | 5 | 121 | 1.2 | 150 | -55～+150 | 1 | SMAF | NEW
SMAF4738A | 7.79 | 8.2 | 8.61 | 31 | 4.5 | 700 | 0.5 | 10 | 6 | 110 | 1.2 | 150 | -55～+150 | 1 | SMAF | NEW
SMAF4739A | 8.65 | 9.1 | 9.56 | 28 | 5 | 700 | 0.5 | 10 | 7 | 100 | 1.2 | 150 | -55～+150 | 1 | SMAF | NEW
SMAF4740A | 9.5 | 10 | 10.5 | 25 | 7 | 700 | 0.25 | 10 | 7.6 | 91 | 1.2 | 150 | -55～+150 | 1 | SMAF | NEW
SMAF4741A | 10.45 | 11 | 11.55 | 23 | 8 | 700 | 0.25 | 5 | 8.4 | 83 | 1.2 | 150 | -55～+150 | 1 | SMAF | NEW
SMAF4742A | 11.4 | 12 | 12.6 | 21 | 9 | 700 | 0.25 | 5 | 9.1 | 76 | 1.2 | 150 | -55～+150 | 1 | SMAF | NEW
SMAF4743A | 12.35 | 13 | 13.65 | 19 | 10 | 700 | 0.25 | 5 | 9.9 | 69 | 1.2 | 150 | -55～+150 | 1 | SMAF | NEW
SMAF4744A | 14.25 | 15 | 15.75 | 17 | 14 | 700 | 0.25 | 5 | 11.4 | 61 | 1.2 | 150 | -55～+150 | 1 | SMAF | NEW
SMAF4745A | 15.2 | 16 | 16.8 | 15.5 | 16 | 700 | 0.25 | 5 | 12.2 | 57 | 1.2 | 150 | -55～+150 | 1 | SMAF | NEW
SMAF4746A | 17.1 | 18 | 18.9 | 14 | 20 | 750 | 0.25 | 5 | 13.7 | 50 | 1.2 | 150 | -55～+150 | 1 | SMAF | NEW
SMAF4747A | 19 | 20 | 21 | 12.5 | 22 | 750 | 0.25 | 5 | 15.2 | 45 | 1.2 | 150 | -55～+150 | 1 | SMAF | NEW
SMAF4748A | 20.9 | 22 | 23.1 | 11.5 | 23 | 750 | 0.25 | 5 | 16.7 | 41 | 1.2 | 150 | -55～+150 | 1 | SMAF | NEW
SMAF4749A | 22.8 | 24 | 25.2 | 10.5 | 25 | 750 | 0.25 | 5 | 18.2 | 38 | 1.2 | 150 | -55～+150 | 1 | SMAF | NEW
SMAF4750A | 25.65 | 27 | 28.35 | 9.5 | 35 | 750 | 0.25 | 5 | 20.6 | 34 | 1.2 | 150 | -55～+150 | 1 | SMAF | NEW
SMAF4751A | 28.5 | 30 | 31.5 | 8.5 | 40 | 1000 | 0.25 | 5 | 22.8 | 30 | 1.2 | 150 | -55～+150 | 1 | SMAF | NEW
SMAF4752A | 31.35 | 33 | 34.65 | 7.5 | 45 | 1000 | 0.25 | 5 | 25.1 | 27 | 1.2 | 150 | -55～+150 | 1 | SMAF | NEW
SMAF4753A | 34.2 | 36 | 37.8 | 7 | 50 | 1000 | 0.25 | 5 | 27.4 | 25 | 1.2 | 150 | -55～+150 | 1 | SMAF | NEW
SMAF4754A | 37.05 | 39 | 40.95 | 6.5 | 60 | 1000 | 0.25 | 5 | 29.7 | 23 | 1.2 | 150 | -55～+150 | 1 | SMAF | NEW
SMAF4755A | 40.85 | 43 | 45.15 | 6 | 70 | 1500 | 0.25 | 5 | 32.7 | 22 | 1.2 | 150 | -55～+150 | 1 | SMAF | NEW
SMAF4756A | 44.65 | 47 | 49.35 | 5.5 | 80 | 1500 | 0.25 | 5 | 35.8 | 19 | 1.2 | 150 | -55～+150 | 1 | SMAF | NEW
SMAF4757A | 48.45 | 51 | 53.55 | 5 | 95 | 1500 | 0.25 | 5 | 38.8 | 18 | 1.2 | 150 | -55～+150 | 1 | SMAF | NEW
SMAF4758A | 53.2 | 56 | 58.8 | 4.5 | 110 | 2000 | 0.25 | 5 | 42.6 | 16 | 1.2 | 150 | -55～+150 | 1 | SMAF | NEW
SMAF4759A | 58.9 | 62 | 65.1 | 4 | 125 | 2000 | 0.25 | 5 | 47.1 | 14 | 1.2 | 150 | -55～+150 | 1 | SMAF | NEW
SMAF4760A | 64.6 | 68 | 71.4 | 3.7 | 150 | 2000 | 0.25 | 5 | 51.7 | 13 | 1.2 | 150 | -55～+150 | 1 | SMAF | NEW
SMAF4761A | 71.25 | 75 | 78.75 | 3.3 | 175 | 2000 | 0.25 | 5 | 56 | 12 | 1.2 | 150 | -55～+150 | 1 | SMAF | NEW
SMAF4762A | 77.9 | 82 | 86.1 | 3 | 200 | 3000 | 0.25 | 5 | 62.2 | 11 | 1.2 | 150 | -55～+150 | 1 | SMAF | NEW
SMAF4763A | 86.45 | 91 | 95.55 | 2.8 | 250 | 3000 | 0.25 | 5 | 69.2 | 10 | 1.2 | 150 | -55～+150 | 1 | SMAF | NEW
SMAF4764A | 95 | 100 | 105 | 2.5 | 350 | 3000 | 0.25 | 5 | 76 | 9 | 1.2 | 150 | -55～+150 | 1 | SMAF | NEW
SMA4727A | 2.85 | 3 | 3.15 | 80 | 10 | 400 | 1 | 100 | 1 | 288 | 1.2 | 170 | -55～+150 | 1 | SMA | Active
SMA4728A | 3.14 | 3.3 | 3.47 | 76 | 10 | 400 | 1 | 100 | 1 | 274 | 1.2 | 170 | -55～+150 | 1 | SMA | Active
SMA4729A | 3.42 | 3.6 | 3.78 | 69 | 10 | 400 | 1 | 100 | 1 | 251 | 1.2 | 170 | -55～+150 | 1 | SMA | Active
SMA4730A | 3.71 | 3.9 | 4.1 | 64 | 9 | 400 | 1 | 50 | 1 | 232 | 1.2 | 170 | -55～+150 | 1 | SMA | Active
SMA4731A | 4.09 | 4.3 | 4.52 | 58 | 9 | 400 | 1 | 10 | 1 | 210 | 1.2 | 170 | -55～+150 | 1 | SMA | Active
SMA4732A | 4.47 | 4.7 | 4.94 | 53 | 8 | 500 | 1 | 10 | 1 | 192 | 1.2 | 170 | -55～+150 | 1 | SMA | Active
SMA4733A | 4.85 | 5.1 | 5.36 | 49 | 7 | 550 | 1 | 10 | 1 | 177 | 1.2 | 170 | -55～+150 | 1 | SMA | Active
SMA4734A | 5.32 | 5.6 | 5.88 | 45 | 5 | 600 | 1 | 10 | 2 | 161 | 1.2 | 170 | -55～+150 | 1 | SMA | Active
SMA4735A | 5.89 | 6.2 | 6.51 | 41 | 2 | 700 | 1 | 10 | 3 | 146 | 1.2 | 170 | -55～+150 | 1 | SMA | Active
SMA4736A | 6.46 | 6.8 | 7.14 | 37 | 3.5 | 700 | 1 | 10 | 4 | 133 | 1.2 | 170 | -55～+150 | 1 | SMA | Active
SMA4737A | 7.125 | 7.5 | 7.875 | 34 | 4 | 700 | 0.5 | 10 | 5 | 121 | 1.2 | 170 | -55～+150 | 1 | SMA | Active
SMA4738A | 7.79 | 8.2 | 8.61 | 31 | 4.5 | 700 | 0.5 | 10 | 6 | 110 | 1.2 | 170 | -55～+150 | 1 | SMA | Active
SMA4739A | 8.645 | 9.1 | 9.555 | 28 | 5 | 700 | 0.5 | 10 | 7 | 100 | 1.2 | 170 | -55～+150 | 1 | SMA | Active
SMA4740A | 9.5 | 10 | 10.5 | 25 | 7 | 700 | 0.25 | 10 | 7.6 | 91 | 1.2 | 170 | -55～+150 | 1 | SMA | Active
SMA4741A | 10.45 | 11 | 11.55 | 23 | 8 | 700 | 0.25 | 0.5 | 8.4 | 83 | 1.2 | 170 | -55～+150 | 1 | SMA | Active
SMA4742A | 11.4 | 12 | 12.6 | 21 | 9 | 700 | 0.25 | 0.5 | 9.1 | 76 | 1.2 | 170 | -55～+150 | 1 | SMA | Active
SMA4743A | 12.35 | 13 | 13.65 | 19 | 10 | 700 | 0.25 | 0.5 | 9.9 | 69 | 1.2 | 170 | -55～+150 | 1 | SMA | Active
SMA4744A | 14.25 | 15 | 15.75 | 17 | 14 | 700 | 0.25 | 0.5 | 11.4 | 61 | 1.2 | 170 | -55～+150 | 1 | SMA | Active
SMA4745A | 15.2 | 16 | 16.8 | 15.5 | 16 | 700 | 0.25 | 0.5 | 12.2 | 57 | 1.2 | 170 | -55～+150 | 1 | SMA | Active
SMA4746A | 17.1 | 18 | 18.9 | 14 | 20 | 750 | 0.25 | 0.5 | 13.7 | 50 | 1.2 | 170 | -55～+150 | 1 | SMA | Active
SMA4747A | 19 | 20 | 21 | 12.5 | 22 | 750 | 0.25 | 0.5 | 15.2 | 45 | 1.2 | 170 | -55～+150 | 1 | SMA | Active
SMA4748A | 20.9 | 22 | 23.1 | 11.5 | 23 | 750 | 0.25 | 0.5 | 16.7 | 41 | 1.2 | 170 | -55～+150 | 1 | SMA | Active
SMA4749A | 22.8 | 24 | 25.2 | 10.5 | 25 | 750 | 0.25 | 0.5 | 18.2 | 38 | 1.2 | 170 | -55～+150 | 1 | SMA | Active
SMA4750A | 25.65 | 27 | 28.35 | 9.5 | 35 | 750 | 0.25 | 0.5 | 20.6 | 34 | 1.2 | 170 | -55～+150 | 1 | SMA | Active
SMA4751A | 28.5 | 30 | 31.5 | 8.5 | 40 | 1000 | 0.25 | 0.5 | 22.8 | 30 | 1.2 | 170 | -55～+150 | 1 | SMA | Active
SMA4752A | 31.35 | 33 | 34.65 | 7.5 | 45 | 1000 | 0.25 | 0.5 | 25.1 | 27 | 1.2 | 170 | -55～+150 | 1 | SMA | Active
SMA4753A | 34.2 | 36 | 37.8 | 7 | 50 | 1000 | 0.25 | 0.5 | 27.4 | 25 | 1.2 | 170 | -55～+150 | 1 | SMA | Active
SMA4754A | 37.05 | 39 | 40.95 | 6.5 | 60 | 1000 | 0.25 | 0.5 | 29.7 | 23 | 1.2 | 170 | -55～+150 | 1 | SMA | Active
SMA4755A | 40.85 | 43 | 45.15 | 6 | 70 | 1500 | 0.25 | 0.5 | 32.7 | 22 | 1.2 | 170 | -55～+150 | 1 | SMA | Active
SMA4756A | 44.65 | 47 | 49.35 | 5.5 | 80 | 1500 | 0.25 | 0.5 | 35.8 | 19 | 1.2 | 170 | -55～+150 | 1 | SMA | Active
SMA4757A | 48.45 | 51 | 53.55 | 5 | 95 | 1500 | 0.25 | 0.5 | 38.8 | 18 | 1.2 | 170 | -55～+150 | 1 | SMA | Active
SMA4758A | 53.2 | 56 | 58.8 | 4.5 | 110 | 2000 | 0.25 | 0.5 | 42.6 | 16 | 1.2 | 170 | -55～+150 | 1 | SMA | Active
SMA4759A | 58.9 | 62 | 65.1 | 4 | 125 | 2000 | 0.25 | 0.5 | 47.1 | 14 | 1.2 | 170 | -55～+150 | 1 | SMA | Active
SMA4760A | 64.6 | 68 | 71.4 | 3.7 | 150 | 2000 | 0.25 | 0.5 | 51.7 | 13 | 1.2 | 170 | -55～+150 | 1 | SMA | Active
SMA4761A | 71.25 | 75 | 78.75 | 3.3 | 175 | 2000 | 0.25 | 0.5 | 56 | 12 | 1.2 | 170 | -55～+150 | 1 | SMA | Active
SMA4762A | 77.9 | 82 | 86.1 | 3 | 200 | 3000 | 0.25 | 0.5 | 62.2 | 11 | 1.2 | 170 | -55～+150 | 1 | SMA | Active
SMA4763A | 86.45 | 91 | 95.55 | 2.8 | 250 | 3000 | 0.25 | 0.5 | 69.2 | 10 | 1.2 | 170 | -55～+150 | 1 | SMA | Active
SMA4764A | 95 | 100 | 105 | 2.5 | 350 | 3000 | 0.25 | 0.5 | 76 | 9 | 1.2 | 170 | -55～+150 | 1 | SMA | Active
SZ1110A | 104.5 | 110 | 115.5 | 2.3 | 450 | 4000 | 0.25 | 0.5 | 83.6 | 8.6 | 1.2 | 170 | -55～+150 | 1 | SMA | Active
SZ1120A | 114 | 120 | 126 | 2 | 550 | 4500 | 0.25 | 0.5 | 91.2 | 7.8 | 1.2 | 170 | -55～+150 | 1 | SMA | Active
SZ1130A | 123.5 | 130 | 136.5 | 1.9 | 700 | 5000 | 0.25 | 0.5 | 98.8 | 7 | 1.2 | 170 | -55～+150 | 1 | SMA | Active
SZ1150A | 142.5 | 150 | 157.5 | 1.7 | 1000 | 6000 | 0.25 | 0.5 | 114 | 6.4 | 1.2 | 170 | -55～+150 | 1 | SMA | Active
SZ1160A | 152 | 160 | 168 | 1.6 | 1100 | 6500 | 0.25 | 0.5 | 121.6 | 5.8 | 1.2 | 170 | -55～+150 | 1 | SMA | Active
SZ1180A | 171 | 180 | 189 | 1.4 | 1200 | 7000 | 0.25 | 0.5 | 136.8 | 5.2 | 1.2 | 170 | -55～+150 | 1 | SMA | Active
SZ1200A | 190 | 200 | 210 | 1.2 | 1900 | 9990 | 0.25 | 0.5 | 152 | 4.7 | 1.2 | 170 | -55～+150 | 1 | SMA | Active
SZ1220A | 209 | 220 | 231 | 1 | 1600 | 8000 | 0.25 | 0.5 | 167.2 | 4 | 1.2 | 170 | -55～+150 | 1 | SMA | Active
SZ1240A | 228 | 240 | 252 | 0.9 | 1800 | 8500 | 0.25 | 0.5 | 182.4 | 3.8 | 1.2 | 170 | -55～+150 | 1 | SMA | Active
SZ1250A | 237.5 | 250 | 262.5 | 0.9 | 2000 | 9000 | 0.25 | 0.5 | 190 | 3.6 | 1.2 | 170 | -55～+150 | 1 | SMA | Active
SZ1270A | 256.5 | 270 | 283.5 | 0.8 | 2100 | 9000 | 0.25 | 0.5 | 205 | 3.3 | 1.2 | 170 | -55～+150 | 1 | SMA | Active
SZ1300A | 285 | 300 | 315 | 0.8 | 2300 | 9500 | 0.25 | 0.5 | 228 | 3 | 1.2 | 170 | -55～+150 | 1 | SMA | Active
SZ1330A | 313.5 | 330 | 346.5 | 0.7 | 2500 | 9500 | 0.25 | 0.5 | 250.2 | 2.7 | 1.2 | 170 | -55～+150 | 1 | SMA | Active
SZ1360A | 342 | 360 | 378 | 0.7 | 2700 | 10000 | 0.25 | 0.5 | 275 | 2.5 | 1.2 | 170 | -55～+150 | 1 | SMA | Active
SZ1390A | 370.5 | 390 | 409.5 | 0.7 | 3000 | 10000 | 0.25 | 0.5 | 300 | 2.2 | 1.2 | 170 | -55～+150 | 1 | SMA | Active
SMA5913A | 3.14 | 3.3 | 3.47 | 113.6 | 10 | 500 | 1 | 100 | 1 | 274 | 1.5 | 170 | -55～+150 | 1.5 | SMA | Active
SMA5914A | 3.42 | 3.6 | 3.78 | 104.2 | 9 | 500 | 1 | 100 | 1 | 251 | 1.5 | 170 | -55～+150 | 1.5 | SMA | Active
SMA5915A | 3.71 | 3.9 | 4.1 | 96.1 | 7.5 | 500 | 1 | 50 | 1 | 232 | 1.5 | 170 | -55～+150 | 1.5 | SMA | Active
SMA5916A | 4.09 | 4.3 | 4.52 | 87.2 | 6 | 500 | 1 | 10 | 1 | 210 | 1.5 | 170 | -55～+150 | 1.5 | SMA | Active
SMA5917A | 4.47 | 4.7 | 4.94 | 79.8 | 5 | 500 | 1 | 10 | 1.5 | 192 | 1.5 | 170 | -55～+150 | 1.5 | SMA | Active
SMA5918A | 4.85 | 5.1 | 5.36 | 73.5 | 4 | 350 | 1 | 10 | 2 | 177 | 1.5 | 170 | -55～+150 | 1.5 | SMA | Active
SMA5919A | 5.32 | 5.6 | 5.88 | 66.9 | 2 | 250 | 1 | 10 | 3 | 161 | 1.5 | 170 | -55～+150 | 1.5 | SMA | Active
SMA5920A | 5.89 | 6.2 | 6.51 | 60.5 | 2 | 200 | 1 | 10 | 4 | 146 | 1.5 | 170 | -55～+150 | 1.5 | SMA | Active
SMA5921A | 6.46 | 6.8 | 7.14 | 55.1 | 2.5 | 200 | 1 | 10 | 5.2 | 133 | 1.5 | 170 | -55～+150 | 1.5 | SMA | Active
SMA5922A | 7.125 | 7.5 | 7.875 | 50 | 3 | 400 | 0.5 | 10 | 6 | 121 | 1.5 | 170 | -55～+150 | 1.5 | SMA | Active
SMA5923A | 7.79 | 8.2 | 8.61 | 45.7 | 3.5 | 400 | 0.5 | 10 | 6.5 | 110 | 1.5 | 170 | -55～+150 | 1.5 | SMA | Active
SMA5924A | 8.645 | 9.1 | 9.555 | 41.2 | 4 | 500 | 0.5 | 10 | 7 | 100 | 1.5 | 170 | -55～+150 | 1.5 | SMA | Active
SMA5925A | 9.5 | 10 | 10.5 | 37.5 | 4.5 | 500 | 0.25 | 10 | 8 | 91 | 1.5 | 170 | -55～+150 | 1.5 | SMA | Active
SMA5926A | 10.45 | 11 | 11.55 | 34.1 | 5.5 | 550 | 0.25 | 0.5 | 8.4 | 83 | 1.5 | 170 | -55～+150 | 1.5 | SMA | Active
SMA5927A | 11.4 | 12 | 12.6 | 31.2 | 6.5 | 550 | 0.25 | 0.5 | 9.1 | 76 | 1.5 | 170 | -55～+150 | 1.5 | SMA | Active
SMA5928A | 12.35 | 13 | 13.65 | 28.8 | 7 | 550 | 0.25 | 0.5 | 9.9 | 69 | 1.5 | 170 | -55～+150 | 1.5 | SMA | Active
SMA5929A | 14.25 | 15 | 15.75 | 25 | 9 | 600 | 0.25 | 0.5 | 11.4 | 61 | 1.5 | 170 | -55～+150 | 1.5 | SMA | Active
SMA5930A | 15.2 | 16 | 16.8 | 23.4 | 10 | 600 | 0.25 | 0.5 | 12.2 | 57 | 1.5 | 170 | -55～+150 | 1.5 | SMA | Active
SMA5931A | 17.1 | 18 | 18.9 | 20.8 | 12 | 650 | 0.25 | 0.5 | 13.7 | 50 | 1.5 | 170 | -55～+150 | 1.5 | SMA | Active
SMA5932A | 19 | 20 | 21 | 18.7 | 14 | 650 | 0.25 | 0.5 | 15.2 | 45 | 1.5 | 170 | -55～+150 | 1.5 | SMA | Active
SMA5933A | 20.9 | 22 | 23.1 | 17 | 17.5 | 650 | 0.25 | 0.5 | 16.7 | 41 | 1.5 | 170 | -55～+150 | 1.5 | SMA | Active
SMA5934A | 22.8 | 24 | 25.2 | 15.6 | 19 | 700 | 0.25 | 0.5 | 18.2 | 38 | 1.5 | 170 | -55～+150 | 1.5 | SMA | Active
SMA5935A | 25.65 | 27 | 28.35 | 13.9 | 23 | 700 | 0.25 | 0.5 | 20.6 | 34 | 1.5 | 170 | -55～+150 | 1.5 | SMA | Active
SMA5936A | 28.5 | 30 | 31.5 | 12.5 | 26 | 750 | 0.25 | 0.5 | 22.8 | 30 | 1.5 | 170 | -55～+150 | 1.5 | SMA | Active
SMA5937A | 31.35 | 33 | 34.65 | 11.4 | 33 | 800 | 0.25 | 0.5 | 25.1 | 27 | 1.5 | 170 | -55～+150 | 1.5 | SMA | Active
SMA5938A | 34.2 | 36 | 37.8 | 10.4 | 38 | 850 | 0.25 | 0.5 | 27.4 | 25 | 1.5 | 170 | -55～+150 | 1.5 | SMA | Active
SMA5939A | 37.05 | 39 | 40.95 | 9.6 | 45 | 900 | 0.25 | 0.5 | 29.7 | 23 | 1.5 | 170 | -55～+150 | 1.5 | SMA | Active
SMA5940A | 40.85 | 43 | 45.15 | 8.7 | 53 | 950 | 0.25 | 0.5 | 32.7 | 22 | 1.5 | 170 | -55～+150 | 1.5 | SMA | Active
SMA5941A | 44.65 | 47 | 49.35 | 8 | 67 | 1000 | 0.25 | 0.5 | 35.8 | 19 | 1.5 | 170 | -55～+150 | 1.5 | SMA | Active
SMA5942A | 48.45 | 51 | 53.55 | 7.3 | 70 | 1100 | 0.25 | 0.5 | 38.8 | 18 | 1.5 | 170 | -55～+150 | 1.5 | SMA | Active
SMA5943A | 53.2 | 56 | 58.8 | 6.7 | 86 | 1300 | 0.25 | 0.5 | 42.6 | 16 | 1.5 | 170 | -55～+150 | 1.5 | SMA | Active
SMA5944A | 58.9 | 62 | 65.1 | 6 | 100 | 1500 | 0.25 | 0.5 | 47.1 | 14 | 1.5 | 170 | -55～+150 | 1.5 | SMA | Active
SMA5945A | 64.6 | 68 | 71.4 | 5.5 | 120 | 1700 | 0.25 | 0.5 | 51.7 | 13 | 1.5 | 170 | -55～+150 | 1.5 | SMA | Active
SMA5946A | 71.25 | 75 | 78.75 | 5 | 140 | 2000 | 0.25 | 0.5 | 56 | 12 | 1.5 | 170 | -55～+150 | 1.5 | SMA | Active
SMA5947A | 77.9 | 82 | 86.1 | 4.6 | 160 | 2500 | 0.25 | 0.5 | 62.2 | 11 | 1.5 | 170 | -55～+150 | 1.5 | SMA | Active
SMA5948A | 86.45 | 91 | 95.55 | 4.1 | 200 | 3000 | 0.25 | 0.5 | 69.2 | 10 | 1.5 | 170 | -55～+150 | 1.5 | SMA | Active
SMA5949A | 95 | 100 | 105 | 3.7 | 250 | 3100 | 0.25 | 0.5 | 76 | 9 | 1.5 | 170 | -55～+150 | 1.5 | SMA | Active
SMA5950A | 104.5 | 110 | 115.5 | 3.4 | 300 | 4000 | 0.25 | 0.5 | 83.6 | 8.6 | 1.5 | 170 | -55～+150 | 1.5 | SMA | Active
SMA5951A | 114 | 120 | 126 | 3.1 | 380 | 4500 | 0.25 | 0.5 | 91.2 | 7.8 | 1.5 | 170 | -55～+150 | 1.5 | SMA | Active
SMA5952A | 123.5 | 130 | 136.5 | 2.9 | 450 | 5000 | 0.25 | 0.5 | 98.8 | 7 | 1.5 | 170 | -55～+150 | 1.5 | SMA | Active
SMA5953A | 142.5 | 150 | 157.5 | 2.5 | 600 | 6000 | 0.25 | 0.5 | 114 | 6.4 | 1.5 | 170 | -55～+150 | 1.5 | SMA | Active
SMA5954A | 152 | 160 | 168 | 2.3 | 700 | 6500 | 0.25 | 0.5 | 121.6 | 5.8 | 1.5 | 170 | -55～+150 | 1.5 | SMA | Active
SMA5955A | 171 | 180 | 189 | 2.1 | 900 | 7000 | 0.25 | 0.5 | 136.8 | 5.2 | 1.5 | 170 | -55～+150 | 1.5 | SMA | Active
SMA5956A | 190 | 200 | 210 | 1.9 | 1200 | 8000 | 0.25 | 0.5 | 152 | 4.7 | 1.5 | 170 | -55～+150 | 1.5 | SMA | Active
SMA2Z3.0A | 2.85 | 3 | 3.15 | 160 | 8 | 400 | 1 | 100 | 1 | 603 | 1.5 | 170 | -55～+150 | 2 | SMA | Active
SMA2Z3.3A | 3.14 | 3.3 | 3.47 | 145 | 8 | 400 | 1 | 100 | 1 | 548 | 1.5 | 170 | -55～+150 | 2 | SMA | Active
SMA2Z3.6A | 3.42 | 3.6 | 3.78 | 139 | 5 | 400 | 1 | 100 | 1 | 502 | 1.5 | 170 | -55～+150 | 2 | SMA | Active
SMA2Z3.9A | 3.71 | 3.9 | 4.1 | 128 | 5 | 400 | 1 | 50 | 1 | 464 | 1.5 | 170 | -55～+150 | 2 | SMA | Active
SMA2Z4.3A | 4.09 | 4.3 | 4.52 | 116 | 4.5 | 400 | 1 | 50 | 1 | 421 | 1.5 | 170 | -55～+150 | 2 | SMA | Active
SMA2Z4.7A | 4.47 | 4.7 | 4.94 | 106 | 4.5 | 550 | 1 | 10 | 1 | 385 | 1.5 | 170 | -55～+150 | 2 | SMA | Active
SMA2Z5.1A | 4.85 | 5.1 | 5.36 | 98 | 3.5 | 600 | 1 | 10 | 1 | 354 | 1.5 | 170 | -55～+150 | 2 | SMA | Active
SMA2Z5.6A | 5.32 | 5.6 | 5.88 | 89.5 | 2.5 | 500 | 1 | 10 | 2 | 323 | 1.5 | 170 | -55～+150 | 2 | SMA | Active
SMA2Z6.2A | 5.89 | 6.2 | 6.51 | 80.5 | 1.5 | 700 | 1 | 10 | 3 | 292 | 1.5 | 170 | -55～+150 | 2 | SMA | Active
SMA2Z6.8A | 6.46 | 6.8 | 7.14 | 73.5 | 2 | 700 | 1 | 10 | 4 | 266 | 1.5 | 170 | -55～+150 | 2 | SMA | Active
SMA2Z7.5A | 7.125 | 7.5 | 7.875 | 66.5 | 2 | 700 | 0.5 | 10 | 5 | 242 | 1.5 | 170 | -55～+150 | 2 | SMA | Active
SMA2Z8.2A | 7.79 | 8.2 | 8.61 | 61 | 2.3 | 700 | 0.5 | 10 | 6 | 220 | 1.5 | 170 | -55～+150 | 2 | SMA | Active
SMA2Z9.1A | 8.645 | 9.1 | 9.555 | 55 | 2.5 | 700 | 0.5 | 10 | 7 | 200 | 1.5 | 170 | -55～+150 | 2 | SMA | Active
SMA2Z10A | 9.5 | 10 | 10.5 | 50 | 3.5 | 700 | 0.25 | 10 | 7.6 | 182 | 1.5 | 170 | -55～+150 | 2 | SMA | Active
SMA2Z11A | 10.45 | 11 | 11.55 | 45.5 | 4 | 700 | 0.25 | 1 | 8.4 | 166 | 1.5 | 170 | -55～+150 | 2 | SMA | Active
SMA2Z12A | 11.4 | 12 | 12.6 | 41.5 | 4.5 | 700 | 0.25 | 1 | 9.1 | 152 | 1.5 | 170 | -55～+150 | 2 | SMA | Active
SMA2Z13A | 12.35 | 13 | 13.65 | 38.5 | 5 | 700 | 0.25 | 0.5 | 9.9 | 138 | 1.5 | 170 | -55～+150 | 2 | SMA | Active
SMA2Z14A | 13.3 | 14 | 14.7 | 35.7 | 5.5 | 700 | 0.25 | 0.5 | 10.6 | 130 | 1.5 | 170 | -55～+150 | 2 | SMA | Active
SMA2Z15A | 14.25 | 15 | 15.75 | 33.4 | 7 | 700 | 0.25 | 0.5 | 11.4 | 122 | 1.5 | 170 | -55～+150 | 2 | SMA | Active
SMA2Z16A | 15.2 | 16 | 16.8 | 31.2 | 8 | 700 | 0.25 | 0.5 | 12.2 | 114 | 1.5 | 170 | -55～+150 | 2 | SMA | Active
SMA2Z17A | 16.15 | 17 | 17.85 | 29.4 | 9 | 750 | 0.25 | 0.5 | 13 | 107 | 1.5 | 170 | -55～+150 | 2 | SMA | Active
SMA2Z18A | 17.1 | 18 | 18.9 | 27.8 | 10 | 750 | 0.25 | 0.5 | 13.7 | 100 | 1.5 | 170 | -55～+150 | 2 | SMA | Active
SMA2Z19A | 18.05 | 19 | 19.95 | 26.3 | 11 | 750 | 0.25 | 0.5 | 14.4 | 95 | 1.5 | 170 | -55～+150 | 2 | SMA | Active
SMA2Z20A | 19 | 20 | 21 | 25 | 11 | 750 | 0.25 | 0.5 | 15.2 | 90 | 1.5 | 170 | -55～+150 | 2 | SMA | Active
SMA2Z22A | 20.9 | 22 | 23.1 | 22.8 | 12 | 750 | 0.25 | 0.5 | 16.7 | 82 | 1.5 | 170 | -55～+150 | 2 | SMA | Active
SMA2Z24A | 22.8 | 24 | 25.2 | 20.8 | 13 | 750 | 0.25 | 0.5 | 18.2 | 76 | 1.5 | 170 | -55～+150 | 2 | SMA | Active
SMA2Z27A | 25.65 | 27 | 28.35 | 18.5 | 18 | 750 | 0.25 | 0.5 | 20.6 | 68 | 1.5 | 170 | -55～+150 | 2 | SMA | Active
SMA2Z30A | 28.5 | 30 | 31.5 | 16.6 | 20 | 1000 | 0.25 | 0.5 | 22.5 | 60 | 1.5 | 170 | -55～+150 | 2 | SMA | Active
SMA2Z33A | 31.35 | 33 | 34.65 | 15.1 | 23 | 1000 | 0.25 | 0.5 | 25.1 | 55 | 1.5 | 170 | -55～+150 | 2 | SMA | Active
SMA2Z36A | 34.2 | 36 | 37.8 | 13.9 | 25 | 1000 | 0.25 | 0.5 | 27.4 | 50 | 1.5 | 170 | -55～+150 | 2 | SMA | Active
SMA2Z39A | 37.05 | 39 | 40.95 | 12.8 | 30 | 1000 | 0.25 | 0.5 | 29.7 | 47 | 1.5 | 170 | -55～+150 | 2 | SMA | Active
SMA2Z43A | 40.85 | 43 | 45.15 | 11.6 | 35 | 1500 | 0.25 | 0.5 | 32.7 | 43 | 1.5 | 170 | -55～+150 | 2 | SMA | Active
SMA2Z47A | 44.65 | 47 | 49.35 | 10.6 | 40 | 1500 | 0.25 | 0.5 | 35.8 | 39 | 1.5 | 170 | -55～+150 | 2 | SMA | Active
SMA2Z51A | 48.45 | 51 | 53.55 | 9.8 | 48 | 1500 | 0.25 | 0.5 | 38.8 | 36 | 1.5 | 170 | -55～+150 | 2 | SMA | Active
SMA2Z56A | 53.2 | 56 | 58.8 | 9 | 55 | 2000 | 0.25 | 0.5 | 42.6 | 32 | 1.5 | 170 | -55～+150 | 2 | SMA | Active
SMA2Z62A | 58.9 | 62 | 65.1 | 8.1 | 60 | 2000 | 0.25 | 0.5 | 47.1 | 29 | 1.5 | 170 | -55～+150 | 2 | SMA | Active
SMA2Z68A | 64.6 | 68 | 71.4 | 7.4 | 75 | 2000 | 0.25 | 0.5 | 51.7 | 27 | 1.5 | 170 | -55～+150 | 2 | SMA | Active
SMA2Z75A | 71.25 | 75 | 78.75 | 6.7 | 90 | 2000 | 0.25 | 0.5 | 56 | 24 | 1.5 | 170 | -55～+150 | 2 | SMA | Active
SMA2Z82A | 77.9 | 82 | 86.1 | 6.1 | 100 | 3000 | 0.25 | 0.5 | 62.2 | 22 | 1.5 | 170 | -55～+150 | 2 | SMA | Active
SMA2Z91A | 86.45 | 91 | 95.55 | 5.5 | 125 | 3000 | 0.25 | 0.5 | 69.2 | 20 | 1.5 | 170 | -55～+150 | 2 | SMA | Active
SMA2Z100A | 95 | 100 | 105 | 5 | 175 | 3000 | 0.25 | 0.5 | 76 | 18 | 1.5 | 170 | -55～+150 | 2 | SMA | Active
SMA2Z110A | 104.5 | 110 | 115.5 | 4.5 | 250 | 4000 | 0.25 | 0.5 | 83.6 | 17 | 1.5 | 170 | -55～+150 | 2 | SMA | Active
SMA2Z120A | 114 | 120 | 126 | 4.2 | 325 | 4500 | 0.25 | 0.5 | 91.2 | 15 | 1.5 | 170 | -55～+150 | 2 | SMA | Active
SMA2Z130A | 123.5 | 130 | 136.5 | 3.8 | 400 | 5000 | 0.25 | 0.5 | 98.8 | 14 | 1.5 | 170 | -55～+150 | 2 | SMA | Active
SMA2Z140A | 133 | 140 | 147 | 3.6 | 500 | 5500 | 0.25 | 0.5 | 106.4 | 13 | 1.5 | 170 | -55～+150 | 2 | SMA | Active
SMA2Z150A | 142.5 | 150 | 157.5 | 3.3 | 575 | 6000 | 0.25 | 0.5 | 114 | 12 | 1.5 | 170 | -55～+150 | 2 | SMA | Active
SMA2Z160A | 152 | 160 | 168 | 3.1 | 650 | 6500 | 0.25 | 0.5 | 121.6 | 11 | 1.5 | 170 | -55～+150 | 2 | SMA | Active
SMA2Z170A | 161.5 | 170 | 178.5 | 2.9 | 675 | 7000 | 0.25 | 0.5 | 130.4 | 11 | 1.5 | 170 | -55～+150 | 2 | SMA | Active
SMA2Z180A | 171 | 180 | 189 | 2.8 | 725 | 7000 | 0.25 | 0.5 | 136.8 | 10 | 1.5 | 170 | -55～+150 | 2 | SMA | Active
SMA2Z190A | 180.5 | 190 | 199.5 | 2.6 | 825 | 8000 | 0.25 | 0.5 | 144.8 | 10 | 1.5 | 170 | -55～+150 | 2 | SMA | Active
SMA2Z200A | 190 | 200 | 210 | 2.5 | 1900 | 9990 | 0.25 | 0.5 | 152 | 9 | 1.5 | 170 | -55～+150 | 2 | SMA | Active
SMA2Z220A | 209 | 220 | 231 | 2 | 2000 | 8500 | 0.25 | 0.5 | 167 | 8 | 1.5 | 170 | -55～+150 | 2 | SMA | Active
SMA2Z270A | 256.5 | 270 | 283.5 | 1.6 | 2200 | 8500 | 0.25 | 0.5 | 205 | 6.7 | 1.5 | 170 | -55～+150 | 2 | SMA | Active
SMA2Z300A | 285 | 300 | 315 | 1.5 | 2200 | 9000 | 0.25 | 0.5 | 228 | 5.9 | 1.5 | 170 | -55～+150 | 2 | SMA | Active
SMA2Z330A | 313.5 | 330 | 346.5 | 1.4 | 2300 | 9000 | 0.25 | 0.5 | 250 | 5.4 | 1.5 | 170 | -55～+150 | 2 | SMA | Active
SMB2Z3.3A | 3.14 | 3.3 | 3.47 | 145 | 8 | 400 | 1 | 100 | 1 | 548 | 1.5 | 170 | -55～+150 | 2 | SMB | Active
SMB2Z3.6A | 3.42 | 3.6 | 3.78 | 139 | 5 | 400 | 1 | 100 | 1 | 502 | 1.5 | 170 | -55～+150 | 2 | SMB | Active
SMB2Z3.9A | 3.71 | 3.9 | 4.1 | 128 | 5 | 400 | 1 | 50 | 1 | 464 | 1.5 | 170 | -55～+150 | 2 | SMB | Active
SMB2Z4.3A | 4.09 | 4.3 | 4.52 | 116 | 4.5 | 400 | 1 | 50 | 1 | 421 | 1.5 | 170 | -55～+150 | 2 | SMB | Active
SMB2Z4.7A | 4.47 | 4.7 | 4.94 | 106 | 4.5 | 550 | 1 | 10 | 1 | 385 | 1.5 | 170 | -55～+150 | 2 | SMB | Active
SMB2Z5.1A | 4.85 | 5.1 | 5.36 | 98 | 3.5 | 600 | 1 | 10 | 1 | 354 | 1.5 | 170 | -55～+150 | 2 | SMB | Active
SMB2Z5.6A | 5.32 | 5.6 | 5.88 | 89.5 | 2.5 | 500 | 1 | 10 | 2 | 323 | 1.5 | 170 | -55～+150 | 2 | SMB | Active
SMB2Z6.2A | 5.89 | 6.2 | 6.51 | 80.5 | 1.5 | 700 | 1 | 10 | 3 | 292 | 1.5 | 170 | -55～+150 | 2 | SMB | Active
SMB2Z6.8A | 6.46 | 6.8 | 7.14 | 73.5 | 2 | 700 | 1 | 10 | 4 | 266 | 1.5 | 170 | -55～+150 | 2 | SMB | Active
SMB2Z7.5A | 7.125 | 7.5 | 7.875 | 66.5 | 2 | 700 | 0.5 | 10 | 5 | 242 | 1.5 | 170 | -55～+150 | 2 | SMB | Active
SMB2Z8.2A | 7.79 | 8.2 | 8.61 | 61 | 2.3 | 700 | 0.5 | 10 | 6 | 220 | 1.5 | 170 | -55～+150 | 2 | SMB | Active
SMB2Z9.1A | 8.645 | 9.1 | 9.555 | 55 | 2.5 | 700 | 0.5 | 10 | 7 | 200 | 1.5 | 170 | -55～+150 | 2 | SMB | Active
SMB2Z10A | 9.5 | 10 | 10.5 | 50 | 3.5 | 700 | 0.25 | 10 | 7.6 | 182 | 1.5 | 170 | -55～+150 | 2 | SMB | Active
SMB2Z11A | 10.45 | 11 | 11.55 | 45.5 | 4 | 700 | 0.25 | 0.5 | 8.4 | 166 | 1.5 | 170 | -55～+150 | 2 | SMB | Active
SMB2Z12A | 11.4 | 12 | 12.6 | 41.5 | 4.5 | 700 | 0.25 | 0.5 | 9.1 | 152 | 1.5 | 170 | -55～+150 | 2 | SMB | Active
SMB2Z13A | 12.35 | 13 | 13.65 | 38.5 | 5 | 700 | 0.25 | 0.5 | 9.9 | 138 | 1.5 | 170 | -55～+150 | 2 | SMB | Active
SMB2Z14A | 13.3 | 14 | 14.7 | 35.7 | 5.5 | 700 | 0.25 | 0.5 | 10.6 | 130 | 1.5 | 170 | -55～+150 | 2 | SMB | Active
SMB2Z15A | 14.25 | 15 | 15.75 | 33.4 | 7 | 700 | 0.25 | 0.5 | 11.4 | 122 | 1.5 | 170 | -55～+150 | 2 | SMB | Active
SMB2Z16A | 15.2 | 16 | 16.8 | 31.2 | 8 | 700 | 0.25 | 0.5 | 12.2 | 114 | 1.5 | 170 | -55～+150 | 2 | SMB | Active
SMB2Z17A | 16.15 | 17 | 17.85 | 29.4 | 9 | 750 | 0.25 | 0.5 | 13 | 107 | 1.5 | 170 | -55～+150 | 2 | SMB | Active
SMB2Z18A | 17.1 | 18 | 18.9 | 27.8 | 10 | 750 | 0.25 | 0.5 | 13.7 | 100 | 1.5 | 170 | -55～+150 | 2 | SMB | Active
SMB2Z19A | 18.05 | 19 | 19.95 | 26.3 | 11 | 750 | 0.25 | 0.5 | 14.4 | 95 | 1.5 | 170 | -55～+150 | 2 | SMB | Active
SMB2Z20A | 19 | 20 | 21 | 25 | 11 | 750 | 0.25 | 0.5 | 15.2 | 90 | 1.5 | 170 | -55～+150 | 2 | SMB | Active
SMB2Z22A | 20.9 | 22 | 23.1 | 22.8 | 12 | 750 | 0.25 | 0.5 | 16.7 | 82 | 1.5 | 170 | -55～+150 | 2 | SMB | Active
SMB2Z24A | 22.8 | 24 | 25.2 | 20.8 | 13 | 750 | 0.25 | 0.5 | 18.2 | 76 | 1.5 | 170 | -55～+150 | 2 | SMB | Active
SMB2Z27A | 25.65 | 27 | 28.35 | 18.5 | 18 | 750 | 0.25 | 0.5 | 20.6 | 68 | 1.5 | 170 | -55～+150 | 2 | SMB | Active
SMB2Z30A | 28.5 | 30 | 31.5 | 16.6 | 20 | 1000 | 0.25 | 0.5 | 22.5 | 60 | 1.5 | 170 | -55～+150 | 2 | SMB | Active
SMB2Z33A | 31.35 | 33 | 34.65 | 15.1 | 23 | 1000 | 0.25 | 0.5 | 25.1 | 55 | 1.5 | 170 | -55～+150 | 2 | SMB | Active
SMB2Z36A | 34.2 | 36 | 37.8 | 13.9 | 25 | 1000 | 0.25 | 0.5 | 27.4 | 50 | 1.5 | 170 | -55～+150 | 2 | SMB | Active
SMB2Z39A | 37.05 | 39 | 40.95 | 12.8 | 30 | 1000 | 0.25 | 0.5 | 29.7 | 47 | 1.5 | 170 | -55～+150 | 2 | SMB | Active
SMB2Z43A | 40.85 | 43 | 45.15 | 11.6 | 35 | 1500 | 0.25 | 0.5 | 32.7 | 43 | 1.5 | 170 | -55～+150 | 2 | SMB | Active
SMB2Z47A | 44.65 | 47 | 49.35 | 10.6 | 40 | 1500 | 0.25 | 0.5 | 35.8 | 39 | 1.5 | 170 | -55～+150 | 2 | SMB | Active
SMB2Z51A | 48.45 | 51 | 53.55 | 9.8 | 48 | 1500 | 0.25 | 0.5 | 38.8 | 36 | 1.5 | 170 | -55～+150 | 2 | SMB | Active
SMB2Z56A | 53.2 | 56 | 58.8 | 9 | 55 | 2000 | 0.25 | 0.5 | 42.6 | 32 | 1.5 | 170 | -55～+150 | 2 | SMB | Active
SMB2Z62A | 58.9 | 62 | 65.1 | 8.1 | 60 | 2000 | 0.25 | 0.5 | 47.1 | 29 | 1.5 | 170 | -55～+150 | 2 | SMB | Active
SMB2Z68A | 64.6 | 68 | 71.4 | 7.4 | 75 | 2000 | 0.25 | 0.5 | 51.7 | 27 | 1.5 | 170 | -55～+150 | 2 | SMB | Active
SMB2Z75A | 71.25 | 75 | 78.75 | 6.7 | 90 | 2000 | 0.25 | 0.5 | 56 | 24 | 1.5 | 170 | -55～+150 | 2 | SMB | Active
SMB2Z82A | 77.9 | 82 | 86.1 | 6.1 | 100 | 3000 | 0.25 | 0.5 | 62.2 | 22 | 1.5 | 170 | -55～+150 | 2 | SMB | Active
SMB2Z91A | 86.45 | 91 | 95.55 | 5.5 | 125 | 3000 | 0.25 | 0.5 | 69.2 | 20 | 1.5 | 170 | -55～+150 | 2 | SMB | Active
SMB2Z100A | 95 | 100 | 105 | 5 | 175 | 3000 | 0.25 | 0.5 | 76 | 18 | 1.5 | 170 | -55～+150 | 2 | SMB | Active
SMB2Z110A | 104.5 | 110 | 115.5 | 4.5 | 250 | 4000 | 0.25 | 0.5 | 83.6 | 17 | 1.5 | 170 | -55～+150 | 2 | SMB | Active
SMB2Z120A | 114 | 120 | 126 | 4.2 | 325 | 4500 | 0.25 | 0.5 | 91.2 | 15 | 1.5 | 170 | -55～+150 | 2 | SMB | Active
SMB2Z130A | 123.5 | 130 | 136.5 | 3.8 | 400 | 5000 | 0.25 | 0.5 | 98.8 | 14 | 1.5 | 170 | -55～+150 | 2 | SMB | Active
SMB2Z140A | 133 | 140 | 147 | 3.6 | 500 | 5500 | 0.25 | 0.5 | 106.4 | 13 | 1.5 | 170 | -55～+150 | 2 | SMB | Active
SMB2Z150A | 142.5 | 150 | 157.5 | 3.3 | 575 | 6000 | 0.25 | 0.5 | 114 | 12 | 1.5 | 170 | -55～+150 | 2 | SMB | Active
SMB2Z160A | 152 | 160 | 168 | 3.1 | 650 | 6500 | 0.25 | 0.5 | 121.6 | 11 | 1.5 | 170 | -55～+150 | 2 | SMB | Active
SMB2Z170A | 161.5 | 170 | 178.5 | 2.9 | 675 | 7000 | 0.25 | 0.5 | 130.4 | 11 | 1.5 | 170 | -55～+150 | 2 | SMB | Active
SMB2Z180A | 171 | 180 | 189 | 2.8 | 725 | 7000 | 0.25 | 0.5 | 136.8 | 10 | 1.5 | 170 | -55～+150 | 2 | SMB | Active
SMB2Z190A | 180.5 | 190 | 199.5 | 2.6 | 825 | 8000 | 0.25 | 0.5 | 144.8 | 10 | 1.5 | 170 | -55～+150 | 2 | SMB | Active
SMB2Z200A | 190 | 200 | 210 | 2.5 | 1900 | 9990 | 0.25 | 0.5 | 152 | 9 | 1.5 | 170 | -55～+150 | 2 | SMB | Active
SMB2Z220A | 209 | 220 | 231 | 2 | 2000 | 8500 | 0.25 | 0.5 | 167 | 8 | 1.5 | 170 | -55～+150 | 2 | SMB | Active
SMB2Z270A | 256.5 | 270 | 283.5 | 1.6 | 2200 | 8500 | 0.25 | 0.5 | 205 | 6.7 | 1.5 | 170 | -55～+150 | 2 | SMB | Active
SMB2Z300A | 285 | 300 | 315 | 1.5 | 2200 | 9000 | 0.25 | 0.5 | 228 | 5.9 | 1.5 | 170 | -55～+150 | 2 | SMB | Active
SMB2Z330A | 313.5 | 330 | 346.5 | 1.4 | 2300 | 9000 | 0.25 | 0.5 | 250 | 5.4 | 1.5 | 170 | -55～+150 | 2 | SMB | Active
SMB3Z3.3A | 3.14 | 3.3 | 3.47 | 227.3 | 10 | 500 | 1 | 100 | 1 | 817 | 1.5 | 170 | -55～+150 | 3 | SMB | Active
SMB3Z3.6A | 3.42 | 3.6 | 3.78 | 208.3 | 9 | 500 | 1 | 100 | 1 | 749 | 1.5 | 170 | -55～+150 | 3 | SMB | Active
SMB3Z3.9A | 3.71 | 3.9 | 4.1 | 192 | 4.5 | 400 | 1 | 100 | 1 | 691 | 1.5 | 170 | -55～+150 | 3 | SMB | Active
SMB3Z4.3A | 4.09 | 4.3 | 4.52 | 174 | 4.5 | 400 | 1 | 50 | 1 | 627 | 1.5 | 170 | -55～+150 | 3 | SMB | Active
SMB3Z4.7A | 4.47 | 4.7 | 4.94 | 160 | 4 | 500 | 1 | 50 | 1 | 573 | 1.5 | 170 | -55～+150 | 3 | SMB | Active
SMB3Z5.1A | 4.85 | 5.1 | 5.36 | 147 | 3.5 | 550 | 1 | 10 | 1 | 528 | 1.5 | 170 | -55～+150 | 3 | SMB | Active
SMB3Z5.6A | 5.32 | 5.6 | 5.88 | 134 | 2.5 | 600 | 1 | 10 | 2 | 481 | 1.5 | 170 | -55～+150 | 3 | SMB | Active
SMB3Z6.2A | 5.89 | 6.2 | 6.51 | 121 | 1.5 | 700 | 1 | 10 | 3 | 435 | 1.5 | 170 | -55～+150 | 3 | SMB | Active
SMB3Z6.8A | 6.46 | 6.8 | 7.14 | 110 | 2 | 700 | 1 | 10 | 4 | 393 | 1.5 | 170 | -55～+150 | 3 | SMB | Active
SMB3Z7.5A | 7.125 | 7.5 | 7.875 | 100 | 2 | 700 | 0.5 | 10 | 5 | 360 | 1.5 | 170 | -55～+150 | 3 | SMB | Active
SMB3Z8.2A | 7.79 | 8.2 | 8.61 | 91 | 2.3 | 700 | 0.5 | 10 | 6 | 330 | 1.5 | 170 | -55～+150 | 3 | SMB | Active
SMB3Z9.1A | 8.645 | 9.1 | 9.555 | 82 | 2.5 | 700 | 0.5 | 10 | 7 | 297 | 1.5 | 170 | -55～+150 | 3 | SMB | Active
SMB3Z10A | 9.5 | 10 | 10.5 | 75 | 3.5 | 700 | 0.25 | 10 | 7.6 | 270 | 1.5 | 170 | -55～+150 | 3 | SMB | Active
SMB3Z11A | 10.45 | 11 | 11.55 | 68 | 4 | 700 | 0.25 | 0.5 | 8.4 | 225 | 1.5 | 170 | -55～+150 | 3 | SMB | Active
SMB3Z12A | 11.4 | 12 | 12.6 | 63 | 4.5 | 700 | 0.25 | 0.5 | 9.1 | 246 | 1.5 | 170 | -55～+150 | 3 | SMB | Active
SMB3Z13A | 12.35 | 13 | 13.65 | 58 | 4.5 | 700 | 0.25 | 0.5 | 9.9 | 208 | 1.5 | 170 | -55～+150 | 3 | SMB | Active
SMB3Z14A | 13.3 | 14 | 14.7 | 53 | 5 | 700 | 0.25 | 0.5 | 10.6 | 193 | 1.5 | 170 | -55～+150 | 3 | SMB | Active
SMB3Z15A | 14.25 | 15 | 15.75 | 50 | 5.5 | 700 | 0.25 | 0.5 | 11.4 | 180 | 1.5 | 170 | -55～+150 | 3 | SMB | Active
SMB3Z16A | 15.2 | 16 | 16.8 | 47 | 5.5 | 700 | 0.25 | 0.5 | 12.2 | 169 | 1.5 | 170 | -55～+150 | 3 | SMB | Active
SMB3Z17A | 16.15 | 17 | 17.85 | 44 | 6 | 750 | 0.25 | 0.5 | 13 | 159 | 1.5 | 170 | -55～+150 | 3 | SMB | Active
SMB3Z18A | 17.1 | 18 | 18.9 | 42 | 6 | 750 | 0.25 | 0.5 | 13.7 | 150 | 1.5 | 170 | -55～+150 | 3 | SMB | Active
SMB3Z19A | 18.05 | 19 | 19.95 | 40 | 7 | 750 | 0.25 | 0.5 | 14.4 | 142 | 1.5 | 170 | -55～+150 | 3 | SMB | Active
SMB3Z20A | 19 | 20 | 21 | 37 | 7 | 750 | 0.25 | 0.5 | 15.2 | 135 | 1.5 | 170 | -55～+150 | 3 | SMB | Active
SMB3Z22A | 20.9 | 22 | 23.1 | 34 | 8 | 750 | 0.25 | 0.5 | 16.7 | 123 | 1.5 | 170 | -55～+150 | 3 | SMB | Active
SMB3Z24A | 22.8 | 24 | 25.2 | 31 | 9 | 750 | 0.25 | 0.5 | 18.2 | 112 | 1.5 | 170 | -55～+150 | 3 | SMB | Active
SMB3Z27A | 25.65 | 27 | 28.35 | 28 | 10 | 750 | 0.25 | 0.5 | 20.6 | 100 | 1.5 | 170 | -55～+150 | 3 | SMB | Active
SMB3Z30A | 28.5 | 30 | 31.5 | 25 | 16 | 1000 | 0.25 | 0.5 | 22.5 | 90 | 1.5 | 170 | -55～+150 | 3 | SMB | Active
SMB3Z33A | 31.35 | 33 | 34.65 | 23 | 20 | 1000 | 0.25 | 0.5 | 25.1 | 82 | 1.5 | 170 | -55～+150 | 3 | SMB | Active
SMB3Z36A | 34.2 | 36 | 37.8 | 21 | 22 | 1000 | 0.25 | 0.5 | 27.4 | 75 | 1.5 | 170 | -55～+150 | 3 | SMB | Active
SMB3Z39A | 37.05 | 39 | 40.95 | 19 | 28 | 1000 | 0.25 | 0.5 | 29.7 | 69 | 1.5 | 170 | -55～+150 | 3 | SMB | Active
SMB3Z43A | 40.85 | 43 | 45.15 | 17 | 33 | 1500 | 0.25 | 0.5 | 32.7 | 63 | 1.5 | 170 | -55～+150 | 3 | SMB | Active
SMB3Z47A | 44.65 | 47 | 49.35 | 16 | 38 | 1500 | 0.25 | 0.5 | 35.6 | 57 | 1.5 | 170 | -55～+150 | 3 | SMB | Active
SMB3Z51A | 48.45 | 51 | 53.55 | 15 | 45 | 1500 | 0.25 | 0.5 | 38.8 | 53 | 1.5 | 170 | -55～+150 | 3 | SMB | Active
SMB3Z56A | 53.2 | 56 | 58.8 | 13 | 50 | 2000 | 0.25 | 0.5 | 42.6 | 48 | 1.5 | 170 | -55～+150 | 3 | SMB | Active
SMB3Z62A | 58.9 | 62 | 65.1 | 12 | 55 | 2000 | 0.25 | 0.5 | 47.1 | 44 | 1.5 | 170 | -55～+150 | 3 | SMB | Active
SMB3Z68A | 64.6 | 68 | 71.4 | 11 | 70 | 2000 | 0.25 | 0.5 | 51.7 | 40 | 1.5 | 170 | -55～+150 | 3 | SMB | Active
SMB3Z75A | 71.25 | 75 | 78.75 | 10 | 85 | 2000 | 0.25 | 0.5 | 56 | 36 | 1.5 | 170 | -55～+150 | 3 | SMB | Active
SMB3Z82A | 77.9 | 82 | 86.1 | 9.1 | 95 | 3000 | 0.25 | 0.5 | 62.2 | 33 | 1.5 | 170 | -55～+150 | 3 | SMB | Active
SMB3Z91A | 86.45 | 91 | 95.55 | 8.2 | 115 | 3000 | 0.25 | 0.5 | 69.2 | 30 | 1.5 | 170 | -55～+150 | 3 | SMB | Active
SMB3Z100A | 95 | 100 | 105 | 7.5 | 160 | 3000 | 0.25 | 0.5 | 76 | 27 | 1.5 | 170 | -55～+150 | 3 | SMB | Active
SMB3Z110A | 104.5 | 110 | 115.5 | 6.8 | 225 | 4000 | 0.25 | 0.5 | 83.6 | 25 | 1.5 | 170 | -55～+150 | 3 | SMB | Active
SMB3Z120A | 114 | 120 | 126 | 6.3 | 300 | 4500 | 0.25 | 0.5 | 91.2 | 22 | 1.5 | 170 | -55～+150 | 3 | SMB | Active
SMB3Z130A | 123.5 | 130 | 136.5 | 5.8 | 375 | 5000 | 0.25 | 0.5 | 98.8 | 21 | 1.5 | 170 | -55～+150 | 3 | SMB | Active
SMB3Z140A | 133 | 140 | 147 | 5.3 | 475 | 5000 | 0.25 | 0.5 | 106.4 | 19 | 1.5 | 170 | -55～+150 | 3 | SMB | Active
SMB3Z150A | 142.5 | 150 | 157.5 | 5 | 550 | 6000 | 0.25 | 0.5 | 114 | 18 | 1.5 | 170 | -55～+150 | 3 | SMB | Active
SMB3Z160A | 152 | 160 | 168 | 4.7 | 625 | 6500 | 0.25 | 0.5 | 121.6 | 17 | 1.5 | 170 | -55～+150 | 3 | SMB | Active
SMB3Z170A | 161.5 | 170 | 178.5 | 4.4 | 650 | 7000 | 0.25 | 0.5 | 130.4 | 16 | 1.5 | 170 | -55～+150 | 3 | SMB | Active
SMB3Z180A | 171 | 180 | 189 | 4.2 | 700 | 7000 | 0.25 | 0.5 | 136.8 | 15 | 1.5 | 170 | -55～+150 | 3 | SMB | Active
SMB3Z190A | 180.5 | 190 | 199.5 | 4 | 800 | 8000 | 0.25 | 0.5 | 144.8 | 14 | 1.5 | 170 | -55～+150 | 3 | SMB | Active
SMB3Z200A | 190 | 200 | 210 | 3.7 | 875 | 8000 | 0.25 | 0.5 | 152 | 13 | 1.5 | 170 | -55～+150 | 3 | SMB | Active
SMB3Z210A | 199.5 | 210 | 220.5 | 3.5 | 950 | 8300 | 0.25 | 0.5 | 169 | 12.3 | 1.5 | 170 | -55～+150 | 3 | SMB | Active
SMB3Z220A | 209 | 220 | 231 | 3.3 | 1600 | 8500 | 0.25 | 0.5 | 178 | 11.6 | 1.5 | 170 | -55～+150 | 3 | SMB | Active
SMB3Z230A | 218.5 | 230 | 241.5 | 3.1 | 2000 | 9000 | 0.25 | 0.5 | 186 | 10.9 | 1.5 | 170 | -55～+150 | 3 | SMB | Active
SMB3Z240A | 228 | 240 | 252 | 2.9 | 2500 | 9000 | 0.25 | 0.5 | 195 | 10.2 | 1.5 | 170 | -55～+150 | 3 | SMB | Active
SMB3Z250A | 237.5 | 250 | 262.5 | 2.7 | 3000 | 9500 | 0.25 | 0.5 | 205 | 9.5 | 1.5 | 170 | -55～+150 | 3 | SMB | Active
PTZ5.6B | 5.6 | 5.95 | 6.3 | 40 | 8 |  |  | 20 | 1.5 | 118 | 1.5 | 170 | -55～+150 | 1 | SMA | Active
PTZ6.2B | 6.2 | 6.6 | 7 | 40 | 6 |  |  | 20 | 3 | 116 | 1.5 | 170 | -55～+150 | 1 | SMA | Active
PTZ6.8B | 6.8 | 7.25 | 7.7 | 40 | 6 |  |  | 20 | 3.5 | 97 | 1.5 | 170 | -55～+150 | 1 | SMA | Active
PTZ7.5B | 7.5 | 7.95 | 8.4 | 40 | 4 |  |  | 20 | 4 | 88 | 1.5 | 170 | -55～+150 | 1 | SMA | Active
PTZ8.2B | 8.2 | 8.75 | 9.3 | 40 | 4 |  |  | 20 | 5 | 80 | 1.5 | 170 | -55～+150 | 1 | SMA | Active
PTZ9.1B | 9.1 | 9.65 | 10.2 | 40 | 6 |  |  | 20 | 6 | 73 | 1.5 | 170 | -55～+150 | 1 | SMA | Active
PTZ10B | 10 | 10.6 | 11.2 | 40 | 6 |  |  | 10 | 7 | 66 | 1.5 | 170 | -55～+150 | 1 | SMA | Active
PTZ11B | 11 | 11.65 | 12.3 | 20 | 8 |  |  | 10 | 8 | 60 | 1.5 | 170 | -55～+150 | 1 | SMA | Active
PTZ12B | 12 | 12.75 | 13.5 | 20 | 8 |  |  | 10 | 9 | 54.9 | 1.5 | 170 | -55～+150 | 1 | SMA | Active
PTZ13B | 13.3 | 14.15 | 15 | 20 | 10 |  |  | 10 | 10 | 49 | 1.5 | 170 | -55～+150 | 1 | SMA | Active
PTZ15B | 14.7 | 15.6 | 16.5 | 20 | 10 |  |  | 10 | 11 | 44.9 | 1.5 | 170 | -55～+150 | 1 | SMA | Active
PTZ16B | 16.2 | 17.25 | 18.3 | 20 | 12 |  |  | 10 | 12 | 40.6 | 1.5 | 170 | -55～+150 | 1 | SMA | Active
PTZ18B | 18 | 19.15 | 20.3 | 20 | 12 |  |  | 10 | 13 | 36.6 | 1.5 | 170 | -55～+150 | 1 | SMA | Active
PTZ20B | 20 | 21.2 | 22.4 | 20 | 14 |  |  | 10 | 15 | 33 | 1.5 | 170 | -55～+150 | 1 | SMA | Active
PTZ22B | 22 | 23.25 | 24.5 | 10 | 14 |  |  | 10 | 17 | 30.1 | 1.5 | 170 | -55～+150 | 1 | SMA | Active
PTZ24B | 24 | 25.8 | 27.6 | 10 | 16 |  |  | 10 | 19 | 27.1 | 1.5 | 170 | -55～+150 | 1 | SMA | Active
PTZ27B | 27 | 28.9 | 30.8 | 10 | 16 |  |  | 10 | 21 | 24.2 | 1.5 | 170 | -55～+150 | 1 | SMA | Active
PTZ30B | 30 | 32 | 34 | 10 | 18 |  |  | 10 | 23 | 21.9 | 1.5 | 170 | -55～+150 | 1 | SMA | Active
PTZ33B | 33 | 34.9 | 37 | 10 | 18 |  |  | 10 | 25 | 20 | 1.5 | 170 | -55～+150 | 1 | SMA | Active
PTZ36B | 36 | 38.1 | 40 | 14 | 20 |  |  | 10 | 27 | 18.4 | 1.5 | 170 | -55～+150 | 1 | SMA | Active
返回目录

## IGBT单管
IGBT单管
Product Name | Package | VCES _Min(V) | IC @ TC=80℃(A) | VCE(sat) _Typ(V) | Eon+Eoff typ. Tj=125℃ （mJ） | Rth(j-c) _Max((℃/W)
DGB15N65CTL0 | TO-263 | 650 | 15 | 1.4 | 0.65 | 1.35
DGB20N65CTL0 | TO-263 | 650 | 20 | 1.6 | 0.83 | 1.25
DGF10N65CTL0 | TO-220F | 650 | 10 | 1.4 | 0.71 | 4.8
DGF15N65CTL0 | TO-220F | 650 | 15 | 1.4 | 0.65 | 4.4
DGF20N65CTL0 | TO-220F | 650 | 20 | 1.6 | 0.83 | 4
DGP10N65CTL | TO-220 | 650 | 10 | 1.65 | 0.79 | 1.35
DGP10N65CTL0 | TO-220 | 650 | 10 | 1.4 | 0.71 | 1.5
DGP15N65CTL | TO-220 | 650 | 15 | 1.65 | 0.79 | 1.35
DGP15N65CTL0 | TO-220 | 650 | 15 | 1.4 | 0.65 | 1.35
DGP20N65CTL0 | TO-220 | 650 | 20 | 1.6 | 0.83 | 1.25
DGQ100N65CTL1D | TO 247 plus | 650 | 100 | 1.25 | 7.2 | 0.35
DGQ100N65CTS1D | TO 247 plus | 650 | 100 | 1.35 | 5.5 | 0.35
DGQ160N65CTL1D | TO 247 plus | 650 | 160 | 1.7 | 18.5 | 0.17
DGQ75N120CTH0D | TO 247 plus | 1200 | 75 | 2 | 15 | 0.2
DGQ75N120CTH1B | TO 247 plus | 1200 | 75 | 2.1 | 11.7 | 0.25
DGQ75N120CTL0D | TO 247 plus | 1200 | 75 | 1.85 | 15.9 | 0.2
DGR40N120ATL0AQ | STO 263 | 1200 | 40 | 1.85 | 8.1 | 0.2
DGR80N120ATL1BQ | STO 263 | 1200 | 80 | 1.75 | 13.3 | 0.17
DGS40N120ATL0AQ | STO 220 | 1200 | 40 | 1.85 | 8.1 | 0.2
DGS80N120ATL1BQ | STO 220 | 1200 | 80 | 1.75 | 13.3 | 0.17
DGW100N65CTL1D | TO-247 | 650 | 100 | 1.25 | 7.2 | 0.35
DGW100N65CTS1D | TO-247 | 650 | 100 | 1.35 | 5.5 | 0.35
DGW10N120CTL | TO-247 | 1200 | 10 | 1.85 | 2.23 | 0.95
DGW15N120CTL | TO-247 | 1200 | 15 | 1.9 | 3.95 | 0.75
DGW15N120CTL0B | TO-247 | 1200 | 15 | 1.8 | 3.64 | 0.78
DGW15N65CTL | TO-247 | 650 | 15 | 1.65 | 1.25 | 1.15
DGW20N65CTL | TO-247 | 650 | 20 | 1.9 | 1.69 | 0.9
DGW20N65CTL0 | TO-247 | 650 | 20 | 1.6 | 0.83 | 1.25
DGW25N120CTL | TO-247 | 1200 | 25 | 1.85 | 4.6 | 0.46
DGW30N65BTH | TO-247 | 650 | 30 | 1.95 | 1.75 | 0.8
DGW30N65CTH | TO-247 | 650 | 30 | 1.95 | 1.75 | 0.8
DGW30N65CTL | TO-247 | 650 | 30 | 1.85 | 1.71 | 0.8
DGW40N120CTH | TO-247 | 1200 | 40 | 2.1 | 7.1 | 0.3
DGW40N120CTH0 | TO-247 | 1200 | 40 | 1.7 | 5.3 | 0.3
DGW40N120CTH0D | TO-247 | 1200 | 40 | 2 | 5 | 0.3
DGW40N120CTH1A | TO-247 | 1200 | 40 | 1.85 | 7.2 | 0.4
DGW40N120CTL | TO-247 | 1200 | 40 | 1.85 | 8.1 | 0.35
DGW40N120CTL0D | TO-247 | 1200 | 40 | 1.75 | 8.62 | 0.3
DGW40N120CTL0DQ | TO-247 | 1200 | 40 | 1.75 | 8.62 | 0.3
DGW40N120CTL1A | TO-247 | 1200 | 40 | 1.7 | 7.8 | 0.4
DGW40N120CTLQ | TO-247 | 1200 | 40 | 1.85 | 8.1 | 0.35
DGW40N65BTH | TO-247 | 650 | 40 | 1.95 | 2.4 | 0.6
DGW40N65CTH | TO-247 | 650 | 40 | 1.95 | 2.45 | 0.49
DGW40N65CTL | TO-247 | 650 | 40 | 1.8 | 1.95 | 0.6
DGW40N65CTL0 | TO-247 | 650 | 40 | 1.55 | 1.86 | 0.8
DGW50N65BTH | TO-247 | 650 | 50 | 1.95 | 3.24 | 0.5
DGW50N65CTH | TO-247 | 650 | 50 | 1.95 | 3.24 | 0.5
DGW50N65CTL1 | TO-247 | 650 | 50 | 1.6 | 2.31 | 0.46
DGW60N65BTH | TO-247 | 650 | 60 | 2.1 | 4.27 | 0.45
DGW75N65CTH2A | TO-247 | 650 | 75 | 1.65 | 5.5 | 0.38
DGW75N65CTL1 | TO-247 | 650 | 75 | 1.65 | 5.1 | 0.38
DGW75N65CTS2A | TO-247 | 650 | 75 | 1.5 | 5.97 | 0.38
DGW50N65CTH2A | TO-247 | 650 | 50 | 1.6 | 2.56 | 0.53
DGW50N65CTS2A | TO-247 | 650 | 50 | 1.4 | 2.69 | 0.53
DGW75N65CTH2A | TO-247 | 650 | 75 | 1.65 | 4.37 | 0.35
DGW75N65CTS2A | TO-247 | 650 | 75 | 1.45 | 4.64 | 0.35
DGZ50N65CTH2A | TO-247-4L | 650 | 50 | 1.6 | 2.56 | 0.53
DGZ50N65CTS2A | TO-247-4L | 650 | 50 | 1.4 | 2.69 | 0.53
DGZ75N65CTH2A | TO-247-4L | 650 | 75 | 1.65 | 3.59 | 0.35
DGZ75N65CTS2A | TO-247-4L | 650 | 75 | 1.45 | 3.86 | 0.35
DGZC75N65CTH2A | TO-247-4L | 650 | 75 | 1.65 | 3.59 | 0.35
DGZC75N65CTS2A | TO-247-4L | 650 | 75 | 1.45 | 3.86 | 0.35
返回目录

## IGBT模块
IGBT模块
Product Name | Package | VCES _Min(V) | IC @ TC=80℃(A) | VCE(sat) _Typ(V) | Eon+Eoff typ. Tj=125℃ （mJ） | Rth(j-c) _Max((℃/W)
MG100HF12LEC1 | C1 | 1200 | 100 | 3 | 19.4 | 0.185
MG100HF12TFC1 | C1 | 1200 | 100 | 2.1 | 18.6 | 0.19
MG100HF12TLC1 | C1 | 1200 | 100 | 1.85 | 22.55 | 0.19
MG100P12E2 | E2 | 1200 | 100 | 1.85 | 22.6 | 0.27
MG10P12E1 | E1 | 1200 | 10 | 1.85 | 2.3 | 1.25
MG10P12P2 | P2 | 1200 | 10 | 1.85 | 1.53 | 1.43
MG10P12P3 | P3 | 1200 | 10 | 1.85 | 1.53 | 1.4
MG150HF12LEC2 | C2 | 1200 | 150 | 3 | 29.4 | 0.11
MG150HF12MRC2 | C2 | 1200 | 150 | 2.3 | 33.6 | 0.11
MG150HF12TFC1 | C1 | 1200 | 150 | 2.1 | 28.4 | 0.155
MG150HF12TFC2 | C2 | 1200 | 150 | 2.1 | 27.7 | 0.18
MG150HF12TLC1 | C1 | 1200 | 150 | 1.9 | 40.2 | 0.155
MG150HF12TLC2 | C2 | 1200 | 150 | 1.85 | 27.9 | 0.18
MG15P12E1 | E1 | 1200 | 15 | 1.85 | 2.98 | 1.15
MG15P12P2 | P2 | 1200 | 15 | 1.85 | 2.58 | 1.05
MG15P12P3 | P3 | 1200 | 15 | 1.85 | 2.58 | 1.05
MG200HF12LEC2 | C2 | 1200 | 200 | 3 | 41.6 | 0.09
MG200HF12MRC2 | C2 | 1200 | 200 | 2.3 | 46.4 | 0.09
MG200HF12TFC2 | C2 | 1200 | 200 | 2.1 | 32.2 | 0.12
MG200HF12TLC2 | C2 | 1200 | 200 | 1.75 | 48.5 | 0.12
MG25P12E1 | E1 | 1200 | 25 | 1.85 | 4.58 | 0.9
MG25P12E1A | E1A | 1200 | 25 | 1.85 | 4.58 | 0.9
MG25P12P3 | P3 | 1200 | 25 | 1.85 | 4.56 | 0.68
MG300HF12E3 | E3 | 1200 | 300 | 1.85 | 62 | 0.04
MG300HF12LEC2 | C2 | 1200 | 300 | 3 | 58.5 | 0.06
MG300HF12TFC2 | C2 | 1200 | 300 | 2.25 | 31.6 | 0.09
MG300HF12TLC2 | C2 | 1200 | 300 | 1.9 | 57.9 | 0.09
MG35P12E1A | E1A | 1200 | 35 | 1.85 | 7.66 | 0.66
MG35P12P3 | P3 | 1200 | 35 | 1.85 | 6.27 | 0.43
MG400HF12MRC2 | C2 | 1200 | 400 | 2.4 | 77.9 | 0.065
MG40HF12LEC1 | C1 | 1200 | 40 | 2 | 7.3 | 0.4
MG40P12E1 | E1 | 1200 | 40 | 1.9 | 9.09 | 0.66
MG450HF12E3 | E3 | 1200 | 450 | 1.85 | 91 | 0.03
MG450HF12TFC2 | C2 | 1200 | 450 | 2.25 | 54 | 0.065
MG450HF12TLC2 | C2 | 1200 | 450 | 1.9 | 75.8 | 0.065
MG50HF12LEC1 | C1 | 1200 | 50 | 3.1 | 7.63 | 0.31
MG50HF12TFC1 | C1 | 1200 | 50 | 2.1 | 7.25 | 0.52
MG50HF12TLC1 | C1 | 1200 | 50 | 1.85 | 11.2 | 0.31
MG50P12E1A | E1A | 1200 | 50 | 1.9 | 13.06 | 0.52
MG50P12E2 | E2 | 1200 | 50 | 1.9 | 13.06 | 0.52
MG50P12E2A | E2A | 1200 | 50 | 1.9 | 13.06 | 0.52
MG75HF12LEC1 | C1 | 1200 | 75 | 3 | 13.3 | 0.19
MG75HF12TFC1 | C1 | 1200 | 75 | 2.1 | 13.9 | 0.26
MG75HF12TLC1 | C1 | 1200 | 75 | 1.85 | 16.7 | 0.26
MG75P12E2 | E2 | 1200 | 75 | 1.85 | 15.2 | 0.339
MG75P12E2A | E2A | 1200 | 75 | 1.85 | 15.2 | 0.339
MG225ZD12TFP3S | P3S | 1200 | 75
返回目录

## SiC肖特基二极管
SiC肖特基二极管
Product Name | Package | Blocking Voltag(V) | Current Rating(A) | Generation | Forward Voltage VF（V） | Reverse leakage current IR（uA） | Forward surge current IFSM(A) | Total Capacitive Charge QC(nC) | Total Power Dissipation PTOT(W) | Thermal resistance RthJ-C(°C/W)
YJD106502DQG3 | TO-252 | 650 | 2 | Gen3 | 1.5 | 0.1 | 20 | 5.2 | 42 | 3.62
YJD106502PQG3 | TO-220AC | 650 | 2 | Gen3 | 1.5 | 0.1 | 20 | 5.2 | 45 | 3.33
YJD106504DG1 | TO-252 | 650 | 4 | Gen1 | 1.4 | 3 | 26 | 12 | 59 | 2.52
YJD106504PG1 | TO-220AC | 650 | 4 | Gen1 | 1.4 | 3 | 26 | 12 | 56 | 2.65
YJD106506BQG2 | TO-263/D2PAK | 650 | 6 | Gen2 | 1.31 | 0.5 | 65 | 25 | 84 | 1.75
YJD106506DQG2 | TO-252/DPAK | 650 | 6 | Gen2 | 1.31 | 0.5 | 65 | 25 | 100 | 1.49
YJD106506FQG2 | ITO-220AC | 650 | 6 | Gen2 | 1.31 | 0.5 | 65 | 25 | 31 | 4.76
YJD106506PQG2 | TO-220AC | 650 | 6 | Gen2 | 1.31 | 0.5 | 65 | 25 | 84 | 1.78
YJD106508BQG2 | TO-263/D2PAK | 650 | 8 | Gen2 | 1.3 | 0.5 | 70 | 30 | 136 | 1.1
YJD106508DQG2 | TO-252/DPAK | 650 | 8 | Gen2 | 1.3 | 0.5 | 70 | 30 | 132 | 1.14
YJD106508FQG2 | ITO-220AC | 650 | 8 | Gen2 | 1.3 | 0.5 | 70 | 30 | 43 | 3.5
YJD106508PQG2 | TO-220AC | 650 | 8 | Gen2 | 1.3 | 0.5 | 70 | 30 | 136 | 1.1
YJD106510BQG2 | TO-263 | 650 | 10 | Gen2 | 1.35 | 0.5 | 80 | 30 | 136 | 1.1
YJD106510DQG2 | TO-252 | 650 | 10 | Gen2 | 1.35 | 0.5 | 80 | 30 | 136 | 1.1
YJD106510FQG2 | ITO-220AC | 650 | 10 | Gen2 | 1.35 | 0.5 | 80 | 30 | 43 | 3.5
YJD106510PQG2 | TO-220AC | 650 | 10 | Gen2 | 1.35 | 0.5 | 80 | 30 | 136 | 1.1
YJD106520BQG2 | TO-263 | 650 | 20 | Gen2 | 1.35 | 1 | 160 | 62 | 144 | 1.04
YJD106520DQG2 | TO-252 | 650 | 20 | Gen2 | 1.35 | 1 | 160 | 62 | 150 | 1
YJD106520FQG2 | ITO-220AC | 650 | 20 | Gen2 | 1.35 | 1 | 160 | 62 | 47 | 3.2
YJD106520NCTQG2 | TO-247AB | 650 | 20 | Gen2 | 1.35 | 0.5 | 80* | 30* | 230 | 0.65
YJD106520NQG2 | TO-247AC | 650 | 20 | Gen2 | 1.35 | 1 | 160 | 62 | 187 | 0.8
YJD106520PQG2 | TO-220AC | 650 | 20 | Gen2 | 1.35 | 1 | 160 | 62 | 170 | 0.88
YJD106540NCTQG2 | TO-247AB | 650 | 40 | Gen2 | 1.35 | 1 | 160* | 62* | 365 | 0.41
YJD106550BQG3 | TO-263 | 650 | 50 | Gen3 | 1.45 | 3 | 380 | 135.3 | 375 | 0.4
YJD106550NQG3 | TO-247AC | 650 | 50 | Gen3 | 1.45 | 3 | 380 | 135.3 | 454 | 0.33
YJD112002DG1 | TO-252/DPAK | 1200 | 2 | Gen1 | 1.41 | 3 | 25 | 14 | 46 | 3.3
YJD112002PG1 | TO-220AC | 1200 | 2 | Gen1 | 1.41 | 3 | 25 | 14 | 47 | 3.2
YJD112005DG1 | TO-252/DPAK | 1200 | 5 | Gen1 | 1.4 | 1.8 | 52 | 37 | 57 | 2.6
YJD112005FG1 | ITO-220AC | 1200 | 5 | Gen1 | 1.4 | 1.8 | 52 | 37 | 31 | 4.8
YJD112005PG1 | TO-220AC | 1200 | 5 | Gen1 | 1.4 | 1.8 | 52 | 37 | 79 | 1.9
YJD112010BQG2 | TO-263 | 1200 | 10 | Gen2 | 1.42 | 1.3 | 85 | 53 | 158 | 0.95
YJD112010BXQG2 | TO-263 | 1200 | 10 | Gen2 | 1.42 | 1.3 | 85 | 53 | 158 | 0.95
YJD112010DQG2 | TO-252 | 1200 | 10 | Gen2 | 1.42 | 1.3 | 85 | 53 | 189 | 0.79
YJD112010FQG2 | ITO-220 | 1200 | 10 | Gen2 | 1.42 | 1.3 | 85 | 53 | 36 | 4.1
YJD112010NQG2 | TO-247AC | 1200 | 10 | Gen2 | 1.42 | 1.3 | 85 | 53 | 266 | 0.56
YJD112010PQG2 | TO-220 | 1200 | 10 | Gen2 | 1.42 | 1.3 | 85 | 53 | 170 | 0.88
YJD112015NGG2 | TO-247AC | 1200 | 15 | Gen2 | 1.25 | 0.5 | 144 | 114 | 319 | 0.47
YJD112020BXGG2 | TO-263 | 1200 | 20 | Gen2 | 1.34 | 0.5 | 160 | 114 | 214 | 0.7
YJD112020NCTQG2 | TO-247AB | 1200 | 20 | Gen2 | 1.42 | 1.3 | 85* | 53* | 500 | 0.3
YJD112020NGG2 | TO-247AC | 1200 | 20 | Gen2 | 1.34 | 0.5 | 160 | 114 | 319 | 0.47
YJD112030NCTGG2 | TO-247AB | 1200 | 30 | Gen2 | 1.24 | 0.5 | 140* | 110 | 588 | 0.25
YJD112030NG1 | TO-247AC | 1200 | 30 | Gen1 | 1.54 | 1 | 240 | 153 | 394 | 0.38
YJD112030NGG3 | TO-247AC | 1200 | 30 | Gen3 | 1.54 | 0.5 | 250 | 122 | 326 | 0.46
YJD112030NQG2 | TO-247AC | 1200 | 30 | Gen2 | 1.43 | 3.4 | 225 | 162 | 416 | 0.36
YJD112040NCTGG2 | TO-247AB | 1200 | 40 | Gen2 | 1.34 | 0.5 | 160* | 228 | 638 | 0.24
YJD112040NQG2 | TO-247AC | 1200 | 40 | Gen2 | 1.41 | 3.1 | 280 | 216 | 440 | 0.34
YJD112060NQG2 | TO-247AC | 1200 | 60 | Gen2 | 1.45 | 2 | 445 | 320 | 750 | 0.2
YJD106520BQG3 | TO-263 | 650 | 20 | Gen3 | 1.2 | 2 | 380 | 135.3 | 375 | 0.4
YJD106510NQG2 | TO-247AC | 650 | 10 | Gen2 | 1.35 | 0.5 | 70 | 30 | 126 | 1.19
YJD106520NCTQG3 | TO-247AB | 650 | 20 | Gen3 | 1.55 | 0.5 | 70 | 25 | 84/166 | 1.78/0.9
YJD112015PGG2 | TO-220AC | 1200 | 15 | Gen2 | 1.25 | 0.5 | 140 | 114 | 241 | 0.62
YJD112020PGG2 | TO-220AC | 1200 | 20 | Gen2 | 1.34 | 0.5 | 160 | 114 | 241 | 0.62
YJD112005FGH | ITO-220AC | 1200 | 5 | GH | 1.4 | 0.5 | 50 | 27 | 33 | 4.5
YJD112005DGH | TO-252 | 1200 | 5 | GH | 1.4 | 0.5 | 50 | 27 | 88 | 1.7
YJD117020NCTG1 | TO-247AB | 1700 | 20 | Gen1 | 1.4 | 3 | 72* | 143 | 254/483 | 0.59/0.31 | (Per Leg*)
YJD112040NGG2 | TO-247AC | 1200 | 40 | Gen2 | 1.38 | 1 | 300 | 222 | 573 | 0.26
YJD117010NG1 | TO-247AC | 1700 | 10 | Gen1 | 1.4 | 3 | 72 | 143 | 254 | 0.59
YJD117010PG1 | TO-220AC | 1700 | 10 | Gen1 | 1.4 | 3 | 72 | 143 | 223 | 0.67
YJD112008FQG3 | ITO-220AC | 1200 | 8 | Gen3 | 1.46 | 1 | 95 | 37 | 33 | 4.55
YJD112008NQG3 | TO-247AC | 1200 | 8 | Gen3 | 1.46 | 1 | 95 | 37 | 98 | 1.52
YJD112008PQG3 | TO-220AC | 1200 | 16 | Gen3 | 1.46 | 1 | 95 | 37 | 95 | 1.57
YJD112016NCTQG3 | TO-247AB | 1200 | 16 | Gen3 | 1.46 | 1 | 95 | 37 | 100/200 | 1.49/0.75
[10 empty] | 新增装机 | 累计装机
[9 empty] | 2023 | 2.169 | 6.09
[9 empty] | 2024F | 1.71 | 7.8
[9 empty] | 增长率 | -21.16% | 28.08%
返回目录

## SiC Mos
SiC Mosfet
Product Name | Package | Blocking Voltag(V) | Current Rating(A) | Generation | Rdson(mΩ)@25℃ | Gate Charge Total Qg（nC） | Output Capacitance Coss(pF) | Total Power Dissipation PTOT (W) | Thermal resistance RthJ-C(°C/W) | Maximum Junction Temperature （℃）
YJD2065100NCFGH | TO-247-4L | 650 | 32 | GH | 100 | 66 | 105 | 166 | 0.9 | 175
YJD2065100NCTGH | TO-247AB | 650 | 32 | GH | 100 | 66 | 105 | 166 | 0.9 | 175
YJD2065200B7GH | TO-263-7L | 650 | 19 | GH | 200 | 43 | 67 | 120 | 1.25 | 175
YJD2065200BGH | D2PAK | 650 | 19 | GH | 200 | 43 | 67 | 120 | 1.25 | 175
YJD2065200NCFGH | TO-247-4L | 650 | 16 | GH | 200 | 43 | 67 | 89 | 1.4 | 175
YJD2065200NCTGH | TO-247AB | 650 | 16 | GH | 200 | 43 | 67 | 89 | 1.4 | 175
YJD206520NCFGH | TO-247-4L | 650 | 107 | GH | 20 | 287 | 359 | 375 | 0.4 | 175
YJD206520NCTGH | TO-247AB | 650 | 107 | GH | 20 | 287 | 359 | 375 | 0.4 | 175
YJD206525NCFGH | TO-247-4L | 650 | 107 | GH | 25 | 275 | 358 | 375 | 0.4 | 175
YJD206525NCTGH | TO-247AB | 650 | 107 | GH | 25 | 275 | 358 | 375 | 0.4 | 175
YJD206525T2GH | T2PAK | 650 | 155 | GH | 25 | 275 | 358 | 780 | 0.19 | 175
YJD206530NCFG1 | TO-247-4L | 650 | 65 | Gen1 | 30 | 101 | 185 | 260 | 0.48 | 175
YJD206550B7GH | TO-263-7L | 650 | 57 | GH | 50 | 121 | 208 | 223 | 0.67 | 175
YJD206550NCFGH | TO-247-4L | 650 | 60 | GH | 50 | 121 | 208 | 250 | 0.6 | 175
YJD206550NCTGH | TO-247AB | 650 | 60 | GH | 50 | 121 | 208 | 250 | 0.6 | 175
YJD206560B7GH | TO-263-7L | 650 | 57 | GH | 60 | 116 | 205 | 223 | 0.67 | 175
YJD206560NCFG1 | TO-247-4L | 650 | 37 | Gen1 | 60 | 46 | 71 | 153 | 0.98 | 175
YJD206560NCFGH | TO-247-4L | 650 | 60 | GH | 60 | 116 | 205 | 250 | 0.6 | 175
YJD206560NCTG1 | TO-247AB | 650 | 37 | Gen1 | 60 | 46 | 71 | 153 | 0.98 | 175
YJD206560NCTGH | TO-247AB | 650 | 60 | GH | 60 | 116 | 205 | 250 | 0.6 | 175
YJD2120120B7GH | TO-263-7L | 1200 | 24.5 | GH | 120 | 67 | 56 | 166 | 0.85 | 175
YJD2120120BGH | D2PAK | 1200 | 24.5 | GH | 120 | 67 | 56 | 166 | 0.85 | 175
YJD2120120NCFGH | TO-247-4L | 1200 | 24 | GH | 120 | 67 | 56 | 166 | 0.9 | 175
YJD2120120NCTGH | TO-247AB | 1200 | 24 | GH | 120 | 67 | 56 | 166 | 0.9 | 175
YJD2120160NCFG1 | TO-247-4L | 1200 | 21 | Gen1 | 160 | 39 | 47 | 157 | 0.95 | 175
YJD2120160NCTG1 | TO-247AB | 1200 | 21 | Gen1 | 160 | 39 | 47 | 157 | 0.95 | 175
YJD2120240B7GH | TO-263-7L | 1200 | 13.5 | GH | 240 | 47 | 36 | 105 | 0.93 | 175
YJD2120240BGH | D2PAK | 1200 | 13.5 | GH | 240 | 47 | 36 | 105 | 0.93 | 175
YJD2120240NCFGH | TO-247-4L | 1200 | 13.5 | GH | 240 | 47 | 36 | 105 | 1.42 | 175
YJD2120240NCTGH | TO-247AB | 1200 | 13.5 | GH | 240 | 47 | 36 | 105 | 1.42 | 175
YJD212030NCFGH | TO-247-4L | 1200 | 78 | GH | 30 | 305 | 198 | 375 | 0.4 | 175
YJD212030NCTGH | TO-247AB | 1200 | 78 | GH | 30 | 305 | 198 | 375 | 0.4 | 175
YJD212040NCFG1 | TO-247-4L | 1200 | 63 | Gen1 | 40 | 120 | 141 | 300 | 0.42 | 175
YJD212040NCFG2 | TO-247-4L | 1200 | 66 | Gen2 | 33 | 116 | 127 | 333 | 0.45 | 175
YJD212040NCFGH | TO-247-4L | 1200 | 62 | GH | 40 | 229 | 149 | 326 | 0.46 | 175
YJD212040NCTG1 | TO-247AB | 1200 | 63 | Gen1 | 40 | 120 | 141 | 300 | 0.42 | 175
YJD212040NCTG2 | TO-247AB | 1200 | 66 | Gen2 | 33 | 116 | 127 | 333 | 0.45 | 175
YJD212040NCTGH | TO-247AB | 1200 | 62 | GH | 40 | 229 | 149 | 326 | 0.46 | 175
YJD212040T2GH | T2PAK | 1200 | 85 | GH | 40 | 229 | 149 | 600 | 0.25 | 175
YJD212060B7GH | TO-263-7L | 1200 | 42 | GH | 60 | 129 | 115 | 223 | 0.67 | 175
YJD212060NCFGH | TO-247-4L | 1200 | 44.5 | GH | 60 | 129 | 115 | 250 | 0.6 | 175
YJD212060NCTGH | TO-247AB | 1200 | 44.5 | GH | 60 | 129 | 115 | 250 | 0.6 | 175
YJD212080NCFG1 | TO-247-4L | 1200 | 39 | Gen1 | 77 | 41 | 58 | 223 | 0.67 | 175
YJD212080NCFGH | TO-247-4L | 1200 | 33 | GH | 80 | 131 | 85 | 224 | 0.67 | 175
YJD212080NCTG1 | TO-247AB | 1200 | 38 | Gen1 | 77 | 41 | 58 | 220 | 0.68 | 175
YJD212080NCTGH | TO-247AB | 1200 | 33 | GH | 80 | 131 | 85 | 224 | 0.67 | 175
YJD21701K0B7GH | TO-263-7L | 1700 | 4.7 | GH | 1000 | 31 | 14 | 51 | 2 | 175
YJD21701K0BGH | D2PAK | 1700 | 4.7 | GH | 1000 | 31 | 14 | 51 | 2 | 175
YJD21701K0NCFGH | TO-247-4L | 1700 | 4.2 | GH | 1000 | 31 | 14 | 51 | 2.9 | 175
YJD21701K0NCTGH | TO-247AB | 1700 | 4.2 | GH | 1000 | 31 | 14 | 51 | 2.9 | 175
YJD217045NCFGH | TO-247-4L | 1700 | 55 | GH | 45 | 304 | 145 | 375 | 0.4 | 175
YJD217045NCTGH | TO-247AB | 1700 | 55 | GH | 45 | 304 | 145 | 375 | 0.4 | 175
YJD212040NCTGH2 | TO-247AB | 1200 | 78 | GH | 40 | 280 | 195 | 375 | 0.4 | 175
YJD212025NCFGH | TO247-4L | 1200 | 95 | GH | 25 | 366 | 238 | 450 | 0.4 | 175
YJD212025NCTGH | TO247-4L | 1200 | 95 | GH | 25 | 366 | 238 | 450 | 0.4 | 175
YJD2170500NCTGH | TO-247AB | 1700 | 8.3 | GH | 500 | 30.4 | 21 | 89 | 1.69 | 175
YJD212030NCFG2 | TO247-4L | 1200 | 68 | Gen2 | 30 | 127 | 119 | 333 | 0.45 | 175
YJD212030NCTG2 | TO-247AB | 1200 | 68 | Gen2 | 30 | 127 | 119 | 333 | 0.45 | 175
返回目录

## SiC 汽车
SiC汽车电子
Product Name | Package | Blocking Voltag(V) | Current Rating(A) | Generation | Rdson(mΩ)@25℃ | Gate Charge Total Qg（nC） | Output Capacitance Coss(pF) | Total Power Dissipation PTOT (W) | Thermal resistance RthJ-C(°C/W) | Maximum Junction Temperature （℃）
YJD206530NCFG1Q | TO-247-4L | 650 | 65 | Gen1 | 30 | 101 | 185 | 260 | 0.48 | 175
YJD206560NCFG1Q | TO-247-4L | 650 | 37 | Gen1 | 60 | 46 | 71 | 153 | 0.98 | 175
YJD206560NCTG1Q | TO-247AB | 650 | 37 | Gen1 | 60 | 46 | 71 | 153 | 0.98 | 175
YJD2120160NCFG1Q | TO-247-4L | 1200 | 21 | Gen1 | 155 | 39 | 47 | 157 | 0.9 | 175
YJD2120160NCTG1Q | TO-247AB | 1200 | 21 | Gen1 | 160 | 39 | 47 | 157 | 0.9 | 175
YJD212040NCFG1Q | TO-247-4L | 1200 | 63 | Gen1 | 42 | 120 | 141 | 300 | 0.38 | 175
YJD212040NCFG2Q | TO-247-4L | 1200 | 66 | Gen2 | 33 | 116 | 127 | 333 | 0.45 | 175
YJD212040NCTG1Q | TO-247AB | 1200 | 63 | Gen1 | 40 | 120 | 141 | 300 | 0.38 | 175
YJD212040NCTG2Q | TO-247AB | 1200 | 66 | Gen2 | 33 | 116 | 127 | 333 | 0.45 | 175
YJD212080NCFG1Q | TO-247-4L | 1200 | 39 | Gen1 | 80 | 41 | 58 | 223 | 0.67 | 175
YJD212080NCTG1Q | TO-247AB | 1200 | 38 | Gen1 | 80 | 41 | 58 | 220 | 0.68 | 175
YJD2065100NCFGHQ | TO-247-4L | 650 | 32 | GH | 100 | 66 | 105 | 166 | 0.9 | 175
YJD2065100NCTGHQ | TO-247AB | 650 | 32 | GH | 100 | 66 | 105 | 166 | 0.9 | 175
YJD206520NCFGHQ | TO-247-4L | 650 | 107 | GH | 20 | 287 | 359 | 375 | 0.4 | 175
YJD206520NCTGHQ | TO-247AB | 650 | 107 | GH | 20 | 287 | 359 | 375 | 0.4 | 175
YJD206525NCFGHQ | TO-247-4L | 650 | 107 | GH | 25 | 275 | 358 | 375 | 0.4 | 175
YJD206525NCTGHQ | TO-247AB | 650 | 107 | GH | 25 | 275 | 358 | 375 | 0.4 | 175
YJD206525T2GHQ | T2PAK | 650 | 87 | GH | 25 | 275 | 358 | 780 | 0.19 | 175
YJD206550B7GHQ | TO-263-7L | 650 | 57 | GH | 50 | 121 | 208 | 223 | 0.67 | 175
YJD206550NCFGHQ | TO-247-4L | 650 | 60 | GH | 50 | 121 | 208 | 250 | 0.6 | 175
YJD206550NCTGHQ | TO-247AB | 650 | 60 | GH | 50 | 121 | 208 | 250 | 0.6 | 175
YJD206560B7GHQ | TO-263-7L | 650 | 57 | GH | 60 | 116 | 205 | 223 | 0.67 | 175
YJD206560NCFGHQ | TO-247-4L | 650 | 60 | GH | 60 | 116 | 205 | 250 | 0.6 | 175
YJD206560NCTGHQ | TO-247AB | 650 | 60 | GH | 60 | 116 | 205 | 250 | 0.6 | 175
YJD2120120B7GHQ | TO-263-7L | 1200 | 24.5 | GH | 120 | 67 | 56 | 166 | 0.85 | 175
YJD2120120BGHQ | D2PAK | 1200 | 24.5 | GH | 120 | 67 | 56 | 166 | 0.85 | 175
YJD2120120NCFGHQ | TO-247-4L | 1200 | 24 | GH | 120 | 67 | 56 | 166 | 0.9 | 175
YJD2120120NCTGHQ | TO-247AB | 1200 | 24 | GH | 120 | 67 | 56 | 166 | 0.9 | 175
YJD212030NCFGHQ | TO-247-4L | 1200 | 78 | GH | 30 | 305 | 198 | 375 | 0.4 | 175
YJD212030NCTGHQ | TO-247AB | 1200 | 78 | GH | 30 | 305 | 198 | 375 | 0.4 | 175
YJD212040NCFGHQ | TO-247-4L | 1200 | 62 | GH | 40 | 229 | 149 | 326 | 0.46 | 175
YJD212040NCTGHQ | TO-247AB | 1200 | 62 | GH | 40 | 229 | 149 | 326 | 0.46 | 175
YJD212040T2GHQ | T2PAK | 1200 | 85 | GH | 40 | 229 | 149 | 600 | 0.25 | 175
YJD212060B7GHQ | TO-263-7L | 1200 | 42 | GH | 60 | 129 | 115 | 223 | 0.67 | 175
YJD212060NCFGHQ | TO-247-4L | 1200 | 44.5 | GH | 60 | 129 | 115 | 250 | 0.6 | 175
YJD212060NCTGHQ | TO-247AB | 1200 | 44.5 | GH | 60 | 129 | 115 | 250 | 0.6 | 175
YJD212080NCFGHQ | TO-247-4L | 1200 | 33 | GH | 80 | 131 | 85 | 224 | 0.67 | 175
YJD212080NCTGHQ | TO-247AB | 1200 | 33 | GH | 80 | 131 | 85 | 224 | 0.67 | 175
YJD21701K0B7GHQ | TO-263-7L | 1700 | 4.7 | GH | 1000 | 31 | 14 | 51 | 2 | 175
YJD21701K0BGHQ | D2PAK | 1700 | 4.7 | GH | 1000 | 31 | 14 | 51 | 2 | 175
YJD21701K0NCFGHQ | TO-247-4L | 1700 | 4.2 | GH | 1000 | 31 | 14 | 51 | 2.9 | 175
YJD21701K0NCTGHQ | TO-247AB | 1700 | 4.2 | GH | 1000 | 31 | 14 | 51 | 2.9 | 175
YJD217045NCFGHQ | TO-247-4L | 1700 | 55 | GH | 45 | 304 | 145 | 375 | 0.4 | 175
YJD217045NCTGHQ | TO-247AB | 1700 | 55 | GH | 45 | 304 | 145 | 375 | 0.4 | 175
YJD212040NCTGH2Q | TO-247AB | 1200 | 78 | GH | 40 | 280 | 195 | 375 | 0.4 | 175
YJD212040NCFGH2Q | TO-247AB | 1200 | 78 | GH | 40 | 280 | 195 | 375 | 0.4 | 175
YJD106506BQG2Q | TO-263 | 650 | 10 | Gen2 |  | 25 |  | 84 | 1.75 | 175
YJD212030NCTG2Q | TO-247AB | 1200 | 68 | Gen2 | 50 | 127 | 119 | 333 | 0.45 | 175
YJD212030NCFG2Q | TO-247-4L | 1200 | 68 | Gen2 | 50 | 127 | 119 | 333 | 0.45 | 175
SiC汽车电子(二极管)
Product Name | Package | Blocking Voltag(V) | Current Rating(A) | Generation | Forward Voltage VF（V） | Reverse leakage current IR（uA） | Forward surge current IFSM(A) | Total Capacitive Charge QC(nC) | Total Power Dissipation PTOT(W) | Thermal resistance RthJ-C(°C/W)
YJD106506BQG2Q | TO-263 | 650 | 6 | Gen2 | 1.31 | 0.5 | 65 | 25 | 84 | 1.75
返回目录

## SiC 模块
SiC Schottky Diode Modules
Product Name | Package | Configuration | Blocking Voltag(V) | Current Rating(A) | Module Size
MB60DU12FJ | FJ | DU | 1200 | 60 | 38 x 28 x 12.8mm
MB60DU12ST | ST | DU | 1200 | 60 | 38.2 x 25.3 x 12.5mm
SiC MOSFET Modules
Product Name | Package | Configuration | Blocking Voltag(V) | Current Rating(A) | Rdson(mΩ)@25℃ | Maximum Junction Temperature （℃） | Module Size

## 整流模块
整流模块
Product Name | Package | VRRM (V) | IF(AV)@TC | TC(℃) | IFSM10ms(A) | IRRM150℃(mA) | VFM@IF(V) | IF(A) | Rth(j-c)(℃/W) | Status
MD100A08D1 | D1 | 800 | 100 | 109 | 2500 | 5 | 1.4 | 300 | 0.175 | Active
MD100A08D1N | D1N | 800 | 100 | 106 | 2800 | 6 | 1.35 | 300 | 0.13 | Active
MD100A12D1 | D1 | 1200 | 100 | 109 | 2500 | 5 | 1.4 | 300 | 0.175 | Active
MD100A12D1N | D1N | 1200 | 100 | 106 | 2800 | 6 | 1.35 | 300 | 0.13 | Active
MD100A16D1 | D1 | 1600 | 100 | 109 | 2500 | 5 | 1.4 | 300 | 0.175 | Active
MD100A16D1N | D1N | 1600 | 100 | 106 | 2800 | 6 | 1.35 | 300 | 0.13 | Active
MD100A18D1 | D1 | 1800 | 100 | 109 | 2500 | 5 | 1.4 | 300 | 0.175 | Active
MD100A18D1N | D1N | 1800 | 100 | 106 | 2800 | 6 | 1.35 | 300 | 0.13 | Active
MD100C08D1 | D1 | 800 | 100 | 109 | 2500 | 5 | 1.4 | 300 | 0.175 | Active
MD100C08D1N | D1N | 800 | 100 | 106 | 2800 | 6 | 1.35 | 300 | 0.13 | Active
MD100C12D1 | D1 | 1200 | 100 | 109 | 2500 | 5 | 1.4 | 300 | 0.175 | Active
MD100C12D1N | D1N | 1200 | 100 | 106 | 2800 | 6 | 1.35 | 300 | 0.13 | Active
MD100C16D1 | D1 | 1600 | 100 | 109 | 2500 | 5 | 1.4 | 300 | 0.175 | Active
MD100C16D1N | D1N | 1600 | 100 | 106 | 2800 | 6 | 1.35 | 300 | 0.13 | Active
MD100C18D1 | D1 | 1800 | 100 | 109 | 2500 | 5 | 1.4 | 300 | 0.175 | Active
MD100C18D1N | D1N | 1800 | 100 | 106 | 2800 | 6 | 1.35 | 300 | 0.13 | Active
MD100K08D1 | D1 | 800 | 100 | 109 | 2500 | 5 | 1.4 | 300 | 0.175 | Active
MD100K08D1N | D1N | 800 | 100 | 106 | 2800 | 6 | 1.35 | 300 | 0.13 | Active
MD100K12D1 | D1 | 1200 | 100 | 109 | 2500 | 5 | 1.4 | 300 | 0.175 | Active
MD100K12D1N | D1N | 1200 | 100 | 106 | 2800 | 6 | 1.35 | 300 | 0.13 | Active
MD100K16D1 | D1 | 1600 | 100 | 109 | 2500 | 5 | 1.4 | 300 | 0.175 | Active
MD100K16D1N | D1N | 1600 | 100 | 106 | 2800 | 6 | 1.35 | 300 | 0.13 | Active
MD100K18D1 | D1 | 1800 | 100 | 109 | 2500 | 5 | 1.4 | 300 | 0.175 | Active
MD100K18D1N | D1N | 1800 | 100 | 106 | 2800 | 6 | 1.35 | 300 | 0.13 | Active
MD100S08M2 | M2 | 800 | 100 | 100 | 1100 | 5 | 1.9 | 300 | 0.167 | Active
MD100S08M3 | M3 | 800 | 100 | 100 | 1300 | 5 | 1.9 | 300 | 0.15 | Active
MD100S08M4 | M4 | 800 | 100 | 100 | 920 | 5 | 1.9 | 300 | 0.167 | Active
MD100S08M5 | M5 | 800 | 100 | 100 | 920 | 5 | 1.9 | 300 | 0.15 | Active
MD100S08M8 | M8 | 800 | 100 | 100 | 920 | 5 | 1.9 | 300 | 0.15 | Active
MD100S08NM2 | NM2 | 800 | 100 | 100 | 750 | 5 | 1.9 | 150 | 0.167 | Active
MD100S08NM3 | NM3 | 800 | 100 | 100 | 920 | 5 | 1.9 | 300 | 0.15 | Active
MD100S12M2 | M2 | 1200 | 100 | 100 | 1100 | 5 | 1.9 | 300 | 0.167 | Active
MD100S12M3 | M3 | 1200 | 100 | 100 | 1300 | 5 | 1.9 | 300 | 0.15 | Active
MD100S12M4 | M4 | 1200 | 100 | 100 | 920 | 5 | 1.9 | 300 | 0.167 | Active
MD100S12M5 | M5 | 1200 | 100 | 100 | 920 | 5 | 1.9 | 300 | 0.15 | Active
MD100S12M8 | M8 | 1200 | 100 | 100 | 920 | 5 | 1.9 | 300 | 0.15 | Active
MD100S12NM2 | NM2 | 1200 | 100 | 100 | 750 | 5 | 1.9 | 150 | 0.167 | Active
MD100S12NM3 | NM3 | 1200 | 100 | 100 | 920 | 5 | 1.9 | 300 | 0.15 | Active
MD100S16M2 | M2 | 1600 | 100 | 100 | 1100 | 5 | 1.9 | 300 | 0.167 | Active
MD100S16M3 | M3 | 1600 | 100 | 100 | 1300 | 5 | 1.9 | 300 | 0.15 | Active
MD100S16M4 | M4 | 1600 | 100 | 100 | 920 | 5 | 1.9 | 300 | 0.167 | Active
MD100S16M5 | M5 | 1600 | 100 | 100 | 920 | 5 | 1.9 | 300 | 0.15 | Active
MD100S16M8 | M8 | 1600 | 100 | 100 | 920 | 5 | 1.9 | 300 | 0.15 | Active
MD100S16NM2 | NM2 | 1600 | 100 | 100 | 750 | 5 | 1.9 | 150 | 0.167 | Active
MD100S16NM3 | NM3 | 1600 | 100 | 100 | 920 | 5 | 1.9 | 300 | 0.15 | Active
MD100S18M2 | M2 | 1800 | 100 | 100 | 1100 | 5 | 1.9 | 300 | 0.167 | Active
MD100S18M3 | M3 | 1800 | 100 | 100 | 1300 | 5 | 1.9 | 300 | 0.15 | Active
MD100S18M4 | M4 | 1800 | 100 | 100 | 920 | 5 | 1.9 | 300 | 0.167 | Active
MD100S18M5 | M5 | 1800 | 100 | 100 | 920 | 5 | 1.9 | 300 | 0.15 | Active
MD100S18M8 | M8 | 1800 | 100 | 100 | 920 | 5 | 1.9 | 300 | 0.15 | Active
MD100S18NM2 | NM2 | 1800 | 100 | 100 | 750 | 5 | 1.9 | 150 | 0.167 | Active
MD100S18NM3 | NM3 | 1800 | 100 | 100 | 920 | 5 | 1.9 | 300 | 0.15 | Active
MD120A08D1 | D1 | 800 | 120 | 106 | 2800 | 6 | 1.35 | 300 | 0.13 | Active
MD120A08D1N | D1N | 800 | 120 | 106 | 2800 | 6 | 1.35 | 300 | 0.13 | Active
MD120A12D1 | D1 | 1200 | 120 | 106 | 2800 | 6 | 1.35 | 300 | 0.13 | Active
MD120A12D1N | D1N | 1200 | 120 | 106 | 2800 | 6 | 1.35 | 300 | 0.13 | Active
MD120A16D1 | D1 | 1600 | 120 | 106 | 2800 | 6 | 1.35 | 300 | 0.13 | Active
MD120A16D1N | D1N | 1600 | 120 | 106 | 2800 | 6 | 1.35 | 300 | 0.13 | Active
MD120A18D1 | D1 | 1800 | 120 | 106 | 2800 | 6 | 1.35 | 300 | 0.13 | Active
MD120A18D1N | D1N | 1800 | 120 | 106 | 2800 | 6 | 1.35 | 300 | 0.13 | Active
MD120C08D1 | D1 | 800 | 120 | 106 | 2800 | 6 | 1.35 | 300 | 0.13 | Active
MD120C08D1N | D1N | 800 | 120 | 106 | 2800 | 6 | 1.35 | 300 | 0.13 | Active
MD120C12D1 | D1 | 1200 | 120 | 106 | 2800 | 6 | 1.35 | 300 | 0.13 | Active
MD120C12D1N | D1N | 1200 | 120 | 106 | 2800 | 6 | 1.35 | 300 | 0.13 | Active
MD120C16D1 | D1 | 1600 | 120 | 106 | 2800 | 6 | 1.35 | 300 | 0.13 | Active
MD120C16D1N | D1N | 1600 | 120 | 106 | 2800 | 6 | 1.35 | 300 | 0.13 | Active
MD120C18D1 | D1 | 1800 | 120 | 106 | 2800 | 6 | 1.35 | 300 | 0.13 | Active
MD120C18D1N | D1N | 1800 | 120 | 106 | 2800 | 6 | 1.35 | 300 | 0.13 | Active
MD120K08D1 | D1 | 800 | 120 | 106 | 2800 | 6 | 1.35 | 300 | 0.13 | Active
MD120K08D1N | D1N | 800 | 120 | 106 | 2800 | 6 | 1.35 | 300 | 0.13 | Active
MD120K12D1 | D1 | 1200 | 120 | 106 | 2800 | 6 | 1.35 | 300 | 0.13 | Active
MD120K12D1N | D1N | 1200 | 120 | 106 | 2800 | 6 | 1.35 | 300 | 0.13 | Active
MD120K16D1 | D1 | 1600 | 120 | 106 | 2800 | 6 | 1.35 | 300 | 0.13 | Active
MD120K16D1N | D1N | 1600 | 120 | 106 | 2800 | 6 | 1.35 | 300 | 0.13 | Active
MD120K18D1 | D1 | 1800 | 120 | 106 | 2800 | 6 | 1.35 | 300 | 0.13 | Active
MD120K18D1N | D1N | 1800 | 120 | 106 | 2800 | 6 | 1.35 | 300 | 0.13 | Active
MD130S08M3 | M3 | 800 | 130 | 100 | 1200 | 5 | 1.8 | 300 | 0.15 | Active
MD130S08M5 | M5 | 800 | 130 | 100 | 1200 | 5 | 1.8 | 300 | 0.15 | Active
MD130S12M3 | M3 | 1200 | 130 | 100 | 1200 | 5 | 1.8 | 300 | 0.15 | Active
MD130S12M5 | M5 | 1200 | 130 | 100 | 1200 | 5 | 1.8 | 300 | 0.15 | Active
MD130S16M3 | M3 | 1600 | 130 | 100 | 1200 | 5 | 1.8 | 300 | 0.15 | Active
MD130S16M5 | M5 | 1600 | 130 | 100 | 1200 | 5 | 1.8 | 300 | 0.15 | Active
MD130S18M3 | M3 | 1800 | 130 | 100 | 1200 | 5 | 1.8 | 300 | 0.15 | Active
MD130S18M5 | M5 | 1800 | 130 | 100 | 1200 | 5 | 1.8 | 300 | 0.15 | Active
MD150S08M9 | M9 | 800 | 150 | 100 | 1800 | 5 | 1.3 | 150 | 0.11 | Active
MD150S12M9 | M9 | 1200 | 150 | 100 | 1800 | 5 | 1.3 | 150 | 0.11 | Active
MD150S16M9 | M9 | 1600 | 150 | 100 | 1800 | 5 | 1.3 | 150 | 0.11 | Active
MD150S18M9 | M9 | 1800 | 150 | 100 | 1800 | 5 | 1.3 | 150 | 0.11 | Active
MD160S08M3 | M3 | 800 | 160 | 100 | 1800 | 6 | 1.75 | 300 | 0.108 | Active
MD160S08M5 | M5 | 800 | 160 | 100 | 1800 | 6 | 1.75 | 300 | 0.108 | Active
MD160S08NM3 | NM3 | 800 | 160 | 100 | 1800 | 6 | 1.75 | 300 | 0.108 | Active
MD160S12M3 | M3 | 1200 | 160 | 100 | 1800 | 6 | 1.75 | 300 | 0.108 | Active
MD160S12M5 | M5 | 1200 | 160 | 100 | 1800 | 6 | 1.75 | 300 | 0.108 | Active
MD160S12NM3 | NM3 | 1200 | 160 | 100 | 1800 | 6 | 1.75 | 300 | 0.108 | Active
MD160S16M3 | M3 | 1600 | 160 | 100 | 1800 | 6 | 1.75 | 300 | 0.108 | Active
MD160S16M5 | M5 | 1600 | 160 | 100 | 1800 | 6 | 1.75 | 300 | 0.108 | Active
MD160S16NM3 | NM3 | 1600 | 160 | 100 | 1800 | 6 | 1.75 | 300 | 0.108 | Active
MD160S18M3 | M3 | 1800 | 160 | 100 | 1800 | 6 | 1.75 | 300 | 0.108 | Active
MD160S18M5 | M5 | 1800 | 160 | 100 | 1800 | 6 | 1.75 | 300 | 0.108 | Active
MD160S18NM3 | NM3 | 1800 | 160 | 100 | 1800 | 6 | 1.75 | 300 | 0.108 | Active
MD165A08D2 | D2 | 800 | 165 | 101 | 6000 | 9 | 1.4 | 300 | 0.105 | Active
MD165A12D2 | D2 | 1200 | 165 | 101 | 6000 | 9 | 1.4 | 300 | 0.105 | Active
MD165A16D2 | D2 | 1600 | 165 | 101 | 6000 | 9 | 1.4 | 300 | 0.105 | Active
MD165A18D2 | D2 | 1800 | 165 | 101 | 6000 | 9 | 1.4 | 300 | 0.105 | Active
MD165A20D2 | D2 | 2000 | 165 | 101 | 6000 | 9 | 1.4 | 300 | 0.105 | Active
MD165C08D2 | D2 | 800 | 165 | 101 | 6000 | 9 | 1.4 | 300 | 0.105 | Active
MD165C12D2 | D2 | 1200 | 165 | 101 | 6000 | 9 | 1.4 | 300 | 0.105 | Active
MD165C16D2 | D2 | 1600 | 165 | 101 | 6000 | 9 | 1.4 | 300 | 0.105 | Active
MD165C18D2 | D2 | 1800 | 165 | 101 | 6000 | 9 | 1.4 | 300 | 0.105 | Active
MD165C20D2 | D2 | 2000 | 165 | 101 | 6000 | 9 | 1.4 | 300 | 0.105 | Active
MD165K08D2 | D2 | 800 | 165 | 101 | 6000 | 9 | 1.4 | 300 | 0.105 | Active
MD165K12D2 | D2 | 1200 | 165 | 101 | 6000 | 9 | 1.4 | 300 | 0.105 | Active
MD165K16D2 | D2 | 1600 | 165 | 101 | 6000 | 9 | 1.4 | 300 | 0.105 | Active
MD165K18D2 | D2 | 1800 | 165 | 101 | 6000 | 9 | 1.4 | 300 | 0.105 | Active
MD165K20D2 | D2 | 2000 | 165 | 101 | 6000 | 9 | 1.4 | 300 | 0.105 | Active
MD165U08D2 | D2 | 800 | 165 | 101 | 6000 | 9 | 1.2 | 300 | 0.21 | Active
MD165U12D2 | D2 | 1200 | 165 | 101 | 6000 | 9 | 1.2 | 300 | 0.21 | Active
MD165U16D2 | D2 | 1600 | 165 | 101 | 6000 | 9 | 1.2 | 300 | 0.21 | Active
MD165U18D2 | D2 | 1800 | 165 | 101 | 6000 | 9 | 1.2 | 300 | 0.21 | Active
MD200A08D2 | D2 | 800 | 200 | 95 | 6800 | 9 | 1.3 | 300 | 0.09 | Active
MD200A12D2 | D2 | 1200 | 200 | 95 | 6800 | 9 | 1.3 | 300 | 0.09 | Active
MD200A16D2 | D2 | 1600 | 200 | 95 | 6800 | 9 | 1.3 | 300 | 0.09 | Active
MD200A18D2 | D2 | 1800 | 200 | 95 | 6800 | 9 | 1.3 | 300 | 0.09 | Active
MD200C08D2 | D2 | 800 | 200 | 95 | 6800 | 9 | 1.3 | 300 | 0.09 | Active
MD200C12D2 | D2 | 1200 | 200 | 95 | 6800 | 9 | 1.3 | 300 | 0.09 | Active
MD200C16D2 | D2 | 1600 | 200 | 95 | 6800 | 9 | 1.3 | 300 | 0.09 | Active
MD200C18D2 | D2 | 1800 | 200 | 95 | 6800 | 9 | 1.3 | 300 | 0.09 | Active
MD200K08D2 | D2 | 800 | 200 | 95 | 6800 | 9 | 1.3 | 300 | 0.09 | Active
MD200K12D2 | D2 | 1200 | 200 | 95 | 6800 | 9 | 1.3 | 300 | 0.09 | Active
MD200K16D2 | D2 | 1600 | 200 | 95 | 6800 | 9 | 1.3 | 300 | 0.09 | Active
MD200K18D2 | D2 | 1800 | 200 | 95 | 6800 | 9 | 1.3 | 300 | 0.09 | Active
MD200S08M3 | M3 | 800 | 200 | 100 | 2240 | 6 | 1.7 | 300 | 0.075 | Active
MD200S08M5 | M5 | 800 | 200 | 100 | 2240 | 6 | 1.7 | 300 | 0.075 | Active
MD200S08M9 | M9 | 800 | 200 | 100 | 2240 | 5 | 1.35 | 200 | 0.11 | Active
MD200S12M3 | M3 | 1200 | 200 | 100 | 2240 | 6 | 1.7 | 300 | 0.075 | Active
MD200S12M5 | M5 | 1200 | 200 | 100 | 2240 | 6 | 1.7 | 300 | 0.075 | Active
MD200S12M9 | M9 | 1200 | 200 | 100 | 2240 | 5 | 1.35 | 200 | 0.11 | Active
MD200S16M3 | M3 | 1600 | 200 | 100 | 2240 | 6 | 1.7 | 300 | 0.075 | Active
MD200S16M5 | M5 | 1600 | 200 | 100 | 2240 | 6 | 1.7 | 300 | 0.075 | Active
MD200S16M9 | M9 | 1600 | 200 | 100 | 2240 | 5 | 1.35 | 200 | 0.11 | Active
MD200S18M3 | M3 | 1800 | 200 | 100 | 2240 | 6 | 1.7 | 300 | 0.075 | Active
MD200S18M5 | M5 | 1800 | 200 | 100 | 2240 | 6 | 1.7 | 300 | 0.075 | Active
MD200S18M9 | M9 | 1800 | 200 | 100 | 2240 | 5 | 1.35 | 200 | 0.11 | Active
MD200U08D2 | D2 | 800 | 200 | 95 | 6800 | 9 | 1.3 | 300 | 0.18 | Active
MD200U12D2 | D2 | 1200 | 200 | 95 | 6800 | 9 | 1.3 | 300 | 0.18 | Active
MD200U16D2 | D2 | 1600 | 200 | 95 | 6800 | 9 | 1.3 | 300 | 0.18 | Active
MD200U18D2 | D2 | 1800 | 200 | 95 | 6800 | 9 | 1.3 | 300 | 0.18 | Active
MD240A08D2 | D2 | 800 | 240 | 95 | 7550 | 9 | 1.25 | 300 | 0.08 | Active
MD240A12D2 | D2 | 1200 | 240 | 95 | 7550 | 9 | 1.25 | 300 | 0.08 | Active
MD240A16D2 | D2 | 1600 | 240 | 95 | 7550 | 9 | 1.25 | 300 | 0.08 | Active
MD240A18D2 | D2 | 1800 | 240 | 95 | 7550 | 9 | 1.25 | 300 | 0.08 | Active
MD240C08D2 | D2 | 800 | 240 | 95 | 7550 | 9 | 1.25 | 300 | 0.08 | Active
MD240C12D2 | D2 | 1200 | 240 | 95 | 7550 | 9 | 1.25 | 300 | 0.08 | Active
MD240C16D2 | D2 | 1600 | 240 | 95 | 7550 | 9 | 1.25 | 300 | 0.08 | Active
MD240C18D2 | D2 | 1800 | 240 | 95 | 7550 | 9 | 1.25 | 300 | 0.08 | Active
MD240K08D2 | D2 | 800 | 240 | 95 | 7550 | 9 | 1.25 | 300 | 0.08 | Active
MD240K12D2 | D2 | 1200 | 240 | 95 | 7550 | 9 | 1.25 | 300 | 0.08 | Active
MD240K16D2 | D2 | 1600 | 240 | 95 | 7550 | 9 | 1.25 | 300 | 0.08 | Active
MD240K18D2 | D2 | 1800 | 240 | 95 | 7550 | 9 | 1.25 | 300 | 0.08 | Active
MD250S08M3 | M3 | 800 | 250 | 100 | 2500 | 6 | 1.6 | 300 | 0.06 | Active
MD250S08M5 | M5 | 800 | 250 | 100 | 2500 | 6 | 1.6 | 300 | 0.06 | Active
MD250S08NM3 | NM3 | 800 | 250 | 100 | 2500 | 6 | 1.6 | 300 | 0.06 | Active
MD250S12M3 | M3 | 1200 | 250 | 100 | 2500 | 6 | 1.6 | 300 | 0.06 | Active
MD250S12M5 | M5 | 1200 | 250 | 100 | 2500 | 6 | 1.6 | 300 | 0.06 | Active
MD250S12NM3 | NM3 | 1200 | 250 | 100 | 2500 | 6 | 1.6 | 300 | 0.06 | Active
MD250S16M3 | M3 | 1600 | 250 | 100 | 2500 | 6 | 1.6 | 300 | 0.06 | Active
MD250S16M5 | M5 | 1600 | 250 | 100 | 2500 | 6 | 1.6 | 300 | 0.06 | Active
MD250S16NM3 | NM3 | 1600 | 250 | 100 | 2500 | 6 | 1.6 | 300 | 0.06 | Active
MD250S18M3 | M3 | 1800 | 250 | 100 | 2500 | 6 | 1.6 | 300 | 0.06 | Active
MD250S18M5 | M5 | 1800 | 250 | 100 | 2500 | 6 | 1.6 | 300 | 0.06 | Active
MD250S18NM3 | NM3 | 1800 | 250 | 100 | 2500 | 6 | 1.6 | 300 | 0.06 | Active
MD36A08D1 | D1 | 800 | 36 | 104 | 650 | 5 | 1.4 | 100 | 0.5 | Active
MD36A12D1 | D1 | 1200 | 36 | 104 | 650 | 5 | 1.4 | 100 | 0.5 | Active
MD36A16D1 | D1 | 1600 | 36 | 104 | 650 | 5 | 1.4 | 100 | 0.5 | Active
MD36A18D1 | D1 | 1800 | 36 | 104 | 650 | 5 | 1.4 | 100 | 0.5 | Active
MD36C08D1 | D1 | 800 | 36 | 104 | 650 | 5 | 1.4 | 100 | 0.5 | Active
MD36C12D1 | D1 | 1200 | 36 | 104 | 650 | 5 | 1.4 | 100 | 0.5 | Active
MD36C16D1 | D1 | 1600 | 36 | 104 | 650 | 5 | 1.4 | 100 | 0.5 | Active
MD36C18D1 | D1 | 1800 | 36 | 104 | 650 | 5 | 1.4 | 100 | 0.5 | Active
MD36K08D1 | D1 | 800 | 36 | 104 | 650 | 5 | 1.4 | 100 | 0.5 | Active
MD36K12D1 | D1 | 1200 | 36 | 104 | 650 | 5 | 1.4 | 100 | 0.5 | Active
MD36K16D1 | D1 | 1600 | 36 | 104 | 650 | 5 | 1.4 | 100 | 0.5 | Active
MD36K18D1 | D1 | 1800 | 36 | 104 | 650 | 5 | 1.4 | 100 | 0.5 | Active
MD50H08FJ | FJ | 800 | 50 | 104 | 650 | 1 | 1.4 | 100 | 0.15 | Active
MD50H12FJ | FJ | 1200 | 50 | 104 | 650 | 1 | 1.4 | 100 | 0.15 | Active
MD50H16FJ | FJ | 1600 | 50 | 104 | 650 | 1 | 1.4 | 100 | 0.15 | Active
MD50H18FJ | FJ | 1800 | 50 | 104 | 650 | 1 | 1.4 | 100 | 0.15 | Active
MD50HV08FJ | FJ | 800 | 50 | 104 | 650 | 1 | 1.35 | 50 | 0.15 | Active
MD50HV12FJ | FJ | 1200 | 50 | 104 | 650 | 1 | 1.35 | 50 | 0.15 | Active
MD50HV16FJ | FJ | 1600 | 50 | 104 | 650 | 1 | 1.35 | 50 | 0.15 | Active
MD50HV18FJ | FJ | 1800 | 50 | 104 | 650 | 1 | 1.35 | 50 | 0.15 | Active
MD50S08M1 | M1 | 800 | 50 | 96 | 460 | 3 | 1.5 | 150 | 0.25 | Active
MD50S08M4 | M4 | 800 | 50 | 110 | 460 | 5 | 1.7 | 150 | 0.242 | Active
MD50S12M1 | M1 | 1200 | 50 | 96 | 460 | 3 | 1.5 | 150 | 0.25 | Active
MD50S12M4 | M4 | 1200 | 50 | 110 | 460 | 5 | 1.7 | 150 | 0.242 | Active
MD50S16M1 | M1 | 1600 | 50 | 96 | 460 | 3 | 1.5 | 150 | 0.25 | Active
MD50S16M4 | M4 | 1600 | 50 | 110 | 460 | 5 | 1.7 | 150 | 0.242 | Active
MD50S18M1 | M1 | 1800 | 50 | 96 | 460 | 3 | 1.5 | 150 | 0.25 | Active
MD50S18M4 | M4 | 1800 | 50 | 110 | 460 | 5 | 1.7 | 150 | 0.242 | Active
MD60A08D1 | D1 | 800 | 60 | 100 | 1150 | 5 | 1.45 | 200 | 0.295 | Active
MD60A08D1N | D1N | 800 | 60 | 100 | 1150 | 5 | 1.45 | 200 | 0.15 | Active
MD60A12D1 | D1 | 1200 | 60 | 100 | 1150 | 5 | 1.45 | 200 | 0.295 | Active
MD60A12D1N | D1N | 1200 | 60 | 100 | 1150 | 5 | 1.45 | 200 | 0.15 | Active
MD60A16D1 | D1 | 1600 | 60 | 100 | 1150 | 5 | 1.45 | 200 | 0.295 | Active
MD60A16D1N | D1N | 1600 | 60 | 100 | 1150 | 5 | 1.45 | 200 | 0.15 | Active
MD60A18D1 | D1 | 1800 | 60 | 100 | 1150 | 5 | 1.45 | 200 | 0.295 | Active
MD60A18D1N | D1N | 1800 | 60 | 100 | 1150 | 5 | 1.45 | 200 | 0.15 | Active
MD60C08D1 | D1 | 800 | 60 | 100 | 1150 | 5 | 1.45 | 200 | 0.295 | Active
MD60C08D1N | D1N | 800 | 60 | 100 | 1150 | 5 | 1.45 | 200 | 0.15 | Active
MD60C12D1 | D1 | 1200 | 60 | 100 | 1150 | 5 | 1.45 | 200 | 0.295 | Active
MD60C12D1N | D1N | 1200 | 60 | 100 | 1150 | 5 | 1.45 | 200 | 0.15 | Active
MD60C16D1 | D1 | 1600 | 60 | 100 | 1150 | 5 | 1.45 | 200 | 0.295 | Active
MD60C16D1N | D1N | 1600 | 60 | 100 | 1150 | 5 | 1.45 | 200 | 0.15 | Active
MD60C18D1 | D1 | 1800 | 60 | 100 | 1150 | 5 | 1.45 | 200 | 0.295 | Active
MD60C18D1N | D1N | 1800 | 60 | 100 | 1150 | 5 | 1.45 | 200 | 0.15 | Active
MD60DU08M7 | M7 | 800 | 60 | 100 | 1150 | 5 | 1.05 | 60 | 0.18 | Active
MD60DU12M7 | M7 | 1200 | 60 | 100 | 1150 | 5 | 1.05 | 60 | 0.18 | Active
MD60DU16M7 | M7 | 1600 | 60 | 100 | 1150 | 5 | 1.05 | 60 | 0.18 | Active
MD60DU18M7 | M7 | 1800 | 60 | 100 | 1150 | 5 | 1.05 | 60 | 0.18 | Active
MD60H08M2 | M2 | 800 | 60 | 100 | 750 | 5 | 1.9 | 150 | 0.25 | Active
MD60H12M2 | M2 | 1200 | 60 | 100 | 750 | 5 | 1.9 | 150 | 0.25 | Active
MD60H16M2 | M2 | 1600 | 60 | 100 | 750 | 5 | 1.9 | 150 | 0.25 | Active
MD60H18M2 | M2 | 1800 | 60 | 100 | 750 | 5 | 1.9 | 150 | 0.25 | Active
MD60K08D1 | D1 | 800 | 60 | 100 | 1150 | 5 | 1.45 | 200 | 0.295 | Active
MD60K08D1N | D1N | 800 | 60 | 100 | 1150 | 5 | 1.45 | 200 | 0.15 | Active
MD60K12D1 | D1 | 1200 | 60 | 100 | 1150 | 5 | 1.45 | 200 | 0.295 | Active
MD60K12D1N | D1N | 1200 | 60 | 100 | 1150 | 5 | 1.45 | 200 | 0.15 | Active
MD60K16D1 | D1 | 1600 | 60 | 100 | 1150 | 5 | 1.45 | 200 | 0.295 | Active
MD60K16D1N | D1N | 1600 | 60 | 100 | 1150 | 5 | 1.45 | 200 | 0.15 | Active
MD60K18D1 | D1 | 1800 | 60 | 100 | 1150 | 5 | 1.45 | 200 | 0.295 | Active
MD60K18D1N | D1N | 1800 | 60 | 100 | 1150 | 5 | 1.45 | 200 | 0.15 | Active
MD60S08M2 | M2 | 800 | 60 | 110 | 460 | 5 | 1.8 | 150 | 0.242 | Active
MD60S08M7 | M7 | 800 | 60 | 110 | 750 | 5 | 1.6 | 150 | 0.183 | Active
MD60S08NM2 | NM2 | 800 | 60 | 110 | 460 | 5 | 1.8 | 150 | 0.242 | Active
MD60S12M2 | M2 | 1200 | 60 | 110 | 460 | 5 | 1.8 | 150 | 0.242 | Active
MD60S12M7 | M7 | 1200 | 60 | 110 | 750 | 5 | 1.6 | 150 | 0.183 | Active
MD60S12NM2 | NM2 | 1200 | 60 | 110 | 460 | 5 | 1.8 | 150 | 0.242 | Active
MD60S16M2 | M2 | 1600 | 60 | 110 | 460 | 5 | 1.8 | 150 | 0.242 | Active
MD60S16M7 | M7 | 1600 | 60 | 110 | 750 | 5 | 1.6 | 150 | 0.183 | Active
MD60S16NM2 | NM2 | 1600 | 60 | 110 | 460 | 5 | 1.8 | 150 | 0.242 | Active
MD60S18M2 | M2 | 1800 | 60 | 110 | 460 | 5 | 1.8 | 150 | 0.242 | Active
MD60S18M7 | M7 | 1800 | 60 | 110 | 750 | 5 | 1.6 | 150 | 0.183 | Active
MD60S18NM2 | NM2 | 1800 | 60 | 110 | 460 | 5 | 1.8 | 150 | 0.242 | Active
MD70A08D1 | D1 | 800 | 70 | 102 | 1400 | 5 | 1.3 | 200 | 0.255 | Active
MD70A12D1 | D1 | 1200 | 70 | 102 | 1400 | 5 | 1.3 | 200 | 0.255 | Active
MD70A16D1 | D1 | 1600 | 70 | 102 | 1400 | 5 | 1.3 | 200 | 0.255 | Active
MD70A18D1 | D1 | 1800 | 70 | 102 | 1400 | 5 | 1.3 | 200 | 0.255 | Active
MD70C08D1 | D1 | 800 | 70 | 102 | 1400 | 5 | 1.3 | 200 | 0.255 | Active
MD70C12D1 | D1 | 1200 | 70 | 102 | 1400 | 5 | 1.3 | 200 | 0.255 | Active
MD70C16D1 | D1 | 1600 | 70 | 102 | 1400 | 5 | 1.3 | 200 | 0.255 | Active
MD70C18D1 | D1 | 1800 | 70 | 102 | 1400 | 5 | 1.3 | 200 | 0.255 | Active
MD70K08D1 | D1 | 800 | 70 | 102 | 1400 | 5 | 1.3 | 200 | 0.255 | Active
MD70K12D1 | D1 | 1200 | 70 | 102 | 1400 | 5 | 1.3 | 200 | 0.255 | Active
MD70K16D1 | D1 | 1600 | 70 | 102 | 1400 | 5 | 1.3 | 200 | 0.255 | Active
MD70K18D1 | D1 | 1800 | 70 | 102 | 1400 | 5 | 1.3 | 200 | 0.255 | Active
MD75S08M2 | M2 | 800 | 75 | 110 | 750 | 5 | 1.6 | 150 | 0.183 | Active
MD75S08M4 | M4 | 800 | 75 | 110 | 750 | 5 | 1.5 | 150 | 0.183 | Active
MD75S08M8 | M8 | 800 | 75 | 110 | 750 | 5 | 1.6 | 150 | 0.18 | Active
MD75S08NM2 | NM2 | 800 | 75 | 110 | 750 | 5 | 1.6 | 150 | 0.183 | Active
MD75S12M2 | M2 | 1200 | 75 | 110 | 750 | 5 | 1.6 | 150 | 0.183 | Active
MD75S12M4 | M4 | 1200 | 75 | 110 | 750 | 5 | 1.5 | 150 | 0.183 | Active
MD75S12M8 | M8 | 1200 | 75 | 110 | 750 | 5 | 1.6 | 150 | 0.18 | Active
MD75S12NM2 | NM2 | 1200 | 75 | 110 | 750 | 5 | 1.6 | 150 | 0.183 | Active
MD75S16M2 | M2 | 1600 | 75 | 110 | 750 | 5 | 1.6 | 150 | 0.183 | Active
MD75S16M4 | M4 | 1600 | 75 | 110 | 750 | 5 | 1.5 | 150 | 0.183 | Active
MD75S16M8 | M8 | 1600 | 75 | 110 | 750 | 5 | 1.6 | 150 | 0.18 | Active
MD75S16NM2 | NM2 | 1600 | 75 | 110 | 750 | 5 | 1.6 | 150 | 0.183 | Active
MD75S18M2 | M2 | 1800 | 75 | 110 | 750 | 5 | 1.6 | 150 | 0.183 | Active
MD75S18M4 | M4 | 1800 | 75 | 110 | 750 | 5 | 1.5 | 150 | 0.183 | Active
MD75S18M8 | M8 | 1800 | 75 | 110 | 750 | 5 | 1.6 | 150 | 0.18 | Active
MD75S18NM2 | NM2 | 1800 | 75 | 110 | 750 | 5 | 1.6 | 150 | 0.183 | Active
返回目录

## 快恢复模块
快恢复模块
Product Name | Package | VRRM (V) | IF(AV) d=0.5Tc=110℃ (A) | IFSMt=10msTj=45℃(A) | VF@IFTj=125℃(V) | IFTj=125℃(A) | trrIF=1A,VR=30V,diF/dt=-200A/us(ns) | Rth(j-c)(℃/W) | Visol(V) | Status
MF100A06F1 | F1 | 600 | 100 | 1300 | 1.3 | 100 | 50 | 0.2 | 3000，1min | Active
MF100A06F2N | F2N | 600 | 100 | 1300 | 1.3 | 100 | 50 | 0.11 | 3000，1min | Active
MF100A12F1 | F1 | 1200 | 100 | 1100 | 1.35 | 100 | 55 | 0.2 | 3000，1min | Active
MF100A12F5 | F5 | 1200 | 100 | 1100 | 1.6 | 100 | 35 | 0.2 | 3000，1min | Active
MF100C06F1 | F1 | 600 | 100 | 1300 | 1.3 | 100 | 50 | 0.2 | 3000，1min | Active
MF100C12F1 | F1 | 1200 | 100 | 1100 | 1.35 | 100 | 55 | 0.2 | 3000，1min | Active
MF100C12F2 | F2 | 1200 | 100 | 1100 | 1.35 | 100 | 55 | 0.11 | 3000，1min | Active
MF100C12F2N | F2N | 1200 | 100 | 1100 | 1.35 | 100 | 55 | 0.11 | 3000，1min | Active
MF100K06F1 | F1 | 600 | 100 | 1300 | 1.3 | 100 | 50 | 0.2 | 3000，1min | Active
MF100K06F2N | F2N | 600 | 100 | 1300 | 1.3 | 100 | 50 | 0.11 | 3000，1min | Active
MF100K06F5 | F5 | 600 | 100 | 1300 | 1.3 | 100 | 50 | 0.16 | 3000，1min | Active
MF100K12F1 | F1 | 1200 | 100 | 1100 | 1.35 | 100 | 55 | 0.2 | 3000，1min | Active
MF100K12F5 | F5 | 1200 | 100 | 1100 | 1.6 | 100 | 35 | 0.2 | 3000，1min | Active
MF100U12F2 | F2 | 1200 | 100 | 1100 | 1.35 | 100 | 55 | 0.22 | 3000，1min | Active
MF120DU06FJ | FJ | 600 | 2X60 | 550 | 1.7 | 60 | 50 | 0.3 | 3000，1min | Active
MF120DU12FJ | FJ | 1200 | 2X60 | 500 | 1.75 | 60 | 50 | 0.3 | 3000，1min | Active
MF150A06F2 | F2 | 600 | 150 | 1400 | 1.45 | 150 | 50 | 0.34 | 3000，1min | Active
MF150A06F2N | F2N | 600 | 150 | 1400 | 1.45 | 150 | 50 | 0.11 | 3000，1min | Active
MF150C06F2 | F2 | 600 | 150 | 1400 | 1.45 | 150 | 50 | 0.17 | 3000，1min | Active
MF150C06F5 | F5 | 600 | 150 | 1400 | 1.4 | 150 | 50 | 0.16 | 3000，1min | Active
MF150K06F2 | F2 | 600 | 150 | 1400 | 1.45 | 150 | 50 | 0.34 | 3000，1min | Active
MF150K06F2N | F2N | 600 | 150 | 1400 | 1.45 | 150 | 50 | 0.11 | 3000，1min | Active
MF200A06F2 | F2 | 600 | 200 | 2000 | 1.25 | 200 | 50 | 0.18 | 3000，1min | Active
MF200A06F2N | F2N | 600 | 200 | 2000 | 1.25 | 200 | 50 | 0.11 | 3000，1min | Active
MF200A12F2 | F2 | 1200 | 200 | 1800 | 1.9 | 200 | 57 | 0.11 | 3000，1min | Active
MF200A12F2N | F2N | 1200 | 200 | 1800 | 1.9 | 200 | 57 | 0.11 | 3000，1min | Active
MF200A12F5 | F5 | 1200 | 200 | 1800 | 1.9 | 200 | 57 | 0.1 | 3000，1min | Active
MF200C06F2 | F2 | 600 | 200 | 2000 | 1.25 | 200 | 50 | 0.18 | 3000，1min | Active
MF200C12F2 | F2 | 1200 | 200 | 1800 | 1.9 | 200 | 57 | 0.11 | 3000，1min | Active
MF200C12F2N | F2N | 1200 | 200 | 1800 | 1.9 | 200 | 57 | 0.11 | 3000，1min | Active
MF200C12F5 | F5 | 1200 | 200 | 1800 | 1.9 | 200 | 57 | 0.1 | 3000，1min | Active
MF200DU04FJ | FJ | 400 | 2X100 | 1500 | 1.2 | 100 | 38 | 0.16 | 3000，1min | Active
MF200DU06FJ | FJ | 600 | 2X100 | 1300 | 1.2 | 100 | 50 | 0.15 | 3000，1min | Active
MF200DU12FJ | FJ | 1200 | 2X100 | 1450 | 1.38 | 100 | 45 | 0.16 | 3000，1min | Active
MF200K04F3 | F3 | 400 | 2X100 | 1500 | 1.25 | 100 | 38 | 0.075 |  | Active
MF200K04F3LG | F3 | 400 | 2X100 | 3000 | 1.15 | 100 | 50 | 0.07 |  | Active
MF200K04F4 | F4 | 400 | 2X100 | 1500 | 1.25 | 100 | 38 | 0.15 |  | Active
MF200K04F4N | F4N | 400 | 2X100 | 1500 | 1.25 | 100 | 38 | 0.11 |  | Active
MF200K06F2 | F2 | 600 | 200 | 2000 | 1.25 | 200 | 50 | 0.18 | 3000，1min | Active
MF200K06F2N | F2N | 600 | 200 | 2000 | 1.25 | 200 | 50 | 0.11 | 3000，1min | Active
MF200K06F3 | F3 | 600 | 2X100 | 2100 | 1 | 100 | 48 | 0.045 |  | Active
MF200K06F4 | F4 | 600 | 2X100 | 2100 | 1 | 100 | 48 | 0.1 |  | Active
MF200K06F4N | F4N | 600 | 2X100 | 2100 | 1 | 100 | 48 | 0.1 |  | Active
MF200K12F2 | F2 | 1200 | 200 | 1800 | 1.9 | 200 | 57 | 0.11 | 3000，1min | Active
MF200K12F2N | F2N | 1200 | 200 | 1800 | 1.9 | 200 | 57 | 0.11 | 3000，1min | Active
MF200K12F5 | F5 | 1200 | 200 | 1800 | 1.9 | 200 | 57 | 0.1 | 3000，1min | Active
MF200U12F2 | F2 | 1200 | 200 | 1800 | 1.9 | 200 | 57 | 0.22 | 3000，1min | Active
MF300A06F2 | F2 | 600 | 300 | 3000 | 1.45 | 300 | 55 | 0.07 | 3000，1min | Active
MF300A06F2N | F2N | 600 | 300 | 3000 | 1.45 | 300 | 55 | 0.14 | 3000，1min | Active
MF300C06F2 | F2 | 600 | 300 | 3000 | 1.45 | 300 | 55 | 1.14 | 3000，1min | Active
MF300C12F2 | F2 | 1200 | 300 | 2700 | 2.4 | 300 | 65 | 0.07 | 3000，1min | Active
MF300K04F3 | F3 | 400 | 2X150 | 2700 | 0.9 | 150 | 44 | 0.05 |  | Active
MF300K04F3LG | F3 | 400 | 2X150 | 4000 | 0.95 | 150 | 70 | 0.065 |  | Active
MF300K06F2 | F2 | 600 | 300 | 3000 | 1.45 | 300 | 55 | 1.14 | 3000，1min | Active
MF300K06F2N | F2N | 600 | 300 | 3000 | 1.45 | 300 | 55 | 0.14 | 3000，1min | Active
MF300K06F3 | F3 | 600 | 2X150 | 3500 | 1.25 | 150 | 50 | 0.03 |  | Active
MF300U05F6 | F6 | 500 | 300 | 5000 | 1.25 | 300 | 65 | 0.11 | 3000，1min | Active
MF300U06F2 | F2 | 600 | 300 | 3000 | 1.45 | 300 | 55 | 0.1 | 3000，1min | Active
MF300U07F6 | F6 | 700 | 300 | 5000 | 1.45 | 300 | 72 | 0.12 | 3000，1min | Active
MF300U12F2 | F2 | 1200 | 300 | 2500 | 1.8 | 300 | 57 | 0.14 | 3000，1min | Active
MF400K04F3 | F3 | 400 | 2X200 | 4000 | 1.25 | 200 | 45 | 0.03 |  | Active
MF400K04F3LG | F3 | 400 | 2X200 | 6000 | 0.95 | 200 | 80 | 0.06 |  | Active
MF400K06F3 | F3 | 600 | 2X200 | 3500 | 1.3 | 200 | 50 | 0.03 |  | Active
MF400U12F2 | F2 | 1200 | 400 | 3200 | 1.7 | 400 | 76 | 0.22 | 3000，1min | Active
MF400U12FD | FD | 1200 | 400 | 3200 | 1.7 | 400 | 76 | 0.11 | 3000，1min | Active
MF500U12F2 | F2 | 1200 | 500 | 5000 | 1.8 | 500 | 80 | 0.1 | 3000，1min | Active
MF60HV06FJ | FJ | 600 | 60 | 380 | 1.8 | 30 | 24 | 0.25 | 3000，1min | Active
返回目录

## 肖特基模块
肖特基模块
Product Name | Package | VRRM (V) | IF(AV)d=0.5Tc=125℃(A) | IFSMt=8.3msTj=45℃(A) | VF@IFTj=125℃(V) | VF@IFTj=125℃(A) | Rth(j-c)per chip(℃/W) | Visol(V) | Status
MB200DU01FJ | FJ | 100 | 2X100 | 1500 | 0.68 | 100 | 0.15 | 3000，1min | Active
MB200DU02FJ | FJ | 200 | 2X100 | 1500 | 0.79 | 100 | 0.16 | 3000，1min | Active
MB200K01F3 | F3 | 100 | 2X100 | 1500 | 0.68 | 100 | 0.15 |  | Active
MB300U02FJ | FJ | 200 | 300 | 4750 | 0.9 | 300 | 0.13 | 3000，1min | Active
MB400K01F3 | F3 | 100 | 2X200 | 3000 | 0.68 | 200 | 0.15 |  | Active
MB400K01F4 | F4 | 100 | 2X200 | 3000 | 0.68 | 200 | 0.15 |  | Active
MB400K01F4N | F4N | 100 | 2X200 | 3000 | 0.68 | 200 | 0.15 |  | Active
MB400K02F3 | F3 | 200 | 2x200 | 3000 | 0.78 | 200 | 0.15 |  | Active
MB400K02F4 | F4 | 200 | 2X200 | 3000 | 0.78 | 200 | 0.15 |  | Active
MB400K02F4N | F4N | 200 | 2X200 | 3000 | 0.78 | 200 | 0.15 |  | Active
MB600K01F3 | F3 | 100 | 2X300 | 4000 | 0.78 | 300 | 0.14 |  | Active
MB800K01F3 | F3 | 100 | 2X400 | 5800 | 0.82 | 400 | 0.15 |  | Active
返回目录

## 晶闸管模块
晶闸管模块
Product Name | Package | VDRM/VRRM(V) | ITAV@TC=85℃(A) | ITSM10ms(A) | IDRM/IRRM 125℃(mA) | VTM@IT(V) | VTM@IT(A) | IGT(mA) | VGT(V) | Rth(j-c)(℃/W) | Status
MT110C08T1 | T1 | 800 | 110 | 2250 | 20 | 1.65 | 300 | 150 | 3 | 0.14 | Active
MT110C12T1 | T1 | 1200 | 110 | 2250 | 20 | 1.65 | 300 | 150 | 3 | 0.14 | Active
MT110C16T1 | T1 | 1600 | 110 | 2250 | 20 | 1.65 | 300 | 150 | 3 | 0.14 | Active
MT110C18T1 | T1 | 1800 | 110 | 2250 | 20 | 1.65 | 300 | 150 | 3 | 0.14 | Active
MT130C08T2 | T2 | 800 | 130 | 4700 | 40 | 1.8 | 500 | 150 | 3 | 0.09 | Active
MT130C12T2 | T2 | 1200 | 130 | 4700 | 40 | 1.8 | 500 | 150 | 3 | 0.09 | Active
MT130C16T2 | T2 | 1600 | 130 | 4700 | 40 | 1.8 | 500 | 150 | 3 | 0.09 | Active
MT130C18T2 | T2 | 1800 | 130 | 4700 | 40 | 1.8 | 500 | 150 | 3 | 0.09 | Active
MT160C08T2 | T2 | 800 | 160 | 5400 | 40 | 1.75 | 500 | 150 | 3 | 0.085 | Active
MT160C12T2 | T2 | 1200 | 160 | 5400 | 40 | 1.75 | 500 | 150 | 3 | 0.085 | Active
MT160C16T2 | T2 | 1600 | 160 | 5400 | 40 | 1.75 | 500 | 150 | 3 | 0.085 | Active
MT160C18T2 | T2 | 1800 | 160 | 5400 | 40 | 1.75 | 500 | 150 | 3 | 0.085 | Active
MT200C08T2 | T2 | 800 | 200 | 5500 | 50 | 1.68 | 500 | 200 | 3 | 0.08 | Active
MT200C12T2 | T2 | 1200 | 200 | 5500 | 50 | 1.68 | 500 | 200 | 3 | 0.08 | Active
MT200C16T2 | T2 | 1600 | 200 | 5500 | 50 | 1.68 | 500 | 200 | 3 | 0.08 | Active
MT200C18T2 | T2 | 1800 | 200 | 5500 | 50 | 1.68 | 500 | 200 | 3 | 0.08 | Active
MT200U08T2 | T2 | 800 | 200 | 5500 | 50 | 1.68 | 500 | 200 | 3 | 0.16 | Active
MT200U12T2 | T2 | 1200 | 200 | 5500 | 50 | 1.68 | 500 | 200 | 3 | 0.16 | Active
MT200U16T2 | T2 | 1600 | 200 | 5500 | 50 | 1.68 | 500 | 200 | 3 | 0.16 | Active
MT200U18T2 | T2 | 1800 | 200 | 5500 | 50 | 1.68 | 500 | 200 | 3 | 0.16 | Active
MT25C08T1 | T1 | 800 | 25 | 550 | 10 | 1.8 | 75 | 150 | 2.5 | 0.45 | Active
MT25C12T1 | T1 | 1200 | 25 | 550 | 10 | 1.8 | 75 | 150 | 2.5 | 0.45 | Active
MT25C16T1 | T1 | 1600 | 25 | 550 | 10 | 1.8 | 75 | 150 | 2.5 | 0.45 | Active
MT25C18T1 | T1 | 1800 | 25 | 550 | 10 | 1.8 | 75 | 150 | 2.5 | 0.45 | Active
MT40C08T1 | T1 | 800 | 40 | 1000 | 15 | 1.95 | 200 | 150 | 2.5 | 0.33 | Active
MT40C12T1 | T1 | 1200 | 40 | 1000 | 15 | 1.95 | 200 | 150 | 2.5 | 0.33 | Active
MT40C16T1 | T1 | 1600 | 40 | 1000 | 15 | 1.95 | 200 | 150 | 2.5 | 0.33 | Active
MT40C18T1 | T1 | 1800 | 40 | 1000 | 15 | 1.95 | 200 | 150 | 2.5 | 0.33 | Active
MT60C08T1 | T1 | 800 | 60 | 1500 | 15 | 1.65 | 200 | 150 | 3 | 0.29 | Active
MT60C12T1 | T1 | 1200 | 60 | 1500 | 15 | 1.65 | 200 | 150 | 3 | 0.29 | Active
MT60C16T1 | T1 | 1600 | 60 | 1500 | 15 | 1.65 | 200 | 150 | 3 | 0.29 | Active
MT60C18T1 | T1 | 1800 | 60 | 1500 | 15 | 1.65 | 200 | 150 | 3 | 0.29 | Active
MT90C08T1 | T1 | 800 | 90 | 2000 | 20 | 1.65 | 300 | 150 | 3 | 0.14 | Active
MT90C08T1D | T1D | 800 | 90 | 2000 | 20 | 1.65 | 300 | 150 | 3 | 0.14 | Active
MT90C12T1 | T1 | 1200 | 90 | 2000 | 20 | 1.65 | 300 | 150 | 3 | 0.14 | Active
MT90C12T1D | T1D | 1200 | 90 | 2000 | 20 | 1.65 | 300 | 150 | 3 | 0.14 | Active
MT90C16T1 | T1 | 1600 | 90 | 2000 | 20 | 1.65 | 300 | 150 | 3 | 0.14 | Active
MT90C16T1D | T1D | 1600 | 90 | 2000 | 20 | 1.65 | 300 | 150 | 3 | 0.14 | Active
MT90C18T1 | T1 | 1800 | 90 | 2000 | 20 | 1.65 | 300 | 150 | 3 | 0.14 | Active
MT90C18T1D | T1D | 1800 | 90 | 2000 | 20 | 1.65 | 300 | 150 | 3 | 0.14 | Active
MT90C22T1 | T1 | 2200 | 90 | 2000 | 20 | 1.65 | 300 | 150 | 3 | 0.14 | Active
返回目录

## 晶闸管混合模块
晶闸管混合模块
Product Name | Package | VDRM/VRRM(V) | ITAV(A) | ITAV(℃) | Diode ITSM10ms(A) | Diode VFM@IF(V) | Diode IF(A) | Diode IRRM150℃(mA) | Diode Rth(j-c)(℃/W) | Thyristor IGT(mA) | Thyristor VGT(V) | Thyristor VTM@IT (V) | Thyristor VTM@IT (A) | Thyristor IDRM/IRRM 125℃(mA) | Thyristor Rth(j-c)(℃/W) | Status
MT100DT08L1 | L1 | 800 | 100 | 92 | 1200 | 1.35 | 100 | 6 | 0.18 | 150 | 3 | 1.25 | 100 | 20 | 0.26 | Active
MT100DT12L1 | L1 | 1200 | 100 | 92 | 1200 | 1.35 | 100 | 6 | 0.18 | 150 | 3 | 1.25 | 100 | 20 | 0.26 | Active
MT100DT16L1 | L1 | 1600 | 100 | 92 | 1200 | 1.35 | 100 | 6 | 0.18 | 150 | 3 | 1.25 | 100 | 20 | 0.26 | Active
MT100DT18L1 | L1 | 1800 | 100 | 92 | 1200 | 1.35 | 100 | 6 | 0.18 | 150 | 3 | 1.25 | 100 | 20 | 0.26 | Active
MT110CB08T1 | T1 | 800 | 110 | 85 | 2250 | 1.65 | 300 | 6 | 0.14 | 150 | 3 | 1.65 | 300 | 20 | 0.28 | Active
MT110CB12T1 | T1 | 1200 | 110 | 85 | 2250 | 1.65 | 300 | 6 | 0.14 | 150 | 3 | 1.65 | 300 | 20 | 0.28 | Active
MT110CB16T1 | T1 | 1600 | 110 | 85 | 2250 | 1.65 | 300 | 6 | 0.14 | 150 | 3 | 1.65 | 300 | 20 | 0.28 | Active
MT110CB18T1 | T1 | 1800 | 110 | 85 | 2250 | 1.65 | 300 | 6 | 0.14 | 150 | 3 | 1.65 | 300 | 20 | 0.28 | Active
MT130CB08T2 | T2 | 800 | 130 | 85 | 4700 | 1.8 | 500 | 9 | 0.09 | 150 | 3 | 1.8 | 500 | 40 | 0.18 | Active
MT130CB12T2 | T2 | 1200 | 130 | 85 | 4700 | 1.8 | 500 | 9 | 0.09 | 150 | 3 | 1.8 | 500 | 40 | 0.18 | Active
MT130CB16T2 | T2 | 1600 | 130 | 85 | 4700 | 1.8 | 500 | 9 | 0.09 | 150 | 3 | 1.8 | 500 | 40 | 0.18 | Active
MT130CB18T2 | T2 | 1800 | 130 | 85 | 4700 | 1.8 | 500 | 9 | 0.09 | 150 | 3 | 1.8 | 500 | 40 | 0.18 | Active
MT150DT08L2 | L2 | 800 | 150 | 93 | 1500 | 1.35 | 150 | 10 | 0.14 | 150 | 3 | 1.35 | 150 | 40 | 0.16 | Active
MT150DT12L2 | L2 | 1200 | 150 | 93 | 1500 | 1.35 | 150 | 10 | 0.14 | 150 | 3 | 1.35 | 150 | 40 | 0.16 | Active
MT150DT16L2 | L2 | 1600 | 150 | 93 | 1500 | 1.35 | 150 | 10 | 0.14 | 150 | 3 | 1.35 | 150 | 40 | 0.16 | Active
MT150DT18L2 | L2 | 1800 | 150 | 93 | 1500 | 1.35 | 150 | 10 | 0.14 | 150 | 3 | 1.35 | 150 | 40 | 0.16 | Active
MT160CB08T2 | T2 | 800 | 160 | 85 | 5400 | 1.7 | 500 | 9 | 0.085 | 150 | 3 | 1.7 | 500 | 40 | 0.17 | Active
MT160CB12T2 | T2 | 1200 | 160 | 85 | 5400 | 1.7 | 500 | 9 | 0.085 | 150 | 3 | 1.7 | 500 | 40 | 0.17 | Active
MT160CB16T2 | T2 | 1600 | 160 | 85 | 5400 | 1.7 | 500 | 9 | 0.085 | 150 | 3 | 1.7 | 500 | 40 | 0.17 | Active
MT160CB18T2 | T2 | 1800 | 160 | 85 | 5400 | 1.7 | 500 | 9 | 0.085 | 150 | 3 | 1.7 | 500 | 40 | 0.17 | Active
MT200CB08T2 | T2 | 800 | 200 | 85 | 6800 | 1.7 | 620 | 9 | 0.08 | 200 | 3 | 1.7 | 620 | 40 | 0.16 | Active
MT200CB12T2 | T2 | 1200 | 200 | 85 | 6800 | 1.7 | 620 | 9 | 0.08 | 200 | 3 | 1.7 | 620 | 40 | 0.16 | Active
MT200CB16T2 | T2 | 1600 | 200 | 85 | 6800 | 1.7 | 620 | 9 | 0.08 | 200 | 3 | 1.7 | 620 | 40 | 0.16 | Active
MT200CB18T2 | T2 | 1800 | 200 | 85 | 6800 | 1.7 | 620 | 9 | 0.08 | 200 | 3 | 1.7 | 620 | 40 | 0.16 | Active
MT200DT08L2 | L2 | 800 | 200 | 93 | 1900 | 1.35 | 200 | 10 | 0.12 | 200 | 3 | 1.4 | 200 | 100 | 0.14 | Active
MT200DT12L2 | L2 | 1200 | 200 | 93 | 1900 | 1.35 | 200 | 10 | 0.12 | 200 | 3 | 1.4 | 200 | 100 | 0.14 | Active
MT200DT16L2 | L2 | 1600 | 200 | 93 | 1900 | 1.35 | 200 | 10 | 0.12 | 200 | 3 | 1.4 | 200 | 100 | 0.14 | Active
MT200DT18L2 | L2 | 1800 | 200 | 93 | 1900 | 1.35 | 200 | 10 | 0.12 | 200 | 3 | 1.4 | 200 | 100 | 0.14 | Active
MT25CB08T1 | T1 | 800 | 25 | 85 | 550 | 1.8 | 75 | 6 | 0.45 | 150 | 2.5 | 1.8 | 75 | 10 | 0.9 | Active
MT25CB12T1 | T1 | 1200 | 25 | 85 | 550 | 1.8 | 75 | 6 | 0.45 | 150 | 2.5 | 1.8 | 75 | 10 | 0.9 | Active
MT25CB16T1 | T1 | 1600 | 25 | 85 | 550 | 1.8 | 75 | 6 | 0.45 | 150 | 2.5 | 1.8 | 75 | 10 | 0.9 | Active
MT25CB18T1 | T1 | 1800 | 25 | 85 | 550 | 1.8 | 75 | 6 | 0.45 | 150 | 2.5 | 1.8 | 75 | 10 | 0.9 | Active
MT40CB08T1 | T1 | 800 | 40 | 85 | 1000 | 1.95 | 200 | 6 | 0.33 | 150 | 2.5 | 1.95 | 200 | 15 | 0.65 | Active
MT40CB12T1 | T1 | 1200 | 40 | 85 | 1000 | 1.95 | 200 | 6 | 0.33 | 150 | 2.5 | 1.95 | 200 | 15 | 0.65 | Active
MT40CB16T1 | T1 | 1600 | 40 | 85 | 1000 | 1.95 | 200 | 6 | 0.33 | 150 | 2.5 | 1.95 | 200 | 15 | 0.65 | Active
MT40CB18T1 | T1 | 1800 | 40 | 85 | 1000 | 1.95 | 200 | 6 | 0.33 | 150 | 2.5 | 1.95 | 200 | 15 | 0.65 | Active
MT60CB08T1 | T1 | 800 | 60 | 85 | 1500 | 1.65 | 200 | 6 | 0.29 | 150 | 3 | 1.65 | 200 | 15 | 0.57 | Active
MT60CB12T1 | T1 | 1200 | 60 | 85 | 1500 | 1.65 | 200 | 6 | 0.29 | 150 | 3 | 1.65 | 200 | 15 | 0.57 | Active
MT60CB16T1 | T1 | 1600 | 60 | 85 | 1500 | 1.65 | 200 | 6 | 0.29 | 150 | 3 | 1.65 | 200 | 15 | 0.57 | Active
MT60CB18T1 | T1 | 1800 | 60 | 85 | 1500 | 1.65 | 200 | 6 | 0.29 | 150 | 3 | 1.65 | 200 | 15 | 0.57 | Active
MT75DT08L1 | L1 | 800 | 75 | 99 | 920 | 1.4 | 100 | 6 | 0.2 | 150 | 3 | 1.3 | 100 | 20 | 0.3 | Active
MT75DT12L1 | L1 | 1200 | 75 | 99 | 920 | 1.4 | 100 | 6 | 0.2 | 150 | 3 | 1.3 | 100 | 20 | 0.3 | Active
MT75DT16L1 | L1 | 1600 | 75 | 99 | 920 | 1.4 | 100 | 6 | 0.2 | 150 | 3 | 1.3 | 100 | 20 | 0.3 | Active
MT75DT18L1 | L1 | 1800 | 75 | 99 | 920 | 1.4 | 100 | 6 | 0.2 | 150 | 3 | 1.3 | 100 | 20 | 0.3 | Active
MT90CB08T1 | T1 | 800 | 90 | 85 | 2000 | 1.65 | 300 | 6 | 0.14 | 150 | 3 | 1.65 | 300 | 20 | 0.28 | Active
MT90CB12T1 | T1 | 1200 | 90 | 85 | 2000 | 1.65 | 300 | 6 | 0.14 | 150 | 3 | 1.65 | 300 | 20 | 0.28 | Active
MT90CB16T1 | T1 | 1600 | 90 | 85 | 2000 | 1.65 | 300 | 6 | 0.14 | 150 | 3 | 1.65 | 300 | 20 | 0.28 | Active
MT90CB18T1 | T1 | 1800 | 90 | 85 | 2000 | 1.65 | 300 | 6 | 0.14 | 150 | 3 | 1.65 | 300 | 20 | 0.28 | Active
返回目录

## 快速 相控晶闸管
快速/相控晶闸管
Product Name | Package | VDRM/VRRM (V) | ITAV@TC(A) | ITAV@TC(℃) | ITSM10ms(A) | IDRM/IRRM125℃(mA) | VTM@IT(V) | VTM@IT(A) | Tjm(℃) | Rth(j-c)(℃/W) | F(KN) | Kg | Status
KK1000-12 | T8C | 1200 | 1000 | 55 | 15000 | 20 | 2 | 3000 | 125 | 0.022 | 25 | 0.46 | Active
KK1000-14 | T8C | 1400 | 1000 | 55 | 15000 | 20 | 2 | 3000 | 125 | 0.022 | 25 | 0.46 | Active
KK1000-16 | T8C | 1600 | 1000 | 55 | 14000 | 80 | 2.4 | 3000 | 125 | 0.022 | 25 | 0.46 | Active
KK1000-18 | T8C | 1800 | 1000 | 55 | 14000 | 80 | 2.4 | 3000 | 125 | 0.022 | 25 | 0.46 | Active
KK1000-20 | T8C | 2000 | 1000 | 55 | 14000 | 80 | 2.4 | 3000 | 125 | 0.022 | 25 | 0.46 | Active
KK1000-25 | T8C | 2500 | 1000 | 55 | 12000 | 100 | 2.9 | 3000 | 125 | 0.022 | 25 | 0.46 | Active
KK1000-28 | T8C | 2800 | 1000 | 55 | 12000 | 100 | 2.9 | 3000 | 125 | 0.022 | 25 | 0.46 | Active
KK1000-30 | T8C | 3000 | 1000 | 55 | 12000 | 100 | 2.9 | 3000 | 125 | 0.022 | 25 | 0.46 | Active
KK1200-12 | T8C | 1200 | 1200 | 55 | 18000 | 20 | 2 | 3000 | 125 | 0.02 | 27 | 0.59 | Active
KK1200-14 | T8C | 1400 | 1200 | 55 | 18000 | 20 | 2 | 3000 | 125 | 0.02 | 27 | 0.59 | Active
KK1200-16 | T8C | 1600 | 1200 | 55 | 16800 | 80 | 2.3 | 3000 | 125 | 0.02 | 27 | 0.59 | Active
KK1200-18 | T8C | 1800 | 1200 | 55 | 16800 | 80 | 2.3 | 3000 | 125 | 0.02 | 27 | 0.59 | Active
KK1200-20 | T8C | 2000 | 1200 | 55 | 16800 | 80 | 2.3 | 3000 | 125 | 0.02 | 27 | 0.59 | Active
KK1200-25 | T8C | 2500 | 1200 | 55 | 14400 | 100 | 2.8 | 3000 | 125 | 0.02 | 27 | 0.59 | Active
KK1200-28 | T8C | 2800 | 1200 | 55 | 14400 | 100 | 2.8 | 3000 | 125 | 0.02 | 27 | 0.59 | Active
KK1200-30 | T8C | 3000 | 1200 | 55 | 14400 | 100 | 2.8 | 3000 | 125 | 0.02 | 27 | 0.59 | Active
KK1500-12 | T9C | 1200 | 1500 | 55 | 22500 | 20 | 1.9 | 3000 | 125 | 0.016 | 28 | 0.65 | Active
KK1500-14 | T9C | 1400 | 1500 | 55 | 22500 | 20 | 1.9 | 3000 | 125 | 0.016 | 28 | 0.65 | Active
KK1500-16 | T9C | 1600 | 1500 | 55 | 21000 | 80 | 2.2 | 3000 | 125 | 0.016 | 28 | 0.65 | Active
KK1500-18 | T9C | 1800 | 1500 | 55 | 21000 | 80 | 2.2 | 3000 | 125 | 0.016 | 28 | 0.65 | Active
KK1500-20 | T9C | 2000 | 1500 | 55 | 21000 | 80 | 2.2 | 3000 | 125 | 0.016 | 28 | 0.65 | Active
KK1500-25 | T9C | 2500 | 1500 | 55 | 18500 | 100 | 2.7 | 3000 | 125 | 0.016 | 28 | 0.65 | Active
KK1500-28 | T9C | 2800 | 1500 | 55 | 18500 | 100 | 2.7 | 3000 | 125 | 0.016 | 28 | 0.65 | Active
KK1500-30 | T9C | 3000 | 1500 | 55 | 18500 | 100 | 2.7 | 3000 | 125 | 0.016 | 28 | 0.65 | Active
KK1800-12 | T11C | 1200 | 1800 | 55 | 25200 | 20 | 1.8 | 3000 | 125 | 0.015 | 30 | 0.72 | Active
KK1800-14 | T11C | 1400 | 1800 | 55 | 25200 | 20 | 1.8 | 3000 | 125 | 0.015 | 30 | 0.72 | Active
KK1800-16 | T11C | 1600 | 1800 | 55 | 25200 | 80 | 2.1 | 3000 | 125 | 0.015 | 30 | 0.72 | Active
KK1800-18 | T11C | 1800 | 1800 | 55 | 25200 | 80 | 2.1 | 3000 | 125 | 0.015 | 30 | 0.72 | Active
KK1800-20 | T11C | 2000 | 1800 | 55 | 25200 | 80 | 2.1 | 3000 | 125 | 0.015 | 30 | 0.72 | Active
KK1800-25 | T11C | 2500 | 1800 | 55 | 21600 | 100 | 2.6 | 3000 | 125 | 0.015 | 30 | 0.72 | Active
KK1800-28 | T11C | 2800 | 1800 | 55 | 21600 | 100 | 2.6 | 3000 | 125 | 0.015 | 30 | 0.72 | Active
KK1800-30 | T11C | 3000 | 1800 | 55 | 21600 | 100 | 2.6 | 3000 | 125 | 0.015 | 30 | 0.72 | Active
KK1800-32 | T13C | 3200 | 1800 | 55 | 21600 | 150 | 2.9 | 3000 | 125 | 0.01 | 35 | 1.1 | Active
KK1800-35 | T13C | 3500 | 1800 | 55 | 21600 | 150 | 2.9 | 3000 | 125 | 0.01 | 35 | 1.1 | Active
KK200-12 | T2A | 1200 | 200 | 55 | 2800 | 20 | 2.2 | 640 | 125 | 0.054 | 10 | 0.08 | Active
KK200-14 | T2A | 1400 | 200 | 55 | 2800 | 20 | 2.2 | 640 | 2.5 | 0.054 | 10 | 0.08 | Active
KK2000-16 | T11C | 1600 | 2000 | 55 | 28000 | 80 | 2 | 3000 | 125 | 0.0125 | 33 | 0.85 | Active
KK2000-18 | T11C | 1800 | 2000 | 55 | 28000 | 80 | 2 | 3000 | 125 | 0.0125 | 33 | 0.85 | Active
KK2000-20 | T11C | 2000 | 2000 | 55 | 28000 | 80 | 2 | 3000 | 125 | 0.0125 | 33 | 0.85 | Active
KK2000-25 | T11C | 2500 | 2000 | 55 | 24000 | 150 | 2.4 | 3000 | 125 | 0.0125 | 33 | 0.85 | Active
KK2000-28 | T11C | 2800 | 2000 | 55 | 24000 | 150 | 2.4 | 3000 | 125 | 0.0125 | 33 | 0.85 | Active
KK2000-30 | T11C | 3000 | 2000 | 55 | 24000 | 150 | 2.4 | 3000 | 125 | 0.0125 | 33 | 0.85 | Active
KK2400-12 | T11C | 1200 | 2400 | 55 | 33600 | 20 | 1.7 | 3000 | 2.5 | 0.0125 | 33 | 0.85 | Active
KK2400-14 | T11C | 1400 | 2400 | 55 | 33600 | 20 | 1.7 | 3000 | 2.5 | 0.0125 | 33 | 0.85 | Active
KK2500-25 | T13C | 2500 | 2500 | 55 | 30000 | 150 | 2.2 | 3000 | 125 | 0.01 | 35 | 1.1 | Active
KK2500-28 | T13C | 2800 | 2500 | 55 | 30000 | 150 | 2.2 | 3000 | 125 | 0.01 | 35 | 1.1 | Active
KK2500-30 | T13C | 3000 | 2500 | 55 | 30000 | 150 | 2.2 | 3000 | 125 | 0.01 | 35 | 1.1 | Active
KK2500-32 | T15C | 3200 | 2500 | 55 | 30000 | 180 | 2.5 | 3000 | 125 | 0.008 | 60 | 1.4 | Active
KK2500-35 | T15C | 3500 | 2500 | 55 | 30000 | 180 | 2.5 | 3000 | 125 | 0.008 | 60 | 1.4 | Active
KK2700-16 | T13C | 1600 | 2700 | 55 | 37800 | 80 | 1.9 | 3000 | 125 | 0.01 | 35 | 1.1 | Active
KK2700-18 | T13C | 1800 | 2700 | 55 | 37800 | 80 | 1.9 | 3000 | 2.5 | 0.01 | 35 | 1.1 | Active
KK2700-20 | T13C | 2000 | 2700 | 55 | 37800 | 80 | 1.9 | 3000 | 2.5 | 0.01 | 35 | 1.1 | Active
KK3000-12 | T13C | 1200 | 3000 | 55 | 42000 | 20 | 1.6 | 3000 | 125 | 0.01 | 35 | 1.1 | Active
KK3000-14 | T13C | 1400 | 3000 | 55 | 42000 | 20 | 1.6 | 3000 | 125 | 0.01 | 35 | 1.1 | Active
KK3000-25 | T15C | 2500 | 3000 | 55 | 36000 | 150 | 1.9 | 3000 | 125 | 0.008 | 60 | 1.4 | Active
KK3000-28 | T15C | 2800 | 3000 | 55 | 36000 | 150 | 1.9 | 3000 | 125 | 0.008 | 60 | 1.4 | Active
KK3000-30 | T15C | 3000 | 3000 | 55 | 36000 | 150 | 1.9 | 3000 | 125 | 0.008 | 60 | 1.4 | Active
KK3600-16 | T14C | 1600 | 3600 | 55 | 50400 | 80 | 1.4 | 3000 | 125 | 0.008 | 60 | 1.3 | Active
KK3600-18 | T14C | 1800 | 3600 | 55 | 50400 | 80 | 1.4 | 3000 | 125 | 0.008 | 60 | 1.3 | Active
KK3600-20 | T14C | 2000 | 3600 | 55 | 50400 | 80 | 1.4 | 3000 | 125 | 0.008 | 60 | 1.3 | Active
KK3708-45 | T16D | 4500 | 3708 | 55 | 50000 | 200 | 1.8 | 3000 | 125 | 0.006 | 80 | 1.9 | Active
KK4000-25 | T16D | 2500 | 4000 | 55 | 48000 | 180 | 1.8 | 3000 | 125 | 0.006 | 80 | 1.9 | Active
KK4000-28 | T16D | 2800 | 4000 | 55 | 48000 | 180 | 1.8 | 3000 | 125 | 0.006 | 80 | 1.9 | Active
KK4000-30 | T16D | 3000 | 4000 | 55 | 48000 | 180 | 1.8 | 3000 | 125 | 0.006 | 80 | 1.9 | Active
KK500-12 | T5C | 1200 | 500 | 55 | 7500 | 20 | 2 | 1570 | 125 | 0.039 | 15 | 0.26 | Active
KK500-14 | T5C | 1400 | 500 | 55 | 7500 | 20 | 2 | 1570 | 125 | 0.039 | 15 | 0.26 | Active
KK500-16 | T5C | 1600 | 500 | 55 | 7000 | 25 | 2.5 | 1570 | 125 | 0.039 | 15 | 0.26 | Active
KK500-18 | T5C | 1800 | 500 | 55 | 7000 | 25 | 2.5 | 1570 | 125 | 0.039 | 15 | 0.26 | Active
KK500-20 | T5C | 2000 | 500 | 55 | 7000 | 25 | 2.5 | 1570 | 125 | 0.039 | 15 | 0.26 | Active
KK800-12 | T7C | 1200 | 800 | 55 | 12000 | 20 | 2 | 2400 | 125 | 0.03 | 20 | 0.33 | Active
KK800-14 | T7C | 1400 | 800 | 55 | 12000 | 20 | 2 | 2400 | 125 | 0.03 | 20 | 0.33 | Active
KK800-16 | T7C | 1600 | 800 | 55 | 11200 | 50 | 2.6 | 2400 | 125 | 0.03 | 20 | 0.33 | Active
KK800-18 | T7C | 1800 | 800 | 55 | 11200 | 50 | 2.6 | 2400 | 125 | 0.03 | 20 | 0.33 | Active
KK800-20 | T7C | 2000 | 800 | 55 | 11200 | 50 | 2.6 | 2400 | 125 | 0.03 | 20 | 0.33 | Active
KP1000-12 | T7C | 1200 | 1000 | 70 | 12000 | 70 | 1.45 | 1500 | 125 | 0.03 | 20 | 0.33 | Active
KP1000-14 | T7C | 1400 | 1000 | 70 | 12000 | 70 | 1.45 | 1500 | 125 | 0.03 | 20 | 0.33 | Active
KP1000-16 | T7C | 1600 | 1000 | 70 | 12000 | 70 | 1.45 | 1500 | 125 | 0.03 | 20 | 0.33 | Active
KP1000-18 | T7C | 1800 | 1000 | 70 | 12000 | 70 | 1.45 | 1500 | 125 | 0.03 | 20 | 0.33 | Active
KP1000-20 | T8C | 2000 | 1000 | 70 | 14000 | 70 | 1.8 | 3000 | 125 | 0.022 | 25 | 0.46 | Active
KP1000-22 | T8C | 2200 | 1000 | 70 | 14000 | 70 | 1.8 | 3000 | 125 | 0.022 | 25 | 0.46 | Active
KP1000-24 | T8C | 2400 | 1000 | 70 | 14000 | 70 | 1.8 | 3000 | 125 | 0.022 | 25 | 0.46 | Active
KP1000-26 | T8C | 2600 | 1000 | 70 | 12000 | 80 | 2.1 | 2500 | 125 | 0.022 | 25 | 0.46 | Active
KP1000-28 | T8C | 2800 | 1000 | 70 | 12000 | 80 | 2.1 | 2500 | 125 | 0.022 | 25 | 0.46 | Active
KP1000-30 | T8C | 3000 | 1000 | 70 | 12000 | 80 | 2.1 | 2500 | 125 | 0.022 | 25 | 0.46 | Active
KP1000-32 | T8C | 3200 | 1000 | 70 | 12000 | 80 | 2.1 | 2500 | 125 | 0.022 | 25 | 0.46 | Active
KP1000-36 | T8C | 3600 | 1000 | 70 | 12000 | 120 | 2.45 | 2500 | 125 | 0.022 | 25 | 0.46 | Active
KP1000-38 | T8C | 3800 | 1000 | 70 | 12000 | 120 | 2.45 | 2500 | 125 | 0.022 | 25 | 0.46 | Active
KP1000-40 | T8C | 4000 | 1000 | 70 | 12000 | 120 | 2.45 | 2500 | 125 | 0.022 | 25 | 0.46 | Active
KP1000-42 | T8C | 4200 | 1000 | 70 | 12000 | 120 | 2.45 | 2500 | 125 | 0.022 | 25 | 0.46 | Active
KP1080-74 | T13D | 7400 | 1080 | 70 | 11300 | 100 | 2.8 | 1500 | 115 | 0.01 | 60 | 1.3 | Active
KP1080-80 | T13D | 8000 | 1080 | 70 | 11300 | 100 | 2.8 | 1500 | 115 | 0.01 | 60 | 1.3 | Active
KP1080-85 | T13D | 8500 | 1080 | 70 | 11300 | 100 | 2.8 | 1500 | 115 | 0.01 | 60 | 1.3 | Active
KP1150-68 | T13D | 6800 | 1150 | 70 | 18300 | 100 | 2.4 | 1500 | 115 | 0.01 | 60 | 1.3 | Active
KP1150-70 | T13D | 7000 | 1150 | 70 | 18300 | 100 | 2.4 | 1500 | 115 | 0.01 | 60 | 1.3 | Active
KP1150-72 | T13D | 7200 | 1150 | 70 | 18300 | 100 | 2.4 | 1500 | 115 | 0.01 | 60 | 1.3 | Active
KP1200-12 | T8C | 1200 | 1200 | 70 | 14400 | 80 | 1.6 | 3000 | 125 | 0.022 | 25 | 0.46 | Active
KP1200-14 | T8C | 1400 | 1200 | 70 | 14400 | 80 | 1.6 | 3000 | 125 | 0.022 | 25 | 0.46 | Active
KP1200-16 | T8C | 1600 | 1200 | 70 | 14400 | 80 | 1.6 | 3000 | 125 | 0.022 | 25 | 0.46 | Active
KP1200-18 | T8C | 1800 | 1200 | 70 | 14400 | 80 | 1.6 | 3000 | 125 | 0.022 | 25 | 0.46 | Active
KP1200-20 | T8C | 2000 | 1200 | 70 | 14400 | 90 | 1.8 | 3000 | 125 | 0.02 | 27 | 0.5 | Active
KP1200-22 | T8C | 2200 | 1200 | 70 | 14400 | 90 | 1.8 | 3000 | 125 | 0.02 | 27 | 0.5 | Active
KP1200-24 | T8C | 2400 | 1200 | 70 | 14400 | 90 | 1.8 | 3000 | 125 | 0.02 | 27 | 0.5 | Active
KP1200-26 | T9C | 2600 | 1200 | 70 | 14400 | 120 | 2 | 3000 | 125 | 0.018 | 27 | 0.59 | Active
KP1200-28 | T9C | 2800 | 1200 | 70 | 14400 | 120 | 2 | 3000 | 125 | 0.018 | 27 | 0.59 | Active
KP1200-30 | T9C | 3000 | 1200 | 70 | 14400 | 120 | 2 | 3000 | 125 | 0.018 | 27 | 0.59 | Active
KP1200-32 | T9C | 3200 | 1200 | 70 | 14400 | 120 | 2 | 3000 | 125 | 0.018 | 27 | 0.59 | Active
KP1200-36 | T9C | 3600 | 1200 | 70 | 14400 | 120 | 2.5 | 3000 | 125 | 0.016 | 28 | 0.65 | Active
KP1200-38 | T9C | 3800 | 1200 | 70 | 14400 | 120 | 2.5 | 3000 | 125 | 0.016 | 28 | 0.65 | Active
KP1200-40 | T9C | 4000 | 1200 | 70 | 14400 | 120 | 2.5 | 3000 | 125 | 0.016 | 28 | 0.65 | Active
KP1200-42 | T9C | 4200 | 1200 | 70 | 14400 | 120 | 2.5 | 3000 | 125 | 0.016 | 28 | 0.65 | Active
KP1420-58 | T13C | 5800 | 1420 | 70 | 22400 | 200 | 2.1 | 1500 | 125 | 0.01 | 60 | 1.1 | Active
KP1420-62 | T13C | 6200 | 1420 | 70 | 22400 | 200 | 2.1 | 1500 | 125 | 0.01 | 60 | 1.1 | Active
KP1420-66 | T13C | 6600 | 1420 | 70 | 22400 | 200 | 2.1 | 1500 | 125 | 0.01 | 60 | 1.1 | Active
KP1480-74 | T15D | 7400 | 1480 | 70 | 17000 | 100 | 2.1 | 1600 | 115 | 0.008 | 70 | 1.85 | Active
KP1480-80 | T15D | 8000 | 1480 | 70 | 17000 | 100 | 2.1 | 1600 | 115 | 0.008 | 70 | 1.85 | Active
KP1480-85 | T15D | 8500 | 1480 | 70 | 17000 | 100 | 2.1 | 1600 | 115 | 0.008 | 70 | 1.85 | Active
KP1500-12 | T9C | 1200 | 1500 | 70 | 18000 | 90 | 1.55 | 3000 | 125 | 0.018 | 27 | 0.59 | Active
KP1500-14 | T9C | 1400 | 1500 | 70 | 18000 | 90 | 1.55 | 3000 | 125 | 0.018 | 27 | 0.59 | Active
KP1500-16 | T9C | 1600 | 1500 | 70 | 18000 | 90 | 1.55 | 3000 | 125 | 0.018 | 27 | 0.59 | Active
KP1500-18 | T9C | 1800 | 1500 | 70 | 18000 | 90 | 1.55 | 3000 | 125 | 0.018 | 27 | 0.59 | Active
KP1500-20 | T10C | 2000 | 1500 | 70 | 18000 | 120 | 1.7 | 3000 | 125 | 0.015 | 30 | 0.72 | Active
KP1500-22 | T10C | 2200 | 1500 | 70 | 18000 | 120 | 1.7 | 3000 | 125 | 0.015 | 30 | 0.72 | Active
KP1500-24 | T10C | 2400 | 1500 | 70 | 18000 | 120 | 1.7 | 3000 | 125 | 0.015 | 30 | 0.72 | Active
KP1500-36 | T10C | 3600 | 1500 | 70 | 18000 | 120 | 2.4 | 3000 | 125 | 0.015 | 30 | 0.72 | Active
KP1500-38 | T10C | 3800 | 1500 | 70 | 18000 | 120 | 2.4 | 3000 | 125 | 0.015 | 30 | 0.72 | Active
KP1500-40 | T10C | 4000 | 1500 | 70 | 18000 | 120 | 2.4 | 3000 | 125 | 0.015 | 30 | 0.72 | Active
KP1500-42 | T10C | 4200 | 1500 | 70 | 18000 | 120 | 2.4 | 3000 | 125 | 0.015 | 30 | 0.72 | Active
KP1510-68 | T15D | 6800 | 1510 | 70 | 26000 | 100 | 2 | 1600 | 115 | 0.008 | 70 | 1.85 | Active
KP1510-70 | T15D | 7000 | 1510 | 70 | 26000 | 100 | 2 | 1600 | 115 | 0.008 | 70 | 1.85 | Active
KP1510-72 | T15D | 7200 | 1510 | 70 | 26000 | 100 | 2 | 1600 | 115 | 0.008 | 70 | 1.85 | Active
KP1700-26 | T10C | 2600 | 1700 | 70 | 20400 | 150 | 1.95 | 3000 | 125 | 0.015 | 30 | 0.72 | Active
KP1700-28 | T10C | 2800 | 1700 | 70 | 20400 | 150 | 1.95 | 3000 | 125 | 0.015 | 30 | 0.72 | Active
KP1700-30 | T10C | 3000 | 1700 | 70 | 20400 | 150 | 1.95 | 3000 | 125 | 0.015 | 30 | 0.72 | Active
KP1700-32 | T10C | 3200 | 1700 | 70 | 20400 | 150 | 1.95 | 3000 | 125 | 0.015 | 30 | 0.72 | Active
KP1800-12 | T10C | 1200 | 1800 | 70 | 21600 | 120 | 1.5 | 3000 | 125 | 0.015 | 30 | 0.72 | Active
KP1800-14 | T10C | 1400 | 1800 | 70 | 21600 | 120 | 1.5 | 3000 | 125 | 0.015 | 30 | 0.72 | Active
KP1800-16 | T10C | 1600 | 1800 | 70 | 21600 | 120 | 1.5 | 3000 | 125 | 0.015 | 30 | 0.72 | Active
KP1800-18 | T10C | 1800 | 1800 | 70 | 21600 | 120 | 1.5 | 3000 | 125 | 0.015 | 30 | 0.72 | Active
KP1800-58 | T15C | 5800 | 1800 | 70 | 32000 | 200 | 1.9 | 1600 | 125 | 0.008 | 70 | 1.45 | Active
KP1800-62 | T15C | 6200 | 1800 | 70 | 32000 | 200 | 1.9 | 1600 | 125 | 0.008 | 70 | 1.45 | Active
KP1800-66 | T15C | 6600 | 1800 | 70 | 32000 | 200 | 1.9 | 1600 | 125 | 0.008 | 70 | 1.45 | Active
KP1900-36 | T11C | 3600 | 1900 | 70 | 22800 | 120 | 2.3 | 3000 | 125 | 0.0125 | 33 | 0.85 | Active
KP1900-38 | T11C | 3800 | 1900 | 70 | 22800 | 120 | 2.3 | 3000 | 125 | 0.0125 | 33 | 0.85 | Active
KP1900-40 | T11C | 4000 | 1900 | 70 | 22800 | 120 | 2.3 | 3000 | 125 | 0.0125 | 33 | 0.85 | Active
KP1900-42 | T11C | 4200 | 1900 | 70 | 22800 | 120 | 2.3 | 3000 | 125 | 0.0125 | 33 | 0.85 | Active
KP2000-26 | T11C | 2600 | 2000 | 70 | 24000 | 150 | 1.85 | 3000 | 125 | 0.0125 | 33 | 0.85 | Active
KP2000-28 | T11C | 2800 | 2000 | 70 | 24000 | 150 | 1.85 | 3000 | 125 | 0.0125 | 33 | 0.85 | Active
KP2000-30 | T11C | 3000 | 2000 | 70 | 24000 | 150 | 1.85 | 3000 | 125 | 0.0125 | 33 | 0.85 | Active
KP2000-32 | T11C | 3200 | 2000 | 70 | 24000 | 150 | 1.85 | 3000 | 125 | 0.0125 | 33 | 0.85 | Active
KP2080-44 | T13C | 4400 | 2080 | 70 | 29200 | 200 | 1.6 | 2000 | 125 | 0.01 | 60 | 1.1 | Active
KP2080-48 | T13C | 4800 | 2080 | 70 | 29200 | 200 | 1.6 | 2000 | 125 | 0.01 | 60 | 1.1 | Active
KP2080-52 | T13C | 5200 | 2080 | 70 | 29200 | 200 | 1.6 | 2000 | 125 | 0.01 | 60 | 1.1 | Active
KP2100-20 | T11C | 2000 | 2100 | 70 | 24000 | 120 | 1.6 | 3000 | 125 | 0.0125 | 33 | 0.85 | Active
KP2100-22 | T11C | 2200 | 2100 | 70 | 24000 | 120 | 1.6 | 3000 | 125 | 0.0125 | 33 | 0.85 | Active
KP2100-24 | T11C | 2400 | 2100 | 70 | 24000 | 120 | 1.6 | 3000 | 125 | 0.0125 | 33 | 0.85 | Active
KP2100-36 | T13D | 3600 | 2100 | 70 | 24000 | 150 | 2.2 | 3000 | 125 | 0.011 | 35 | 1.5 | Active
KP2100-38 | T13D | 3800 | 2100 | 70 | 24000 | 150 | 2.2 | 3000 | 125 | 0.011 | 35 | 1.5 | Active
KP2100-40 | T13D | 4000 | 2100 | 70 | 24000 | 150 | 2.2 | 3000 | 125 | 0.011 | 35 | 1.5 | Active
KP2100-42 | T13D | 4200 | 2100 | 70 | 24000 | 150 | 2.2 | 3000 | 125 | 0.011 | 35 | 1.5 | Active
KP2500-12 | T11C | 1200 | 2500 | 70 | 30000 | 150 | 1.45 | 3000 | 125 | 0.0125 | 33 | 0.85 | Active
KP2500-14 | T11C | 1400 | 2500 | 70 | 30000 | 150 | 1.45 | 3000 | 125 | 0.0125 | 33 | 0.85 | Active
KP2500-16 | T11C | 1600 | 2500 | 70 | 30000 | 150 | 1.45 | 3000 | 125 | 0.0125 | 33 | 0.85 | Active
KP2500-18 | T11C | 1800 | 2500 | 70 | 30000 | 150 | 1.45 | 3000 | 125 | 0.0125 | 33 | 0.85 | Active
KP2500-26 | T13D | 2600 | 2500 | 70 | 25200 | 150 | 1.75 | 3000 | 125 | 0.011 | 35 | 1.5 | Active
KP2500-28 | T13D | 2800 | 2500 | 70 | 25200 | 150 | 1.75 | 3000 | 125 | 0.011 | 35 | 1.5 | Active
KP2500-30 | T13D | 3000 | 2500 | 70 | 25200 | 150 | 1.75 | 3000 | 125 | 0.011 | 35 | 1.5 | Active
KP2500-32 | T13D | 3200 | 2500 | 70 | 25200 | 150 | 1.75 | 3000 | 125 | 0.011 | 35 | 1.5 | Active
KP2640-68 | T17D | 6800 | 2640 | 70 | 40000 | 100 | 1.5 | 1500 | 115 | 0.0057 | 90 | 2.9 | Active
KP2640-70 | T17D | 7000 | 2640 | 70 | 40000 | 100 | 1.5 | 1500 | 115 | 0.0057 | 90 | 2.9 | Active
KP2640-72 | T17D | 7200 | 2640 | 70 | 40000 | 100 | 1.5 | 1500 | 115 | 0.0057 | 90 | 2.9 | Active
KP270-74 | T5D | 7400 | 270 | 70 | 2900 | 100 | 2.8 | 500 | 115 | 0.045 | 10 | 0.4 | Active
KP270-80 | T5D | 8000 | 270 | 70 | 2900 | 100 | 2.8 | 500 | 115 | 0.045 | 10 | 0.4 | Active
KP270-85 | T5D | 8500 | 270 | 70 | 2900 | 100 | 2.8 | 500 | 115 | 0.045 | 10 | 0.4 | Active
KP2780-44 | T15C | 4400 | 2780 | 70 | 42000 | 200 | 1.7 | 3000 | 125 | 0.008 | 70 | 1.45 | Active
KP2780-48 | T15C | 4800 | 2780 | 70 | 42000 | 200 | 1.7 | 3000 | 125 | 0.008 | 70 | 1.45 | Active
KP2780-52 | T15C | 5200 | 2780 | 70 | 42000 | 200 | 1.7 | 3000 | 125 | 0.008 | 70 | 1.45 | Active
KP2810-58 | T17D | 5800 | 2810 | 70 | 45000 | 200 | 2 | 3000 | 125 | 0.0057 | 90 | 2.9 | Active
KP2810-62 | T17D | 6200 | 2810 | 70 | 45000 | 200 | 2 | 3000 | 125 | 0.0057 | 90 | 2.9 | Active
KP2810-66 | T17D | 6600 | 2810 | 70 | 45000 | 200 | 2 | 3000 | 125 | 0.0057 | 90 | 2.9 | Active
KP300-68 | T5D | 6800 | 300 | 70 | 3400 | 100 | 2.4 | 500 | 115 | 0.045 | 10 | 0.4 | Active
KP300-70 | T5D | 7000 | 300 | 70 | 3400 | 100 | 2.4 | 500 | 115 | 0.045 | 10 | 0.4 | Active
KP300-72 | T5D | 7200 | 300 | 70 | 3400 | 100 | 2.4 | 500 | 115 | 0.045 | 10 | 0.4 | Active
KP3000-12 | T13C | 1200 | 3000 | 70 | 36000 | 150 | 1.4 | 3000 | 125 | 0.01 | 35 | 1.1 | Active
KP3000-14 | T13C | 1400 | 3000 | 70 | 36000 | 150 | 1.4 | 3000 | 125 | 0.01 | 35 | 1.1 | Active
KP3000-16 | T13C | 1600 | 3000 | 70 | 36000 | 150 | 1.4 | 3000 | 125 | 0.01 | 35 | 1.1 | Active
KP3000-18 | T13C | 1800 | 3000 | 70 | 36000 | 150 | 1.4 | 3000 | 125 | 0.01 | 35 | 1.1 | Active
KP3000-20 | T13C | 2000 | 3000 | 65 | 36000 | 150 | 1.45 | 3000 | 125 | 0.01 | 35 | 1.1 | Active
KP3000-22 | T13C | 2200 | 3000 | 65 | 36000 | 150 | 1.45 | 3000 | 125 | 0.01 | 35 | 1.1 | Active
KP3000-24 | T13C | 2400 | 3000 | 65 | 36000 | 150 | 1.45 | 3000 | 125 | 0.01 | 35 | 1.1 | Active
KP3000-36 | T15D | 3600 | 3000 | 70 | 36000 | 200 | 1.7 | 3000 | 125 | 0.008 | 60 | 1.99 | Active
KP3000-38 | T15D | 3800 | 3000 | 70 | 36000 | 200 | 1.7 | 3000 | 125 | 0.008 | 60 | 1.99 | Active
KP3000-40 | T15D | 4000 | 3000 | 70 | 36000 | 200 | 1.7 | 3000 | 125 | 0.008 | 60 | 1.99 | Active
KP3000-42 | T15D | 4200 | 3000 | 70 | 36000 | 200 | 1.7 | 3000 | 125 | 0.008 | 60 | 1.99 | Active
KP3170-34 | T15C | 3400 | 3170 | 70 | 52000 | 200 | 1.4 | 3000 | 125 | 0.008 | 70 | 1.45 | Active
KP3170-36 | T15C | 3600 | 3170 | 70 | 52000 | 200 | 1.4 | 3000 | 125 | 0.008 | 70 | 1.45 | Active
KP3170-38 | T15C | 3800 | 3170 | 70 | 52000 | 200 | 1.4 | 3000 | 125 | 0.008 | 70 | 1.45 | Active
KP3170-40 | T15C | 4000 | 3170 | 70 | 52000 | 200 | 1.4 | 3000 | 125 | 0.008 | 70 | 1.45 | Active
KP3170-42 | T15C | 4200 | 3170 | 70 | 52000 | 200 | 1.4 | 3000 | 125 | 0.008 | 70 | 1.45 | Active
KP320-12 | T1A | 1200 | 320 | 70 | 3840 | 30 | 1.8 | 600 | 125 | 0.08 | 4 | 0.06 | Active
KP320-14 | T1A | 1400 | 320 | 70 | 3840 | 30 | 1.8 | 600 | 125 | 0.08 | 4 | 0.06 | Active
KP320-16 | T1A | 1600 | 320 | 70 | 3840 | 30 | 1.8 | 600 | 125 | 0.08 | 4 | 0.06 | Active
KP320-18 | T1A | 1800 | 320 | 70 | 3840 | 30 | 1.8 | 600 | 125 | 0.08 | 4 | 0.06 | Active
KP350-58 | T5C | 5800 | 350 | 70 | 4500 | 100 | 3.4 | 1000 | 125 | 0.045 | 10 | 0.33 | Active
KP350-62 | T5C | 6200 | 350 | 70 | 4500 | 100 | 3.4 | 1000 | 125 | 0.045 | 10 | 0.33 | Active
KP350-66 | T5C | 6600 | 350 | 70 | 4500 | 100 | 3.4 | 1000 | 125 | 0.045 | 10 | 0.33 | Active
KP3700-26 | T15D | 2600 | 3700 | 65 | 44400 | 200 | 1.65 | 3000 | 125 | 0.008 | 60 | 1.99 | Active
KP3700-28 | T15D | 2800 | 3700 | 65 | 44400 | 200 | 1.65 | 3000 | 125 | 0.008 | 60 | 1.99 | Active
KP3700-30 | T15D | 3000 | 3700 | 65 | 44400 | 200 | 1.65 | 3000 | 125 | 0.008 | 60 | 1.99 | Active
KP3700-32 | T15D | 3200 | 3700 | 65 | 44400 | 200 | 1.65 | 3000 | 125 | 0.008 | 60 | 1.99 | Active
KP3800-36 | T16C | 3600 | 3800 | 70 | 45600 | 200 | 1.9 | 5000 | 125 | 0.006 | 80 | 1.9 | Active
KP3800-38 | T16C | 3800 | 3800 | 70 | 45600 | 200 | 1.9 | 5000 | 125 | 0.006 | 80 | 1.9 | Active
KP3800-40 | T16C | 4000 | 3800 | 70 | 45600 | 200 | 1.9 | 5000 | 125 | 0.006 | 80 | 1.9 | Active
KP3800-42 | T16C | 4200 | 3800 | 70 | 45600 | 200 | 1.9 | 5000 | 125 | 0.006 | 80 | 1.9 | Active
KP3910-44 | T17D | 4400 | 3910 | 65 | 55000 | 200 | 1.5 | 3000 | 125 | 0.0057 | 90 | 2.9 | Active
KP3910-48 | T17D | 4800 | 3910 | 65 | 55000 | 200 | 1.5 | 3000 | 125 | 0.0057 | 90 | 2.9 | Active
KP3910-52 | T17D | 5200 | 3910 | 65 | 55000 | 200 | 1.5 | 3000 | 125 | 0.0057 | 90 | 2.9 | Active
KP400-12 | T3C | 1200 | 400 | 70 | 4800 | 35 | 1.6 | 1200 | 125 | 0.045 | 13 | 0.2 | Active
KP400-14 | T3C | 1400 | 400 | 70 | 4800 | 35 | 1.6 | 1200 | 125 | 0.045 | 13 | 0.2 | Active
KP400-16 | T3C | 1600 | 400 | 70 | 4800 | 35 | 1.6 | 1200 | 125 | 0.045 | 13 | 0.2 | Active
KP400-18 | T3C | 1800 | 400 | 70 | 4800 | 35 | 1.6 | 1200 | 125 | 0.045 | 13 | 0.2 | Active
KP4000-12 | T15C | 1200 | 4000 | 65 | 48000 | 200 | 1.35 | 3000 | 125 | 0.008 | 60 | 1.4 | Active
KP4000-14 | T15C | 1400 | 4000 | 65 | 48000 | 200 | 1.35 | 3000 | 125 | 0.008 | 60 | 1.4 | Active
KP4000-16 | T15C | 1600 | 4000 | 65 | 48000 | 200 | 1.35 | 3000 | 125 | 0.008 | 60 | 1.4 | Active
KP4000-18 | T15C | 1800 | 4000 | 65 | 48000 | 200 | 1.35 | 3000 | 125 | 0.008 | 60 | 1.4 | Active
KP4250-58 | T18D | 5800 | 4250 | 70 | 71400 | 500 | 1.7 | 3000 | 110 | 0.004 | 120 | 3.6 | Active
KP4250-62 | T18D | 6200 | 4250 | 70 | 71400 | 500 | 1.7 | 3000 | 110 | 0.004 | 120 | 3.6 | Active
KP4250-66 | T18D | 6600 | 4250 | 70 | 71400 | 500 | 1.7 | 3000 | 110 | 0.004 | 120 | 3.6 | Active
KP4310-34 | T17D | 3400 | 4310 | 70 | 60000 | 200 | 1.3 | 3000 | 125 | 0.0057 | 90 | 2.9 | Active
KP4310-38 | T17D | 3800 | 4310 | 70 | 60000 | 200 | 1.3 | 3000 | 125 | 0.0057 | 90 | 2.9 | Active
KP4310-42 | T17D | 4200 | 4310 | 70 | 60000 | 200 | 1.3 | 3000 | 125 | 0.0057 | 90 | 2.9 | Active
KP4500-26 | T16C | 2600 | 4500 | 65 | 54000 | 200 | 1.65 | 5000 | 125 | 0.006 | 80 | 1.9 | Active
KP4500-28 | T16C | 2800 | 4500 | 65 | 54000 | 200 | 1.65 | 5000 | 125 | 0.006 | 80 | 1.9 | Active
KP4500-30 | T16C | 3000 | 4500 | 65 | 54000 | 200 | 1.65 | 5000 | 125 | 0.006 | 80 | 1.9 | Active
KP4500-32 | T16C | 3200 | 4500 | 65 | 54000 | 200 | 1.65 | 5000 | 125 | 0.006 | 80 | 1.9 | Active
KP4750-44 | T18D | 4400 | 4750 | 70 | 87000 | 500 | 1.38 | 3000 | 110 | 0.004 | 120 | 3.6 | Active
KP4750-48 | T18D | 4800 | 4750 | 70 | 87000 | 500 | 1.38 | 3000 | 110 | 0.004 | 120 | 3.6 | Active
KP4750-52 | T18D | 5200 | 4750 | 70 | 87000 | 500 | 1.38 | 3000 | 110 | 0.004 | 120 | 3.6 | Active
KP480-36 | T5C | 3600 | 480 | 70 | 5760 | 100 | 2.4 | 1200 | 125 | 0.039 | 15 | 0.26 | Active
KP480-38 | T5C | 3800 | 480 | 70 | 5760 | 100 | 2.4 | 1200 | 125 | 0.039 | 15 | 0.26 | Active
KP480-40 | T5C | 4000 | 480 | 70 | 5760 | 100 | 2.4 | 1200 | 125 | 0.039 | 15 | 0.26 | Active
KP480-42 | T5C | 4200 | 480 | 70 | 5760 | 100 | 2.4 | 1200 | 125 | 0.039 | 15 | 0.26 | Active
KP500-20 | T5C | 2000 | 500 | 70 | 7000 | 60 | 1.8 | 1500 | 125 | 0.039 | 15 | 0.26 | Active
KP500-22 | T5C | 2200 | 500 | 70 | 7000 | 60 | 1.8 | 1500 | 125 | 0.039 | 15 | 0.26 | Active
KP500-24 | T5C | 2400 | 500 | 70 | 7000 | 60 | 1.8 | 1500 | 125 | 0.039 | 15 | 0.26 | Active
KP500-26 | T5C | 2600 | 500 | 70 | 7000 | 60 | 2.15 | 1500 | 125 | 0.039 | 15 | 0.26 | Active
KP500-28 | T5C | 2800 | 500 | 70 | 7000 | 60 | 2.15 | 1500 | 125 | 0.039 | 15 | 0.26 | Active
KP500-30 | T5C | 3000 | 500 | 70 | 7000 | 60 | 2.15 | 1500 | 125 | 0.039 | 15 | 0.26 | Active
KP500-32 | T5C | 3200 | 500 | 70 | 7000 | 60 | 2.15 | 1500 | 125 | 0.039 | 15 | 0.26 | Active
KP5580-34 | T18D | 3400 | 5580 | 70 | 90000 | 200 | 1.4 | 5000 | 125 | 0.004 | 120 | 3.6 | Active
KP5580-38 | T18D | 3800 | 5580 | 70 | 90000 | 200 | 1.4 | 5000 | 125 | 0.004 | 120 | 3.6 | Active
KP5580-42 | T18D | 4200 | 5580 | 70 | 90000 | 200 | 1.4 | 5000 | 125 | 0.004 | 120 | 3.6 | Active
KP5700-20 | T16C | 2000 | 5700 | 65 | 68400 | 200 | 1.3 | 5000 | 125 | 0.006 | 80 | 1.9 | Active
KP5700-22 | T16C | 2200 | 5700 | 65 | 68400 | 200 | 1.3 | 5000 | 125 | 0.006 | 80 | 1.9 | Active
KP5700-24 | T16C | 2400 | 5700 | 65 | 68400 | 200 | 1.3 | 5000 | 125 | 0.006 | 80 | 1.9 | Active
KP580-74 | T8D | 7400 | 580 | 70 | 6000 | 100 | 2.8 | 1000 | 115 | 0.022 | 22 | 0.65 | Active
KP580-80 | T8D | 8000 | 580 | 70 | 6000 | 100 | 2.8 | 1000 | 115 | 0.022 | 22 | 0.65 | Active
KP580-85 | T8D | 8500 | 580 | 70 | 6000 | 100 | 2.8 | 1000 | 115 | 0.022 | 22 | 0.65 | Active
KP600-12 | T5C | 1200 | 600 | 65 | 7200 | 35 | 1.8 | 1500 | 125 | 0.05 | 10 | 0.26 | Active
KP600-14 | T5C | 1400 | 600 | 65 | 7200 | 35 | 1.8 | 1500 | 125 | 0.05 | 10 | 0.26 | Active
KP600-16 | T5C | 1600 | 600 | 65 | 7200 | 35 | 1.8 | 1500 | 125 | 0.05 | 10 | 0.26 | Active
KP600-18 | T5C | 1800 | 600 | 65 | 7200 | 35 | 1.8 | 1500 | 125 | 0.05 | 10 | 0.26 | Active
KP6000-12 | T16C | 1200 | 6000 | 65 | 72000 | 200 | 1.3 | 5000 | 125 | 0.006 | 80 | 1.9 | Active
KP6000-14 | T16C | 1400 | 6000 | 65 | 72000 | 200 | 1.3 | 5000 | 125 | 0.006 | 80 | 1.9 | Active
KP6000-16 | T16C | 1600 | 6000 | 65 | 72000 | 200 | 1.3 | 5000 | 125 | 0.006 | 80 | 1.9 | Active
KP6000-18 | T16C | 1800 | 6000 | 65 | 72000 | 200 | 1.3 | 5000 | 125 | 0.006 | 80 | 1.9 | Active
KP640-68 | T8D | 6800 | 640 | 70 | 9000 | 100 | 2.3 | 1000 | 115 | 0.022 | 22 | 0.65 | Active
KP640-70 | T8D | 7000 | 640 | 70 | 9000 | 100 | 2.3 | 1000 | 115 | 0.022 | 22 | 0.65 | Active
KP640-72 | T8D | 7200 | 640 | 70 | 9000 | 100 | 2.3 | 1000 | 115 | 0.022 | 22 | 0.65 | Active
KP730-58 | T8C | 5800 | 730 | 70 | 11800 | 200 | 2.2 | 1000 | 125 | 0.022 | 22 | 0.6 | Active
KP730-62 | T8C | 6200 | 730 | 70 | 11800 | 200 | 2.2 | 1000 | 125 | 0.022 | 22 | 0.6 | Active
KP730-66 | T8C | 6600 | 730 | 70 | 11800 | 200 | 2.2 | 1000 | 125 | 0.022 | 22 | 0.6 | Active
KP800-12 | T5C | 1200 | 800 | 70 | 9600 | 60 | 1.6 | 1500 | 125 | 0.039 | 15 | 0.26 | Active
KP800-14 | T5C | 1400 | 800 | 70 | 9600 | 60 | 1.6 | 1500 | 125 | 0.039 | 15 | 0.26 | Active
KP800-16 | T5C | 1600 | 800 | 70 | 9600 | 60 | 1.6 | 1500 | 125 | 0.039 | 15 | 0.26 | Active
KP800-18 | T5C | 1800 | 800 | 70 | 9600 | 60 | 1.6 | 1500 | 125 | 0.039 | 15 | 0.26 | Active
KP800-20 | T7C | 2000 | 800 | 70 | 11200 | 60 | 1.8 | 2400 | 125 | 0.03 | 20 | 0.33 | Active
KP800-22 | T7C | 2200 | 800 | 70 | 11200 | 60 | 1.8 | 2400 | 125 | 0.03 | 20 | 0.33 | Active
KP800-24 | T7C | 2400 | 800 | 70 | 11200 | 60 | 1.8 | 2400 | 125 | 0.03 | 20 | 0.33 | Active
KP970-44 | T8C | 4400 | 970 | 70 | 13500 | 200 | 2.7 | 2000 | 125 | 0.022 | 22 | 0.6 | Active
KP970-48 | T8C | 4800 | 970 | 70 | 13500 | 200 | 2.7 | 2000 | 125 | 0.022 | 22 | 0.6 | Active
KP970-52 | T8C | 5200 | 970 | 70 | 13500 | 200 | 2.7 | 2000 | 125 | 0.022 | 22 | 0.6 | Active
KS2630-28 | TS17C | 2800 | 2630 | 70 | 43000 | 300 | 1.35 | 3000 | 125 | 0.01 | 90 | 2.1 | Active
KS250-45 | TS5D | 4500 | 250 | 70 | 3000 | 60 | 2.3 | 500 | 125 | 0.08 | 12 | 0.4 | Active
KS460-45 | TS8D | 4500 | 460 | 70 | 5520 | 100 | 2.2 | 1000 | 125 | 0.045 | 22 | 0.6 | Active
KS1920-45 | TS17D | 4500 | 1920 | 70 | 31400 | 200 | 1.57 | 2000 | 125 | 0.0114 | 90 | 2.9 | Active
KS175-65 | TS5D | 6500 | 175 | 70 | 1925 | 70 | 2.9 | 400 | 125 | 0.08 | 12 | 0.4 | Active
KS350-65 | TS8D | 6500 | 350 | 70 | 4200 | 100 | 3.5 | 1000 | 125 | 0.045 | 22 | 0.6 | Active
KS600-65 | TS10C | 6500 | 600 | 70 | 7200 | 150 | 2.5 | 1000 | 125 | 0.028 | 34 | 0.9 | Active
KS135-85 | TS5D | 8500 | 135 | 70 | 1485 | 100 | 3.5 | 300 | 110 | 0.08 | 12 | 0.4 | Active
KS250-85 | TS8D | 8500 | 250 | 70 | 3000 | 120 | 3.8 | 785 | 110 | 0.045 | 22 | 0.6 | Active
返回目录